## Sheet
| name | PartFamily:name¦attribute[Title] | cassLongDescription | description | cassSpecModel | cassShortDescription | myDesc | mySupplierModelSpec | myA300_Brand | myA300_ProductLine | myA300_ProcessConnection | myA300_TemperatureRange | myA300_PressureRange | myA300_Antenna | myA300_Sealing | myA300_Application | myA300_Power | myA300_OuputSignal | myA300_DisplayOperation | myA300_CableEntry | myA300_FlushEntry | myA300_ExplosionProofGrade | myA300_IngressProtection | myA300_Precision
序号 | 编码 | 分类名称 | PLM物料名称 | ERP物料名称 | ERP型号规格 | 物料简称 | 描述 | 供应商型号规格 | 品牌 | 产品系列 | 过程连接 | 温度范围 | 压力范围 | 天线 | 密封 | 测量应用 | 电源 | 信号输出 | 显示及操作 | 电缆入口 | 吹扫接口 | 防爆等级 | 防护等级 | 精度
1 | A300-10001-1181 | 雷达物位传感器¦A300 | 雷达物位传感器 | 雷达物位传感器 | FMR51-AAACCABDA5RVJ+AK | 雷达物位传感器 |  | FMR51-AAACCABDA5RVJ+AK | E+H | FMR51 | 螺纹EN10226R1-1/2,316L | -40~150℃ | PN16 | 喇叭100mm/4",波束角8° | FKM Viton GLT | 40m | DC24V | 2线,4~20mA HART | 本地显示及操作 | M20x1.5 | 无 | 非防爆 | IP66/68/6P | 2mm
2 | A300-10002-1181 | 雷达物位传感器¦A300 | 雷达物位传感器 | 雷达物位传感器 | FMR51-AAACCABDA5RVJ+AKEM | 雷达物位传感器 |  | FMR51-AAACCABDA5RVJ+AKEM | E+H | FMR51 | 螺纹EN10226R1-1/2,316L | -40~150℃ | PN16 | 喇叭100mm/4",波束角8° | FKM Viton GLT | 70m | DC24V | 2线,4~20mA HART | 本地显示及操作 | M20x1.5 | 无 | 非防爆 | IP66/68/6P | 2mm
3 | A300-10003-1181 | 雷达物位传感器¦A300 | 雷达物位传感器 | 雷达物位传感器 | FMR51-AAACCABDA5RGJ+AK | 雷达物位传感器 |  | FMR51-AAACCABDA5RGJ+AK | E+H | FMR51 | 螺纹ANSIMNPT1-1/2,316L | -40~150℃ | PN16 | 喇叭100mm/4",波束角8° | FKM Viton GLT | 40m | DC24V | 2线,4~20mA HART | 本地显示及操作 | M20x1.5 | 无 | 非防爆 | IP66/68/6P | 2mm
4 | A300-10004-1181 | 雷达物位传感器¦A300 | 雷达物位传感器 | 雷达物位传感器 | FMR51-AAACCABDA5RGJ+AKEM | 雷达物位传感器 |  | FMR51-AAACCABDA5RGJ+AKEM | E+H | FMR51 | 螺纹ANSIMNPT1-1/2,316L | -40~150℃ | PN16 | 喇叭100mm/4",波束角8° | FKM Viton GLT | 70m | DC24V | 2线,4~20mA HART | 本地显示及操作 | M20x1.5 | 无 | 非防爆 | IP66/68/6P | 2mm
5 | A300-10005-1181 | 雷达物位传感器¦A300 | 雷达物位传感器 | 雷达物位传感器 | FMR57-AAACCABDA6RVJ1+AK | 雷达物位传感器 |  | FMR57-AAACCABDA6RVJ1+AK | E+H | FMR57 | 螺纹EN10226R1-1/2,316L | -40~200℃ | PN16 | 喇叭100mm/4",波束角8° | FKM Viton GLT | 70m | DC24V | 2线,4~20mA HART | 本地显示及操作 | M20x1.5 | G1/4 | 非防爆 | IP66/68/6P | 3mm
6 | A300-10006-1181 | 雷达物位传感器¦A300 | 雷达物位传感器 | 雷达物位传感器 | FMR57-AAACCABDA6RGJ2+AK | 雷达物位传感器 |  | FMR57-AAACCABDA6RGJ2+AK | E+H | FMR57 | 螺纹ANSIMNPT1-1/2,316L | -40~200℃ | PN16 | 喇叭100mm/4",波束角8° | FKM Viton GLT | 70m | DC24V | 2线,4~20mA HART | 本地显示及操作 | M20x1.5 | NPT1/4 | 非防爆 | IP66/68/6P | 3mm
7 | A300-10007-1178 | 雷达物位传感器¦A300 | 雷达物位传感器 | 雷达物位传感器 | 5402AH2NA4SPVJAM1C1 | 雷达物位传感器 |  | 5402AH2NA4SPVJAM1C1 | 艾默生 | 5402 | DN100 | -40~150℃ | PN16 | 喇叭100mm/4",波束角9° | Viton含氟弹性体 | 液体35m | DC24V | 2线,4~20mA HART | 本地显示 | M20x1.5 | 无 |  |  | 3mm
8 | A300-10008-1178 | 雷达物位传感器¦A300 | 雷达物位传感器 | 雷达物位传感器 | 5402AH2NA4SPVJAM1C1SM1 | 雷达物位传感器 |  | 5402AH2NA4SPVJAM1C1SM1 | 艾默生 | 5402 | DN100 | -40~150℃ | PN16 | 喇叭100mm/4",波束角9° | Viton含氟弹性体 | 固体35m | DC24V | 2线,4~20mA HART | 本地显示 | M20x1.5 | 无 |  |  | 3mm
9 | A300-10009-1176 | 雷达物位传感器¦A300 | 雷达物位传感器 | 雷达物位传感器 | 7ML5440-0DB00-0AA2+7ML1930-1FJ | 雷达物位传感器 |  | 7ML5440-0DB00-0AA2+7ML1930-1FJ | 西门子 | LR560 | ANSI/DIN/JIS DN80,316L | -40~100℃ | 0.5bar | 波束角4° |  | 40m | DC24V | 2线,4~20mA HART | 本地显示及操作 | M20x1.5 | NPT1/8 | Ex nA IIT4 Ex nL IICT4 | NEMA 4X, NEMA6, IP68 | 5mm
10 | A300-10010-1176 | 雷达物位传感器¦A300 | 雷达物位传感器 | 雷达物位传感器 | 7ML5440-1DB00-0AA2+7ML1930-1FJ | 雷达物位传感器 |  | 7ML5440-1DB00-0AA2+7ML1930-1FJ | 西门子 | LR560 | ANSI/DIN/JIS DN80,316L | -40~200℃ | 0.5bar | 波束角4° |  | 100m | DC24V | 2线,4~20mA HART | 本地显示及操作 | M20x1.5 | NPT1/8 | Ex nA IIT4 Ex nL IICT5 | NEMA 4X, NEMA6, IP68 | 5mm
11 | A300-10011-1176 | 雷达物位传感器¦A300 | 雷达物位传感器 | 雷达物位传感器 | 7ML5440-0EB00-0AA2+7ML1930-1FJ | 雷达物位传感器 |  | 7ML5440-0EB00-0AA2+7ML1930-1FJ | 西门子 | LR560 | ANSI/DIN/JIS DN100,316L | -40~100℃ | 0.5bar | 波束角4° |  | 40m | DC24V | 2线,4~20mA HART | 本地显示及操作 | M20x1.5 | NPT1/8 | Ex nA IIT4 Ex nL IICT6 | NEMA 4X, NEMA6, IP68 | 5mm
12 | A300-10012-1176 | 雷达物位传感器¦A300 | 雷达物位传感器 | 雷达物位传感器 | 7ML5440-1EB00-0AA2+7ML1930-1FJ | 雷达物位传感器 |  | 7ML5440-1EB00-0AA2+7ML1930-1FJ | 西门子 | LR560 | ANSI/DIN/JIS DN100,316L | -40~200℃ | 0.5bar | 波束角4° |  | 100m | DC24V | 2线,4~20mA HART | 本地显示及操作 | M20x1.5 | NPT1/8 | Ex nA IIT4 Ex nL IICT7 | NEMA 4X, NEMA6, IP68 | 5mm
13 | A300-10013-1176 | 雷达物位传感器¦A300 | 雷达物位传感器 | 雷达物位传感器 | 7ML5427-0CL10-0AA1+7ML1930-1BK | 雷达物位传感器 |  | 7ML5427-0CL10-0AA1+7ML1930-1BK | 西门子 | LR260 | 100mm,通用法兰 | -40~200℃ | 0.5bar | 喇叭100mm/4",波束角8° |  | 30m | DC24V | 4~20mA,HART | 本地显示,手操器操作 | M20x1.5 | NPT1/8 | 通用 |  | 6mm
14 | A300-10014-1176 | 雷达物位传感器¦A300 | 雷达物位传感器 | 雷达物位传感器 | 7ML5427-0CL10-0AE1+7ML1930-1BK | 雷达物位传感器 |  | 7ML5427-0CL10-0AE1+7ML1930-1BK | 西门子 | LR260 | 100mm,通用法兰 | -40~200℃ | 0.5bar | 喇叭100mm/4",波束角8° |  | 30m | DC24V | 4~20mA,HART | 本地显示,手操器操作 | M20x1.5 | NPT1/8 | 本安,IECEx/ATEX II 1GD Ex ia IIC T4 | IP67 | 6mm
15 | A300-10015-1193 | 雷达物位传感器¦A300 | 雷达物位传感器 | 雷达物位传感器 | PS69.AXCFBAHXAMAXX | 雷达物位传感器 |  | PS69.AXCFBAHXAMAXX | VEGA | PS69 | DIN DN100 316L | -40~130℃ | PN16 | 嵌入式平板天线 | FKM和PEEK | 120m | DC24V | 2线,4~20mA HART | 带显示调整模块 | M20x1.5 | 有 | 非防爆应 | IP66 | 5mm
16 | A300-10016-1193 | 雷达物位传感器¦A300 | 雷达物位传感器 | 雷达物位传感器 | PS69.ACCFBAHXAMAXX | 雷达物位传感器 |  | PS69.ACCFBAHXAMAXX | VEGA | PS69 | DIN DN100 316L | -40~130℃ | PN16 | 嵌入式平板天线 | FKM和PEEK | 120m | DC24V | 2线,4~20mA HART | 带显示调整模块 | M20x1.5 | 有 | 本安防爆,ATEx II 1/2G ia IIC T6 | IP66 | 5mm