## 定义属性
模块 | 中文名称 | 分类码 | 英文名字 | 定义属性 | 属性类型 | 翻译脚本 | 创建属性脚本
物料属性 | 品牌 | A302 | Brand |  | string
物料属性 | 产品系列 | A302 | ProductLine |  | string
物料属性 | 过程连接 | A302 | ProcessConnection |  | string
物料属性 | 接液材质 | A302 | ContactMaterial |  | string
物料属性 | 填充油 | A302 | OilFill |  | string
物料属性 | 信号输出 | A302 | OuputSignal |  | string
物料属性 | 显示及操作 | A302 | DisplayOperation |  | string
物料属性 | 电缆入口 | A302 | CableEntry |  | string
物料属性 | 防爆认证 | A302 | ExplosionProofCertificate |  | string
物料属性 | 传感器额定量程 | A302 | RatedRange |  | string
物料属性 | 精度 | A302 | Precision |  | string
物料属性 | 结构材料 | A302 | MaterialofConstruction |  | string

## Range值
固定属性 | 分类码 | 英文名字 | 定义属性 | - | 值的前台显示 | 值(不能有中文) | Range值脚本 | Range值翻译
mod attr | A302 | Brand |  | add range | E+H | 1181
mod attr | A302 | Brand |  | add range | 横河川仪 | 1179
mod attr | A302 | Brand |  | add range | 艾默生 | 1178
mod attr | A302 | Brand |  | add range
mod attr | A302 | ProductLine |  | add range | PMP51 | productline1
mod attr | A302 | ProductLine |  | add range | PMP51-BC | productline2
mod attr | A302 | ProductLine |  | add range | PMP51-NB | productline3
mod attr | A302 | ProductLine |  | add range | PMP55 | productline4
mod attr | A302 | ProductLine |  | add range | PMP55-BC | productline5
mod attr | A302 | ProductLine |  | add range | PMP55-NB | productline6
mod attr | A302 | ProductLine |  | add range | EJA210E | productline7
mod attr | A302 | ProductLine |  | add range | 3051DG+1199 | productline8
mod attr | A302 | ProductLine |  | add range | 3051DG E3+1199 | productline9
mod attr | A302 | ProductLine |  | add range | 3051DG K8+1199 | productline10
mod attr | A302 | ProductLine |  | add range | 2088G+1199 | productline11
mod attr | A302 | ProductLine |  | add range | 2088G E3+1199 | productline12
mod attr | A302 | ProductLine |  | add range | 2088G KH+1199 | productline13
mod attr | A302 | ProductLine |  | add range | 2090P | productline14
mod attr | A302 | ProductLine |  | add range | 2090P E3 | productline15
mod attr | A302 | ProductLine |  | add range | 2090P KH | productline16
mod attr | A302 | ProductLine |  | add range
mod attr | A302 | ProcessConnection |  | add range | CDN50PN10-40B1,316L法兰EN1092-1 | processconnection1
mod attr | A302 | ProcessConnection |  | add range | CDN80PN10-40B1,316L法兰EN1092-1 | processconnection2
mod attr | A302 | ProcessConnection |  | add range | GISO228G1螺纹,316L,齐平式安装(另选配法兰) | processconnection3
mod attr | A302 | ProcessConnection |  | add range | G螺纹ISO228 G1,AlloyC, 齐平式安装 | processconnection4
mod attr | A302 | ProcessConnection |  | add range | 平法兰,HG20592 PN10/16,2-inch(50mm),304 SST | processconnection5
mod attr | A302 | ProcessConnection |  | add range | 平法兰,HG20592 PN10/16,2-inch(50mm),316 SST | processconnection6
mod attr | A302 | ProcessConnection |  | add range | 平法兰,HG20592 PN10/16,3-inch(80mm),304 SST | processconnection7
mod attr | A302 | ProcessConnection |  | add range | 平法兰,HG20592 PN10/16,3-inch(80mm),316 SST | processconnection8
mod attr | A302 | ProcessConnection |  | add range | 平齐式法兰密封件,2寸、DN50(HG20615、HG20592) | processconnection9
mod attr | A302 | ProcessConnection |  | add range | 平齐式法兰密封件,DN80(HG20592) | processconnection10
mod attr | A302 | ProcessConnection |  | add range | 平齐式法兰密封件,DN80(HG20615) | processconnection11
mod attr | A302 | ProcessConnection |  | add range | 平齐式法兰密封件DN50(HG20615、HG20592) | processconnection12
mod attr | A302 | ProcessConnection |  | add range | 平齐式法兰密封件DN80(HG20592) | processconnection13
mod attr | A302 | ProcessConnection |  | add range | 平齐式法兰密封件DN80(HG20615) | processconnection14
mod attr | A302 | ProcessConnection |  | add range | 1 1/2in 螺纹式,无焊接短套壳,1 1/2in PTFE垫圈(M44*1.25) | processconnection15
mod attr | A302 | ProcessConnection |  | add range
mod attr | A302 | ContactMaterial |  | add range | 膜片316L SST | contactmaterial1
mod attr | A302 | ContactMaterial |  | add range | 膜片哈氏合金C-276; 其它316 SST;(对应DN50法兰) | contactmaterial2
mod attr | A302 | ContactMaterial |  | add range | 膜片和其他-哈氏合金C-276;(对应DN50和DN80法兰) | contactmaterial3
mod attr | A302 | ContactMaterial |  | add range | 膜片和其他-钽;(对应DN50和DN80法兰) | contactmaterial4
mod attr | A302 | ContactMaterial |  | add range | 膜片和其他-钛;(对应DN50和DN80法兰) | contactmaterial5
mod attr | A302 | ContactMaterial |  | add range | 膜片和其他-316 SST;(对应DN80法兰) | contactmaterial6
mod attr | A302 | ContactMaterial |  | add range | 全部316L SST材质 | contactmaterial7
mod attr | A302 | ContactMaterial |  | add range | C-276接液部件;316L SST上套及法兰 | contactmaterial8
mod attr | A302 | ContactMaterial |  | add range | 钽 接液部件;316L SST上套及法兰 | contactmaterial9
mod attr | A302 | ContactMaterial |  | add range | 过程连接及隔离膜片,316L | contactmaterial10
mod attr | A302 | ContactMaterial |  | add range
mod attr | A302 | OilFill |  | add range | 硅油-40~130℃ | oilfill1
mod attr | A302 | OilFill |  | add range | 硅油-40~120℃ | oilfill2
mod attr | A302 | OilFill |  | add range | 硅油 | oilfill3
mod attr | A302 | OilFill |  | add range | 硅油-45~205℃ | oilfill4
mod attr | A302 | OilFill |  | add range
mod attr | A302 | OuputSignal |  | add range | 2线,4~20mA HART | ouputsignal1
mod attr | A302 | OuputSignal |  | add range
mod attr | A302 | DisplayOperation |  | add range | 本地显示及操作 | displayoperation1
mod attr | A302 | DisplayOperation |  | add range | 现场显示和模拟零点和量程调整 | displayoperation2
mod attr | A302 | DisplayOperation |  | add range
mod attr | A302 | CableEntry |  | add range | 螺纹M20, IP66/68 NEMA4X/6P | cableentry1
mod attr | A302 | CableEntry |  | add range | M20内螺纹,两个电气接口带一个盲塞 | cableentry2
mod attr | A302 | CableEntry |  | add range | M20*1.5 | cableentry3
mod attr | A302 | CableEntry |  | add range
mod attr | A302 | ExplosionProofCertificate |  | add range | 非防爆区 | explosionproofcertificate1
mod attr | A302 | ExplosionProofCertificate |  | add range | ATEX II 2G Ex d IIC T6 | explosionproofcertificate2
mod attr | A302 | ExplosionProofCertificate |  | add range | NEPSI Ex d IIC T6 Gb | explosionproofcertificate3
mod attr | A302 | ExplosionProofCertificate |  | add range | 无认证 | explosionproofcertificate4
mod attr | A302 | ExplosionProofCertificate |  | add range | NEPSI Ex d IIC T4~T6 Gb | explosionproofcertificate5
mod attr | A302 | ExplosionProofCertificate |  | add range | ATEX 2D Exd IIC T6~T4 Gb | explosionproofcertificate6
mod attr | A302 | ExplosionProofCertificate |  | add range | 中国防火(ExdIICT4/T6) | explosionproofcertificate7
mod attr | A302 | ExplosionProofCertificate |  | add range | ATEX 防火,本安, n 型,防尘(E8、I1 和 N1 的组合) | explosionproofcertificate8
mod attr | A302 | ExplosionProofCertificate |  | add range | FM认证与ATEX防爆和本安(K5、ED、I1) | explosionproofcertificate9
mod attr | A302 | ExplosionProofCertificate |  | add range | FM认证和ATEX防爆及本质安全(E5、I5 和 I1 的组合) | explosionproofcertificate10
mod attr | A302 | ExplosionProofCertificate |  | add range
mod attr | A302 | RatedRange |  | add range | 表压1bar/100kPa/15psi,10mH2O/33ftH2O/400inH2O 过压极 10bar/1MPa/150psi | ratedrange1
mod attr | A302 | RatedRange |  | add range | 表压2bar/200kPa/30psi,20mH2O/67ftH2O/800inH2O 过压极 20bar/2MPa/300psi | ratedrange2
mod attr | A302 | RatedRange |  | add range | 1kPa至100kPa(4至400inH2O) | ratedrange3
mod attr | A302 | RatedRange |  | add range | 5kPa至500kPa(20至2000inH2O) | ratedrange4
mod attr | A302 | RatedRange |  | add range | -62.2kPa至62.2kPa(-250至250inH2O) | ratedrange5
mod attr | A302 | RatedRange |  | add range | -97.9kPa至248kPa(-393至1000inH2O) | ratedrange6
mod attr | A302 | RatedRange |  | add range | -1.01至2.1bar | ratedrange7
mod attr | A302 | RatedRange |  | add range | -1.01至10.3bar | ratedrange8
mod attr | A302 | RatedRange |  | add range | 范围0-2bar 最小量程：103mbar 最大量程：2.06bar | ratedrange9
mod attr | A302 | RatedRange |  | add range | 范围0-10.3bar 最小量程：517mbar 最大量程：10.34bar | ratedrange10
mod attr | A302 | RatedRange |  | add range
mod attr | A302 | Precision |  | add range
mod attr | A302 | MaterialofConstruction |  | add range