## Sheet
| name | PartFamily:name¦attribute[Title] | cassLongDescription | description | cassSpecModel | cassShortDescription | myDesc | mySupplierModelSpec | myA302_Brand | myA302_ProductLine | myA302_ProcessConnection | myA302_ContactMaterial | myA302_OilFill | myA302_OuputSignal | myA302_DisplayOperation | myA302_CableEntry | myA302_ExplosionProofCertificate | myA302_RatedRange | myA302_Precision | myA302_MaterialofConstruction
序号 | 编码 | 分类名称 | PLM物料名称 | ERP物料名称 | ERP型号规格 | 物料简称 | 描述 | 供应商型号规格 | 品牌 | 产品系列 | 过程连接 | 接液材质 | 填充油 | 信号输出 | 显示及操作 | 电缆入口 | 防爆认证 | 传感器额定量程 | 精度 | 结构材料
1 | A302-10001-1181 | 静压式液位变送器¦A302 | 静压式液位变送器 | 静压式液位变送器 | PMP51-AA21JB1HGCCXJA1+AK | 静压式液位变送器 |  | PMP51-AA21JB1HGCCXJA1+AK | E+H | PMP51 | CDN50PN10-40B1,316L法兰EN1092-1 | 膜片316L SST | 硅油-40~130℃ | 2线,4~20mA HART | 本地显示及操作 | 螺纹M20, IP66/68 NEMA4X/6P | 非防爆区 | 表压1bar/100kPa/15psi,10mH2O/33ftH2O/400inH2O 过压极 10bar/1MPa/150psi | 标准级
2 | A302-10002-1181 | 静压式液位变送器¦A302 | 静压式液位变送器 | 静压式液位变送器 | PMP51-AA21JB1KGCCXJA1+AK | 静压式液位变送器 |  | PMP51-AA21JB1KGCCXJA1+AK | E+H | PMP51 | CDN50PN10-40B1,316L法兰EN1092-1 | 膜片316L SST | 硅油-40~130℃ | 2线,4~20mA HART | 本地显示及操作 | 螺纹M20, IP66/68 NEMA4X/6P | 非防爆区 | 表压2bar/200kPa/30psi,20mH2O/67ftH2O/800inH2O 过压极 20bar/2MPa/300psi | 标准级
3 | A302-10003-1181 | 静压式液位变送器¦A302 | 静压式液位变送器 | 静压式液位变送器 | PMP51-AA21JB1HGCCZJA1+AK | 静压式液位变送器 |  | PMP51-AA21JB1HGCCZJA1+AK | E+H | PMP51 | CDN80PN10-40B1,316L法兰EN1092-1 | 膜片316L SST | 硅油-40~130℃ | 2线,4~20mA HART | 本地显示及操作 | 螺纹M20, IP66/68 NEMA4X/6P | 非防爆区 | 表压1bar/100kPa/15psi,10mH2O/33ftH2O/400inH2O 过压极 10bar/1MPa/150psi | 标准级
4 | A302-10004-1181 | 静压式液位变送器¦A302 | 静压式液位变送器 | 静压式液位变送器 | PMP51-AA21JB1KGCCZJA1+AK | 静压式液位变送器 |  | PMP51-AA21JB1KGCCZJA1+AK | E+H | PMP51 | CDN80PN10-40B1,316L法兰EN1092-1 | 膜片316L SST | 硅油-40~130℃ | 2线,4~20mA HART | 本地显示及操作 | 螺纹M20, IP66/68 NEMA4X/6P | 非防爆区 | 表压2bar/200kPa/30psi,20mH2O/67ftH2O/800inH2O 过压极 20bar/2MPa/300psi | 标准级
5 | A302-10005-1181 | 静压式液位变送器¦A302 | 静压式液位变送器 | 静压式液位变送器 | PMP51-AA21JB1HGCGTJA1+AK | 静压式液位变送器 |  | PMP51-AA21JB1HGCGTJA1+AK | E+H | PMP51 | GISO228G1螺纹,316L,齐平式安装(另选配法兰) | 膜片316L SST | 硅油-40~130℃ | 2线,4~20mA HART | 本地显示及操作 | 螺纹M20, IP66/68 NEMA4X/6P | 非防爆区 | 表压1bar/100kPa/15psi,10mH2O/33ftH2O/400inH2O 过压极 10bar/1MPa/150psi | 标准级
6 | A302-10006-1181 | 静压式液位变送器¦A302 | 静压式液位变送器 | 静压式液位变送器 | PMP51-AA21JB1KGCGTJA1+AK | 静压式液位变送器 |  | PMP51-AA21JB1KGCGTJA1+AK | E+H | PMP51 | GISO228G1螺纹,316L,齐平式安装(另选配法兰) | 膜片316L SST | 硅油-40~130℃ | 2线,4~20mA HART | 本地显示及操作 | 螺纹M20, IP66/68 NEMA4X/6P | 非防爆区 | 表压2bar/200kPa/30psi,20mH2O/67ftH2O/800inH2O 过压极 20bar/2MPa/300psi | 标准级
7 | A302-10007-1181 | 静压式液位变送器¦A302 | 静压式液位变送器 | 静压式液位变送器 | PMP51-BC21JB1HGCCXJA1+AK | 静压式液位变送器 |  | PMP51-BC21JB1HGCCXJA1+AK | E+H | PMP51-BC | CDN50PN10-40B1,316L法兰EN1092-1 | 膜片316L SST | 硅油-40~130℃ | 2线,4~20mA HART | 本地显示及操作 | 螺纹M20, IP66/68 NEMA4X/6P | ATEX II 2G Ex d IIC T6 | 表压1bar/100kPa/15psi,10mH2O/33ftH2O/400inH2O 过压极 10bar/1MPa/150psi | 标准级
8 | A302-10008-1181 | 静压式液位变送器¦A302 | 静压式液位变送器 | 静压式液位变送器 | PMP51-BC21JB1KGCCXJA1+AK | 静压式液位变送器 |  | PMP51-BC21JB1KGCCXJA1+AK | E+H | PMP51-BC | CDN50PN10-40B1,316L法兰EN1092-1 | 膜片316L SST | 硅油-40~130℃ | 2线,4~20mA HART | 本地显示及操作 | 螺纹M20, IP66/68 NEMA4X/6P | ATEX II 2G Ex d IIC T6 | 表压2bar/200kPa/30psi,20mH2O/67ftH2O/800inH2O 过压极 20bar/2MPa/300psi | 标准级
9 | A302-10009-1181 | 静压式液位变送器¦A302 | 静压式液位变送器 | 静压式液位变送器 | PMP51-BC21JB1HGCCZJA1+AK | 静压式液位变送器 |  | PMP51-BC21JB1HGCCZJA1+AK | E+H | PMP51-BC | CDN80PN10-40B1,316L法兰EN1092-1 | 膜片316L SST | 硅油-40~130℃ | 2线,4~20mA HART | 本地显示及操作 | 螺纹M20, IP66/68 NEMA4X/6P | ATEX II 2G Ex d IIC T6 | 表压1bar/100kPa/15psi,10mH2O/33ftH2O/400inH2O 过压极 10bar/1MPa/150psi | 标准级
10 | A302-10010-1181 | 静压式液位变送器¦A302 | 静压式液位变送器 | 静压式液位变送器 | PMP51-BC21JB1KGCCZJA1+AK | 静压式液位变送器 |  | PMP51-BC21JB1KGCCZJA1+AK | E+H | PMP51-BC | CDN80PN10-40B1,316L法兰EN1092-1 | 膜片316L SST | 硅油-40~130℃ | 2线,4~20mA HART | 本地显示及操作 | 螺纹M20, IP66/68 NEMA4X/6P | ATEX II 2G Ex d IIC T6 | 表压2bar/200kPa/30psi,20mH2O/67ftH2O/800inH2O 过压极 20bar/2MPa/300psi | 标准级
11 | A302-10011-1181 | 静压式液位变送器¦A302 | 静压式液位变送器 | 静压式液位变送器 | PMP51-BC21JB1HGCGTJA1+AK | 静压式液位变送器 |  | PMP51-BC21JB1HGCGTJA1+AK | E+H | PMP51-BC | GISO228G1螺纹,316L,齐平式安装(另选配法兰) | 膜片316L SST | 硅油-40~130℃ | 2线,4~20mA HART | 本地显示及操作 | 螺纹M20, IP66/68 NEMA4X/6P | ATEX II 2G Ex d IIC T6 | 表压1bar/100kPa/15psi,10mH2O/33ftH2O/400inH2O 过压极 10bar/1MPa/150psi | 标准级
12 | A302-10012-1181 | 静压式液位变送器¦A302 | 静压式液位变送器 | 静压式液位变送器 | PMP51-BC21JB1KGCGTJA1+AK | 静压式液位变送器 |  | PMP51-BC21JB1KGCGTJA1+AK | E+H | PMP51-BC | GISO228G1螺纹,316L,齐平式安装(另选配法兰) | 膜片316L SST | 硅油-40~130℃ | 2线,4~20mA HART | 本地显示及操作 | 螺纹M20, IP66/68 NEMA4X/6P | ATEX II 2G Ex d IIC T6 | 表压2bar/200kPa/30psi,20mH2O/67ftH2O/800inH2O 过压极 20bar/2MPa/300psi | 标准级
13 | A302-10013-1181 | 静压式液位变送器¦A302 | 静压式液位变送器 | 静压式液位变送器 | PMP51-NB21JB1HGCCXJA1+AK | 静压式液位变送器 |  | PMP51-NB21JB1HGCCXJA1+AK | E+H | PMP51-NB | CDN50PN10-40B1,316L法兰EN1092-1 | 膜片316L SST | 硅油-40~130℃ | 2线,4~20mA HART | 本地显示及操作 | 螺纹M20, IP66/68 NEMA4X/6P | NEPSI Ex d IIC T6 Gb | 表压1bar/100kPa/15psi,10mH2O/33ftH2O/400inH2O 过压极 10bar/1MPa/150psi | 标准级
14 | A302-10014-1181 | 静压式液位变送器¦A302 | 静压式液位变送器 | 静压式液位变送器 | PMP51-NB21JB1KGCCXJA1+AK | 静压式液位变送器 |  | PMP51-NB21JB1KGCCXJA1+AK | E+H | PMP51-NB | CDN50PN10-40B1,316L法兰EN1092-1 | 膜片316L SST | 硅油-40~130℃ | 2线,4~20mA HART | 本地显示及操作 | 螺纹M20, IP66/68 NEMA4X/6P | NEPSI Ex d IIC T6 Gb | 表压2bar/200kPa/30psi,20mH2O/67ftH2O/800inH2O 过压极 20bar/2MPa/300psi | 标准级
15 | A302-10015-1181 | 静压式液位变送器¦A302 | 静压式液位变送器 | 静压式液位变送器 | PMP51-NB21JB1HGCCZJA1+AK | 静压式液位变送器 |  | PMP51-NB21JB1HGCCZJA1+AK | E+H | PMP51-NB | CDN80PN10-40B1,316L法兰EN1092-1 | 膜片316L SST | 硅油-40~130℃ | 2线,4~20mA HART | 本地显示及操作 | 螺纹M20, IP66/68 NEMA4X/6P | NEPSI Ex d IIC T6 Gb | 表压1bar/100kPa/15psi,10mH2O/33ftH2O/400inH2O 过压极 10bar/1MPa/150psi | 标准级
16 | A302-10016-1181 | 静压式液位变送器¦A302 | 静压式液位变送器 | 静压式液位变送器 | PMP51-NB21JB1KGCCZJA1+AK | 静压式液位变送器 |  | PMP51-NB21JB1KGCCZJA1+AK | E+H | PMP51-NB | CDN80PN10-40B1,316L法兰EN1092-1 | 膜片316L SST | 硅油-40~130℃ | 2线,4~20mA HART | 本地显示及操作 | 螺纹M20, IP66/68 NEMA4X/6P | NEPSI Ex d IIC T6 Gb | 表压2bar/200kPa/30psi,20mH2O/67ftH2O/800inH2O 过压极 20bar/2MPa/300psi | 标准级
17 | A302-10017-1181 | 静压式液位变送器¦A302 | 静压式液位变送器 | 静压式液位变送器 | PMP51-NB21JB1HGCGTJA1+AK | 静压式液位变送器 |  | PMP51-NB21JB1HGCGTJA1+AK | E+H | PMP51-NB | GISO228G1螺纹,316L,齐平式安装(另选配法兰) | 膜片316L SST | 硅油-40~130℃ | 2线,4~20mA HART | 本地显示及操作 | 螺纹M20, IP66/68 NEMA4X/6P | NEPSI Ex d IIC T6 Gb | 表压1bar/100kPa/15psi,10mH2O/33ftH2O/400inH2O 过压极 10bar/1MPa/150psi | 标准级
18 | A302-10018-1181 | 静压式液位变送器¦A302 | 静压式液位变送器 | 静压式液位变送器 | PMP51-NB21JB1KGCGTJA1+AK | 静压式液位变送器 |  | PMP51-NB21JB1KGCGTJA1+AK | E+H | PMP51-NB | GISO228G1螺纹,316L,齐平式安装(另选配法兰) | 膜片316L SST | 硅油-40~130℃ | 2线,4~20mA HART | 本地显示及操作 | 螺纹M20, IP66/68 NEMA4X/6P | NEPSI Ex d IIC T6 Gb | 表压2bar/200kPa/30psi,20mH2O/67ftH2O/800inH2O 过压极 20bar/2MPa/300psi | 标准级
19 | A302-10019-1181 | 静压式液位变送器¦A302 | 静压式液位变送器 | 静压式液位变送器 | PMP55-AA21JB1HGCGTCA1A+AK | 静压式液位变送器 |  | PMP55-AA21JB1HGCGTCA1A+AK | E+H | PMP55 | G螺纹ISO228 G1,AlloyC, 齐平式安装 | 膜片316L SST | 硅油-40~130℃ | 2线,4~20mA HART | 本地显示及操作 | 螺纹M20, IP66/68 NEMA4X/6P | 非防爆区 | 表压1bar/100kPa/15psi,10mH2O/33ftH2O/400inH2O 过压极 10bar/1MPa/150psi | 标准级
20 | A302-10020-1181 | 静压式液位变送器¦A302 | 静压式液位变送器 | 静压式液位变送器 | PMP55-AA21JB1KGCGTCA1A+AK | 静压式液位变送器 |  | PMP55-AA21JB1KGCGTCA1A+AK | E+H | PMP55 | G螺纹ISO228 G1,AlloyC, 齐平式安装 | 膜片316L SST | 硅油-40~130℃ | 2线,4~20mA HART | 本地显示及操作 | 螺纹M20, IP66/68 NEMA4X/6P | 非防爆区 | 表压2bar/200kPa/30psi,20mH2O/67ftH2O/800inH2O 过压极 20bar/2MPa/300psi | 标准级
21 | A302-10021-1181 | 静压式液位变送器¦A302 | 静压式液位变送器 | 静压式液位变送器 | PMP55-BC21JB1HGCGTCA1A+AK | 静压式液位变送器 |  | PMP55-BC21JB1HGCGTCA1A+AK | E+H | PMP55-BC | G螺纹ISO228 G1,AlloyC, 齐平式安装 | 膜片316L SST | 硅油-40~130℃ | 2线,4~20mA HART | 本地显示及操作 | 螺纹M20, IP66/68 NEMA4X/6P | ATEX II 2G Ex d IIC T6 | 表压1bar/100kPa/15psi,10mH2O/33ftH2O/400inH2O 过压极 10bar/1MPa/150psi | 标准级
22 | A302-10022-1181 | 静压式液位变送器¦A302 | 静压式液位变送器 | 静压式液位变送器 | PMP55-BC21JB1KGCGTCA1A+AK | 静压式液位变送器 |  | PMP55-BC21JB1KGCGTCA1A+AK | E+H | PMP55-BC | G螺纹ISO228 G1,AlloyC, 齐平式安装 | 膜片316L SST | 硅油-40~130℃ | 2线,4~20mA HART | 本地显示及操作 | 螺纹M20, IP66/68 NEMA4X/6P | ATEX II 2G Ex d IIC T6 | 表压2bar/200kPa/30psi,20mH2O/67ftH2O/800inH2O 过压极 20bar/2MPa/300psi | 标准级
23 | A302-10023-1181 | 静压式液位变送器¦A302 | 静压式液位变送器 | 静压式液位变送器 | PMP55-NB21JB1HGCGTCA1A+AK | 静压式液位变送器 |  | PMP55-NB21JB1HGCGTCA1A+AK | E+H | PMP55-NB | G螺纹ISO228 G1,AlloyC, 齐平式安装 | 膜片316L SST | 硅油-40~130℃ | 2线,4~20mA HART | 本地显示及操作 | 螺纹M20, IP66/68 NEMA4X/6P | NEPSI Ex d IIC T6 Gb | 表压1bar/100kPa/15psi,10mH2O/33ftH2O/400inH2O 过压极 10bar/1MPa/150psi | 标准级
24 | A302-10024-1181 | 静压式液位变送器¦A302 | 静压式液位变送器 | 静压式液位变送器 | PMP55-NB21JB1KGCGTCA1A+AK | 静压式液位变送器 |  | PMP55-NB21JB1KGCGTCA1A+AK | E+H | PMP55-NB | G螺纹ISO228 G1,AlloyC, 齐平式安装 | 膜片316L SST | 硅油-40~130℃ | 2线,4~20mA HART | 本地显示及操作 | 螺纹M20, IP66/68 NEMA4X/6P | NEPSI Ex d IIC T6 Gb | 表压2bar/200kPa/30psi,20mH2O/67ftH2O/800inH2O 过压极 20bar/2MPa/300psi | 标准级
25 | A302-10025-1179 | 静压式液位变送器¦A302 | 静压式液位变送器 | 静压式液位变送器 | EJA210E-JMS5J-919EN-WH22B2WW00-B | 静压式液位变送器 |  | EJA210E-JMS5J-919EN-WH22B2WW00-B | 横河川仪 | EJA210E | 平法兰,HG20592 PN10/16,2-inch(50mm),304 SST | 膜片哈氏合金C-276; 其它316 SST;(对应DN50法兰) | 硅油-40~120℃ | 2线,4~20mA HART | 本地显示及操作 | M20内螺纹,两个电气接口带一个盲塞 | 无认证 | 1kPa至100kPa(4至400inH2O) |  | 膜盒低压侧(ASTM CF-8M(法兰和过程接头);膜片哈氏合金C-276; 其它F316L SST) 低压侧过程连接(无过程接头(容室法兰上有1/4 NPT 内螺纹)) 容室法兰螺栓螺母材质(B7(普通场合选用此即可))
26 | A302-10026-1179 | 静压式液位变送器¦A302 | 静压式液位变送器 | 静压式液位变送器 | EJA210E-JHS5J-919EN-WH22B2WW00-B | 静压式液位变送器 |  | EJA210E-JHS5J-919EN-WH22B2WW00-B | 横河川仪 | EJA210E | 平法兰,HG20592 PN10/16,2-inch(50mm),304 SST | 膜片哈氏合金C-276; 其它316 SST;(对应DN50法兰) | 硅油-40~120℃ | 2线,4~20mA HART | 本地显示及操作 | M20内螺纹,两个电气接口带一个盲塞 | 无认证 | 5kPa至500kPa(20至2000inH2O) |  | 膜盒低压侧(ASTM CF-8M(法兰和过程接头);膜片哈氏合金C-276; 其它F316L SST) 低压侧过程连接(无过程接头(容室法兰上有1/4 NPT 内螺纹)) 容室法兰螺栓螺母材质(B7(普通场合选用此即可))
27 | A302-10027-1179 | 静压式液位变送器¦A302 | 静压式液位变送器 | 静压式液位变送器 | EJA210E-JMS5J-919EN-WH22C2WW00-B | 静压式液位变送器 |  | EJA210E-JMS5J-919EN-WH22C2WW00-B | 横河川仪 | EJA210E | 平法兰,HG20592 PN10/16,2-inch(50mm),316 SST | 膜片哈氏合金C-276; 其它316 SST;(对应DN50法兰) | 硅油-40~120℃ | 2线,4~20mA HART | 本地显示及操作 | M20内螺纹,两个电气接口带一个盲塞 | 无认证 | 1kPa至100kPa(4至400inH2O) |  | 膜盒低压侧(ASTM CF-8M(法兰和过程接头);膜片哈氏合金C-276; 其它F316L SST) 低压侧过程连接(无过程接头(容室法兰上有1/4 NPT 内螺纹)) 容室法兰螺栓螺母材质(B7(普通场合选用此即可))
28 | A302-10028-1179 | 静压式液位变送器¦A302 | 静压式液位变送器 | 静压式液位变送器 | EJA210E-JHS5J-919EN-WH22C2WW00-B | 静压式液位变送器 |  | EJA210E-JHS5J-919EN-WH22C2WW00-B | 横河川仪 | EJA210E | 平法兰,HG20592 PN10/16,2-inch(50mm),316 SST | 膜片哈氏合金C-276; 其它316 SST;(对应DN50法兰) | 硅油-40~120℃ | 2线,4~20mA HART | 本地显示及操作 | M20内螺纹,两个电气接口带一个盲塞 | 无认证 | 5kPa至500kPa(20至2000inH2O) |  | 膜盒低压侧(ASTM CF-8M(法兰和过程接头);膜片哈氏合金C-276; 其它F316L SST) 低压侧过程连接(无过程接头(容室法兰上有1/4 NPT 内螺纹)) 容室法兰螺栓螺母材质(B7(普通场合选用此即可))
29 | A302-10029-1179 | 静压式液位变送器¦A302 | 静压式液位变送器 | 静压式液位变送器 | EJA210E-JMS5G-919EN-WH22C2HW00-B | 静压式液位变送器 |  | EJA210E-JMS5G-919EN-WH22C2HW00-B | 横河川仪 | EJA210E | 平法兰,HG20592 PN10/16,2-inch(50mm),316 SST | 膜片和其他-哈氏合金C-276;(对应DN50和DN80法兰) | 硅油-40~120℃ | 2线,4~20mA HART | 本地显示及操作 | M20内螺纹,两个电气接口带一个盲塞 | 无认证 | 1kPa至100kPa(4至400inH2O) |  | 膜盒低压侧(ASTM CF-8M(法兰和过程接头);膜片哈氏合金C-276; 其它F316L SST) 低压侧过程连接(无过程接头(容室法兰上有1/4 NPT 内螺纹)) 容室法兰螺栓螺母材质(316L SST)
30 | A302-10030-1179 | 静压式液位变送器¦A302 | 静压式液位变送器 | 静压式液位变送器 | EJA210E-JHS5G-919EN-WH22C2HW00-B | 静压式液位变送器 |  | EJA210E-JHS5G-919EN-WH22C2HW00-B | 横河川仪 | EJA210E | 平法兰,HG20592 PN10/16,2-inch(50mm),316 SST | 膜片和其他-哈氏合金C-276;(对应DN50和DN80法兰) | 硅油-40~120℃ | 2线,4~20mA HART | 本地显示及操作 | M20内螺纹,两个电气接口带一个盲塞 | 无认证 | 5kPa至500kPa(20至2000inH2O) |  | 膜盒低压侧(ASTM CF-8M(法兰和过程接头);膜片哈氏合金C-276; 其它F316L SST) 低压侧过程连接(无过程接头(容室法兰上有1/4 NPT 内螺纹)) 容室法兰螺栓螺母材质(316L SST)
31 | A302-10031-1179 | 静压式液位变送器¦A302 | 静压式液位变送器 | 静压式液位变送器 | EJA210E-JMS5G-919EN-WH22C2TW00-B | 静压式液位变送器 |  | EJA210E-JMS5G-919EN-WH22C2TW00-B | 横河川仪 | EJA210E | 平法兰,HG20592 PN10/16,2-inch(50mm),316 SST | 膜片和其他-钽;(对应DN50和DN80法兰) | 硅油-40~120℃ | 2线,4~20mA HART | 本地显示及操作 | M20内螺纹,两个电气接口带一个盲塞 | 无认证 | 1kPa至100kPa(4至400inH2O) |  | 膜盒低压侧(ASTM CF-8M(法兰和过程接头);膜片哈氏合金C-276; 其它F316L SST) 低压侧过程连接(无过程接头(容室法兰上有1/4 NPT 内螺纹)) 容室法兰螺栓螺母材质(316L SST)
32 | A302-10032-1179 | 静压式液位变送器¦A302 | 静压式液位变送器 | 静压式液位变送器 | EJA210E-JHS5G-919EN-WH22C2TW00-B | 静压式液位变送器 |  | EJA210E-JHS5G-919EN-WH22C2TW00-B | 横河川仪 | EJA210E | 平法兰,HG20592 PN10/16,2-inch(50mm),316 SST | 膜片和其他-钽;(对应DN50和DN80法兰) | 硅油-40~120℃ | 2线,4~20mA HART | 本地显示及操作 | M20内螺纹,两个电气接口带一个盲塞 | 无认证 | 5kPa至500kPa(20至2000inH2O) |  | 膜盒低压侧(ASTM CF-8M(法兰和过程接头);膜片哈氏合金C-276; 其它F316L SST) 低压侧过程连接(无过程接头(容室法兰上有1/4 NPT 内螺纹)) 容室法兰螺栓螺母材质(316L SST)
33 | A302-10033-1179 | 静压式液位变送器¦A302 | 静压式液位变送器 | 静压式液位变送器 | EJA210E-JMS5G-919EN-WH22C2UW00-B | 静压式液位变送器 |  | EJA210E-JMS5G-919EN-WH22C2UW00-B | 横河川仪 | EJA210E | 平法兰,HG20592 PN10/16,2-inch(50mm),316 SST | 膜片和其他-钛;(对应DN50和DN80法兰) | 硅油-40~120℃ | 2线,4~20mA HART | 本地显示及操作 | M20内螺纹,两个电气接口带一个盲塞 | 无认证 | 1kPa至100kPa(4至400inH2O) |  | 膜盒低压侧(ASTM CF-8M(法兰和过程接头);膜片哈氏合金C-276; 其它F316L SST) 低压侧过程连接(无过程接头(容室法兰上有1/4 NPT 内螺纹)) 容室法兰螺栓螺母材质(316L SST)
34 | A302-10034-1179 | 静压式液位变送器¦A302 | 静压式液位变送器 | 静压式液位变送器 | EJA210E-JHS5G-919EN-WH22C2UW00-B | 静压式液位变送器 |  | EJA210E-JHS5G-919EN-WH22C2UW00-B | 横河川仪 | EJA210E | 平法兰,HG20592 PN10/16,2-inch(50mm),316 SST | 膜片和其他-钛;(对应DN50和DN80法兰) | 硅油-40~120℃ | 2线,4~20mA HART | 本地显示及操作 | M20内螺纹,两个电气接口带一个盲塞 | 无认证 | 5kPa至500kPa(20至2000inH2O) |  | 膜盒低压侧(ASTM CF-8M(法兰和过程接头);膜片哈氏合金C-276; 其它F316L SST) 低压侧过程连接(无过程接头(容室法兰上有1/4 NPT 内螺纹)) 容室法兰螺栓螺母材质(316L SST)
35 | A302-10035-1179 | 静压式液位变送器¦A302 | 静压式液位变送器 | 静压式液位变送器 | EJA210E-JMS5J-919EN-WH23B2SW00-B | 静压式液位变送器 |  | EJA210E-JMS5J-919EN-WH23B2SW00-B | 横河川仪 | EJA210E | 平法兰,HG20592 PN10/16,3-inch(80mm),304 SST | 膜片和其他-316 SST;(对应DN80法兰) | 硅油-40~120℃ | 2线,4~20mA HART | 本地显示及操作 | M20内螺纹,两个电气接口带一个盲塞 | 无认证 | 1kPa至100kPa(4至400inH2O) |  | 膜盒低压侧(ASTM CF-8M(法兰和过程接头);膜片哈氏合金C-276; 其它F316L SST) 低压侧过程连接(无过程接头(容室法兰上有1/4 NPT 内螺纹)) 容室法兰螺栓螺母材质(B7(普通场合选用此即可))
36 | A302-10036-1179 | 静压式液位变送器¦A302 | 静压式液位变送器 | 静压式液位变送器 | EJA210E-JHS5J-919EN-WH23B2SW00-B | 静压式液位变送器 |  | EJA210E-JHS5J-919EN-WH23B2SW00-B | 横河川仪 | EJA210E | 平法兰,HG20592 PN10/16,3-inch(80mm),304 SST | 膜片和其他-316 SST;(对应DN80法兰) | 硅油-40~120℃ | 2线,4~20mA HART | 本地显示及操作 | M20内螺纹,两个电气接口带一个盲塞 | 无认证 | 5kPa至500kPa(20至2000inH2O) |  | 膜盒低压侧(ASTM CF-8M(法兰和过程接头);膜片哈氏合金C-276; 其它F316L SST) 低压侧过程连接(无过程接头(容室法兰上有1/4 NPT 内螺纹)) 容室法兰螺栓螺母材质(B7(普通场合选用此即可))
37 | A302-10037-1179 | 静压式液位变送器¦A302 | 静压式液位变送器 | 静压式液位变送器 | EJA210E-JMS5J-919EN-WH23C2SW00-B | 静压式液位变送器 |  | EJA210E-JMS5J-919EN-WH23C2SW00-B | 横河川仪 | EJA210E | 平法兰,HG20592 PN10/16,3-inch(80mm),316 SST | 膜片和其他-316 SST;(对应DN80法兰) | 硅油-40~120℃ | 2线,4~20mA HART | 本地显示及操作 | M20内螺纹,两个电气接口带一个盲塞 | 无认证 | 1kPa至100kPa(4至400inH2O) |  | 膜盒低压侧(ASTM CF-8M(法兰和过程接头);膜片哈氏合金C-276; 其它F316L SST) 低压侧过程连接(无过程接头(容室法兰上有1/4 NPT 内螺纹)) 容室法兰螺栓螺母材质(B7(普通场合选用此即可))
38 | A302-10038-1179 | 静压式液位变送器¦A302 | 静压式液位变送器 | 静压式液位变送器 | EJA210E-JHS5J-919EN-WH23C2SW00-B | 静压式液位变送器 |  | EJA210E-JHS5J-919EN-WH23C2SW00-B | 横河川仪 | EJA210E | 平法兰,HG20592 PN10/16,3-inch(80mm),316 SST | 膜片和其他-316 SST;(对应DN80法兰) | 硅油-40~120℃ | 2线,4~20mA HART | 本地显示及操作 | M20内螺纹,两个电气接口带一个盲塞 | 无认证 | 5kPa至500kPa(20至2000inH2O) |  | 膜盒低压侧(ASTM CF-8M(法兰和过程接头);膜片哈氏合金C-276; 其它F316L SST) 低压侧过程连接(无过程接头(容室法兰上有1/4 NPT 内螺纹)) 容室法兰螺栓螺母材质(B7(普通场合选用此即可))
39 | A302-10039-1179 | 静压式液位变送器¦A302 | 静压式液位变送器 | 静压式液位变送器 | EJA210E-JMS5G-919EN-WH23C2HW00-B | 静压式液位变送器 |  | EJA210E-JMS5G-919EN-WH23C2HW00-B | 横河川仪 | EJA210E | 平法兰,HG20592 PN10/16,3-inch(80mm),316 SST | 膜片和其他-哈氏合金C-276;(对应DN50和DN80法兰) | 硅油-40~120℃ | 2线,4~20mA HART | 本地显示及操作 | M20内螺纹,两个电气接口带一个盲塞 | 无认证 | 1kPa至100kPa(4至400inH2O) |  | 膜盒低压侧(ASTM CF-8M(法兰和过程接头);膜片哈氏合金C-276; 其它F316L SST) 低压侧过程连接(无过程接头(容室法兰上有1/4 NPT 内螺纹)) 容室法兰螺栓螺母材质(316L SST)
40 | A302-10040-1179 | 静压式液位变送器¦A302 | 静压式液位变送器 | 静压式液位变送器 | EJA210E-JHS5G-919EN-WH23C2HW00-B | 静压式液位变送器 |  | EJA210E-JHS5G-919EN-WH23C2HW00-B | 横河川仪 | EJA210E | 平法兰,HG20592 PN10/16,3-inch(80mm),316 SST | 膜片和其他-哈氏合金C-276;(对应DN50和DN80法兰) | 硅油-40~120℃ | 2线,4~20mA HART | 本地显示及操作 | M20内螺纹,两个电气接口带一个盲塞 | 无认证 | 5kPa至500kPa(20至2000inH2O) |  | 膜盒低压侧(ASTM CF-8M(法兰和过程接头);膜片哈氏合金C-276; 其它F316L SST) 低压侧过程连接(无过程接头(容室法兰上有1/4 NPT 内螺纹)) 容室法兰螺栓螺母材质(316L SST)
41 | A302-10041-1179 | 静压式液位变送器¦A302 | 静压式液位变送器 | 静压式液位变送器 | EJA210E-JMS5G-919EN-WH23C2TW00-B | 静压式液位变送器 |  | EJA210E-JMS5G-919EN-WH23C2TW00-B | 横河川仪 | EJA210E | 平法兰,HG20592 PN10/16,3-inch(80mm),316 SST | 膜片和其他-钽;(对应DN50和DN80法兰) | 硅油-40~120℃ | 2线,4~20mA HART | 本地显示及操作 | M20内螺纹,两个电气接口带一个盲塞 | 无认证 | 1kPa至100kPa(4至400inH2O) |  | 膜盒低压侧(ASTM CF-8M(法兰和过程接头);膜片哈氏合金C-276; 其它F316L SST) 低压侧过程连接(无过程接头(容室法兰上有1/4 NPT 内螺纹)) 容室法兰螺栓螺母材质(316L SST)
42 | A302-10042-1179 | 静压式液位变送器¦A302 | 静压式液位变送器 | 静压式液位变送器 | EJA210E-JHS5G-919EN-WH23C2TW00-B | 静压式液位变送器 |  | EJA210E-JHS5G-919EN-WH23C2TW00-B | 横河川仪 | EJA210E | 平法兰,HG20592 PN10/16,3-inch(80mm),316 SST | 膜片和其他-钽;(对应DN50和DN80法兰) | 硅油-40~120℃ | 2线,4~20mA HART | 本地显示及操作 | M20内螺纹,两个电气接口带一个盲塞 | 无认证 | 5kPa至500kPa(20至2000inH2O) |  | 膜盒低压侧(ASTM CF-8M(法兰和过程接头);膜片哈氏合金C-276; 其它F316L SST) 低压侧过程连接(无过程接头(容室法兰上有1/4 NPT 内螺纹)) 容室法兰螺栓螺母材质(316L SST)
43 | A302-10043-1179 | 静压式液位变送器¦A302 | 静压式液位变送器 | 静压式液位变送器 | EJA210E-JMS5G-919EN-WH23C2UW00-B | 静压式液位变送器 |  | EJA210E-JMS5G-919EN-WH23C2UW00-B | 横河川仪 | EJA210E | 平法兰,HG20592 PN10/16,3-inch(80mm),316 SST | 膜片和其他-钛;(对应DN50和DN80法兰) | 硅油-40~120℃ | 2线,4~20mA HART | 本地显示及操作 | M20内螺纹,两个电气接口带一个盲塞 | 无认证 | 1kPa至100kPa(4至400inH2O) |  | 膜盒低压侧(ASTM CF-8M(法兰和过程接头);膜片哈氏合金C-276; 其它F316L SST) 低压侧过程连接(无过程接头(容室法兰上有1/4 NPT 内螺纹)) 容室法兰螺栓螺母材质(316L SST)
44 | A302-10044-1179 | 静压式液位变送器¦A302 | 静压式液位变送器 | 静压式液位变送器 | EJA210E-JHS5G-919EN-WH23C2UW00-B | 静压式液位变送器 |  | EJA210E-JHS5G-919EN-WH23C2UW00-B | 横河川仪 | EJA210E | 平法兰,HG20592 PN10/16,3-inch(80mm),316 SST | 膜片和其他-钛;(对应DN50和DN80法兰) | 硅油-40~120℃ | 2线,4~20mA HART | 本地显示及操作 | M20内螺纹,两个电气接口带一个盲塞 | 无认证 | 5kPa至500kPa(20至2000inH2O) |  | 膜盒低压侧(ASTM CF-8M(法兰和过程接头);膜片哈氏合金C-276; 其它F316L SST) 低压侧过程连接(无过程接头(容室法兰上有1/4 NPT 内螺纹)) 容室法兰螺栓螺母材质(316L SST)
45 | A302-10045-1179 | 静压式液位变送器¦A302 | 静压式液位变送器 | 静压式液位变送器 | EJA210E-JMS5J-919EN-WH22B2WW00-B/NF2 | 静压式液位变送器 |  | EJA210E-JMS5J-919EN-WH22B2WW00-B/NF2 | 横河川仪 | EJA210E | 平法兰,HG20592 PN10/16,2-inch(50mm),304 SST | 膜片哈氏合金C-276; 其它316 SST;(对应DN50法兰) | 硅油-40~120℃ | 2线,4~20mA HART | 本地显示及操作 | M20内螺纹,两个电气接口带一个盲塞 | NEPSI Ex d IIC T4~T6 Gb | 1kPa至100kPa(4至400inH2O) |  | 膜盒低压侧(ASTM CF-8M(法兰和过程接头);膜片哈氏合金C-276; 其它F316L SST) 低压侧过程连接(无过程接头(容室法兰上有1/4 NPT 内螺纹)) 容室法兰螺栓螺母材质(B7(普通场合选用此即可))
46 | A302-10046-1179 | 静压式液位变送器¦A302 | 静压式液位变送器 | 静压式液位变送器 | EJA210E-JHS5J-919EN-WH22B2WW00-B/NF2 | 静压式液位变送器 |  | EJA210E-JHS5J-919EN-WH22B2WW00-B/NF2 | 横河川仪 | EJA210E | 平法兰,HG20592 PN10/16,2-inch(50mm),304 SST | 膜片哈氏合金C-276; 其它316 SST;(对应DN50法兰) | 硅油-40~120℃ | 2线,4~20mA HART | 本地显示及操作 | M20内螺纹,两个电气接口带一个盲塞 | NEPSI Ex d IIC T4~T6 Gb | 5kPa至500kPa(20至2000inH2O) |  | 膜盒低压侧(ASTM CF-8M(法兰和过程接头);膜片哈氏合金C-276; 其它F316L SST) 低压侧过程连接(无过程接头(容室法兰上有1/4 NPT 内螺纹)) 容室法兰螺栓螺母材质(B7(普通场合选用此即可))
47 | A302-10047-1179 | 静压式液位变送器¦A302 | 静压式液位变送器 | 静压式液位变送器 | EJA210E-JMS5J-919EN-WH22C2WW00-B/NF2 | 静压式液位变送器 |  | EJA210E-JMS5J-919EN-WH22C2WW00-B/NF2 | 横河川仪 | EJA210E | 平法兰,HG20592 PN10/16,2-inch(50mm),316 SST | 膜片哈氏合金C-276; 其它316 SST;(对应DN50法兰) | 硅油-40~120℃ | 2线,4~20mA HART | 本地显示及操作 | M20内螺纹,两个电气接口带一个盲塞 | NEPSI Ex d IIC T4~T6 Gb | 1kPa至100kPa(4至400inH2O) |  | 膜盒低压侧(ASTM CF-8M(法兰和过程接头);膜片哈氏合金C-276; 其它F316L SST) 低压侧过程连接(无过程接头(容室法兰上有1/4 NPT 内螺纹)) 容室法兰螺栓螺母材质(B7(普通场合选用此即可))
48 | A302-10048-1179 | 静压式液位变送器¦A302 | 静压式液位变送器 | 静压式液位变送器 | EJA210E-JHS5J-919EN-WH22C2WW00-B/NF2 | 静压式液位变送器 |  | EJA210E-JHS5J-919EN-WH22C2WW00-B/NF2 | 横河川仪 | EJA210E | 平法兰,HG20592 PN10/16,2-inch(50mm),316 SST | 膜片哈氏合金C-276; 其它316 SST;(对应DN50法兰) | 硅油-40~120℃ | 2线,4~20mA HART | 本地显示及操作 | M20内螺纹,两个电气接口带一个盲塞 | NEPSI Ex d IIC T4~T6 Gb | 5kPa至500kPa(20至2000inH2O) |  | 膜盒低压侧(ASTM CF-8M(法兰和过程接头);膜片哈氏合金C-276; 其它F316L SST) 低压侧过程连接(无过程接头(容室法兰上有1/4 NPT 内螺纹)) 容室法兰螺栓螺母材质(B7(普通场合选用此即可))
49 | A302-10049-1179 | 静压式液位变送器¦A302 | 静压式液位变送器 | 静压式液位变送器 | EJA210E-JMS5G-919EN-WH22C2HW00-B/NF2 | 静压式液位变送器 |  | EJA210E-JMS5G-919EN-WH22C2HW00-B/NF2 | 横河川仪 | EJA210E | 平法兰,HG20592 PN10/16,2-inch(50mm),316 SST | 膜片和其他-哈氏合金C-276;(对应DN50和DN80法兰) | 硅油-40~120℃ | 2线,4~20mA HART | 本地显示及操作 | M20内螺纹,两个电气接口带一个盲塞 | NEPSI Ex d IIC T4~T6 Gb | 1kPa至100kPa(4至400inH2O) |  | 膜盒低压侧(ASTM CF-8M(法兰和过程接头);膜片哈氏合金C-276; 其它F316L SST) 低压侧过程连接(无过程接头(容室法兰上有1/4 NPT 内螺纹)) 容室法兰螺栓螺母材质(316L SST)
50 | A302-10050-1179 | 静压式液位变送器¦A302 | 静压式液位变送器 | 静压式液位变送器 | EJA210E-JHS5G-919EN-WH22C2HW00-B/NF2 | 静压式液位变送器 |  | EJA210E-JHS5G-919EN-WH22C2HW00-B/NF2 | 横河川仪 | EJA210E | 平法兰,HG20592 PN10/16,2-inch(50mm),316 SST | 膜片和其他-哈氏合金C-276;(对应DN50和DN80法兰) | 硅油-40~120℃ | 2线,4~20mA HART | 本地显示及操作 | M20内螺纹,两个电气接口带一个盲塞 | NEPSI Ex d IIC T4~T6 Gb | 5kPa至500kPa(20至2000inH2O) |  | 膜盒低压侧(ASTM CF-8M(法兰和过程接头);膜片哈氏合金C-276; 其它F316L SST) 低压侧过程连接(无过程接头(容室法兰上有1/4 NPT 内螺纹)) 容室法兰螺栓螺母材质(316L SST)
51 | A302-10051-1179 | 静压式液位变送器¦A302 | 静压式液位变送器 | 静压式液位变送器 | EJA210E-JMS5G-919EN-WH22C2TW00-B/NF2 | 静压式液位变送器 |  | EJA210E-JMS5G-919EN-WH22C2TW00-B/NF2 | 横河川仪 | EJA210E | 平法兰,HG20592 PN10/16,2-inch(50mm),316 SST | 膜片和其他-钽;(对应DN50和DN80法兰) | 硅油-40~120℃ | 2线,4~20mA HART | 本地显示及操作 | M20内螺纹,两个电气接口带一个盲塞 | NEPSI Ex d IIC T4~T6 Gb | 1kPa至100kPa(4至400inH2O) |  | 膜盒低压侧(ASTM CF-8M(法兰和过程接头);膜片哈氏合金C-276; 其它F316L SST) 低压侧过程连接(无过程接头(容室法兰上有1/4 NPT 内螺纹)) 容室法兰螺栓螺母材质(316L SST)
52 | A302-10052-1179 | 静压式液位变送器¦A302 | 静压式液位变送器 | 静压式液位变送器 | EJA210E-JHS5G-919EN-WH22C2TW00-B/NF2 | 静压式液位变送器 |  | EJA210E-JHS5G-919EN-WH22C2TW00-B/NF2 | 横河川仪 | EJA210E | 平法兰,HG20592 PN10/16,2-inch(50mm),316 SST | 膜片和其他-钽;(对应DN50和DN80法兰) | 硅油-40~120℃ | 2线,4~20mA HART | 本地显示及操作 | M20内螺纹,两个电气接口带一个盲塞 | NEPSI Ex d IIC T4~T6 Gb | 5kPa至500kPa(20至2000inH2O) |  | 膜盒低压侧(ASTM CF-8M(法兰和过程接头);膜片哈氏合金C-276; 其它F316L SST) 低压侧过程连接(无过程接头(容室法兰上有1/4 NPT 内螺纹)) 容室法兰螺栓螺母材质(316L SST)
53 | A302-10053-1179 | 静压式液位变送器¦A302 | 静压式液位变送器 | 静压式液位变送器 | EJA210E-JMS5G-919EN-WH22C2UW00-B/NF2 | 静压式液位变送器 |  | EJA210E-JMS5G-919EN-WH22C2UW00-B/NF2 | 横河川仪 | EJA210E | 平法兰,HG20592 PN10/16,2-inch(50mm),316 SST | 膜片和其他-钛;(对应DN50和DN80法兰) | 硅油-40~120℃ | 2线,4~20mA HART | 本地显示及操作 | M20内螺纹,两个电气接口带一个盲塞 | NEPSI Ex d IIC T4~T6 Gb | 1kPa至100kPa(4至400inH2O) |  | 膜盒低压侧(ASTM CF-8M(法兰和过程接头);膜片哈氏合金C-276; 其它F316L SST) 低压侧过程连接(无过程接头(容室法兰上有1/4 NPT 内螺纹)) 容室法兰螺栓螺母材质(316L SST)
54 | A302-10054-1179 | 静压式液位变送器¦A302 | 静压式液位变送器 | 静压式液位变送器 | EJA210E-JHS5G-919EN-WH22C2UW00-B/NF2 | 静压式液位变送器 |  | EJA210E-JHS5G-919EN-WH22C2UW00-B/NF2 | 横河川仪 | EJA210E | 平法兰,HG20592 PN10/16,2-inch(50mm),316 SST | 膜片和其他-钛;(对应DN50和DN80法兰) | 硅油-40~120℃ | 2线,4~20mA HART | 本地显示及操作 | M20内螺纹,两个电气接口带一个盲塞 | NEPSI Ex d IIC T4~T6 Gb | 5kPa至500kPa(20至2000inH2O) |  | 膜盒低压侧(ASTM CF-8M(法兰和过程接头);膜片哈氏合金C-276; 其它F316L SST) 低压侧过程连接(无过程接头(容室法兰上有1/4 NPT 内螺纹)) 容室法兰螺栓螺母材质(316L SST)
55 | A302-10055-1179 | 静压式液位变送器¦A302 | 静压式液位变送器 | 静压式液位变送器 | EJA210E-JMS5J-919EN-WH23B2SW00-B/NF2 | 静压式液位变送器 |  | EJA210E-JMS5J-919EN-WH23B2SW00-B/NF2 | 横河川仪 | EJA210E | 平法兰,HG20592 PN10/16,3-inch(80mm),304 SST | 膜片和其他-316 SST;(对应DN80法兰) | 硅油-40~120℃ | 2线,4~20mA HART | 本地显示及操作 | M20内螺纹,两个电气接口带一个盲塞 | NEPSI Ex d IIC T4~T6 Gb | 1kPa至100kPa(4至400inH2O) |  | 膜盒低压侧(ASTM CF-8M(法兰和过程接头);膜片哈氏合金C-276; 其它F316L SST) 低压侧过程连接(无过程接头(容室法兰上有1/4 NPT 内螺纹)) 容室法兰螺栓螺母材质(B7(普通场合选用此即可))
56 | A302-10056-1179 | 静压式液位变送器¦A302 | 静压式液位变送器 | 静压式液位变送器 | EJA210E-JHS5J-919EN-WH23B2SW00-B/NF2 | 静压式液位变送器 |  | EJA210E-JHS5J-919EN-WH23B2SW00-B/NF2 | 横河川仪 | EJA210E | 平法兰,HG20592 PN10/16,3-inch(80mm),304 SST | 膜片和其他-316 SST;(对应DN80法兰) | 硅油-40~120℃ | 2线,4~20mA HART | 本地显示及操作 | M20内螺纹,两个电气接口带一个盲塞 | NEPSI Ex d IIC T4~T6 Gb | 5kPa至500kPa(20至2000inH2O) |  | 膜盒低压侧(ASTM CF-8M(法兰和过程接头);膜片哈氏合金C-276; 其它F316L SST) 低压侧过程连接(无过程接头(容室法兰上有1/4 NPT 内螺纹)) 容室法兰螺栓螺母材质(B7(普通场合选用此即可))
57 | A302-10057-1179 | 静压式液位变送器¦A302 | 静压式液位变送器 | 静压式液位变送器 | EJA210E-JMS5J-919EN-WH23C2SW00-B/NF2 | 静压式液位变送器 |  | EJA210E-JMS5J-919EN-WH23C2SW00-B/NF2 | 横河川仪 | EJA210E | 平法兰,HG20592 PN10/16,3-inch(80mm),316 SST | 膜片和其他-316 SST;(对应DN80法兰) | 硅油-40~120℃ | 2线,4~20mA HART | 本地显示及操作 | M20内螺纹,两个电气接口带一个盲塞 | NEPSI Ex d IIC T4~T6 Gb | 1kPa至100kPa(4至400inH2O) |  | 膜盒低压侧(ASTM CF-8M(法兰和过程接头);膜片哈氏合金C-276; 其它F316L SST) 低压侧过程连接(无过程接头(容室法兰上有1/4 NPT 内螺纹)) 容室法兰螺栓螺母材质(B7(普通场合选用此即可))
58 | A302-10058-1179 | 静压式液位变送器¦A302 | 静压式液位变送器 | 静压式液位变送器 | EJA210E-JHS5J-919EN-WH23C2SW00-B/NF2 | 静压式液位变送器 |  | EJA210E-JHS5J-919EN-WH23C2SW00-B/NF2 | 横河川仪 | EJA210E | 平法兰,HG20592 PN10/16,3-inch(80mm),316 SST | 膜片和其他-316 SST;(对应DN80法兰) | 硅油-40~120℃ | 2线,4~20mA HART | 本地显示及操作 | M20内螺纹,两个电气接口带一个盲塞 | NEPSI Ex d IIC T4~T6 Gb | 5kPa至500kPa(20至2000inH2O) |  | 膜盒低压侧(ASTM CF-8M(法兰和过程接头);膜片哈氏合金C-276; 其它F316L SST) 低压侧过程连接(无过程接头(容室法兰上有1/4 NPT 内螺纹)) 容室法兰螺栓螺母材质(B7(普通场合选用此即可))
59 | A302-10059-1179 | 静压式液位变送器¦A302 | 静压式液位变送器 | 静压式液位变送器 | EJA210E-JMS5G-919EN-WH23C2HW00-B/NF2 | 静压式液位变送器 |  | EJA210E-JMS5G-919EN-WH23C2HW00-B/NF2 | 横河川仪 | EJA210E | 平法兰,HG20592 PN10/16,3-inch(80mm),316 SST | 膜片和其他-哈氏合金C-276;(对应DN50和DN80法兰) | 硅油-40~120℃ | 2线,4~20mA HART | 本地显示及操作 | M20内螺纹,两个电气接口带一个盲塞 | NEPSI Ex d IIC T4~T6 Gb | 1kPa至100kPa(4至400inH2O) |  | 膜盒低压侧(ASTM CF-8M(法兰和过程接头);膜片哈氏合金C-276; 其它F316L SST) 低压侧过程连接(无过程接头(容室法兰上有1/4 NPT 内螺纹)) 容室法兰螺栓螺母材质(316L SST)
60 | A302-10060-1179 | 静压式液位变送器¦A302 | 静压式液位变送器 | 静压式液位变送器 | EJA210E-JHS5G-919EN-WH23C2HW00-B/NF2 | 静压式液位变送器 |  | EJA210E-JHS5G-919EN-WH23C2HW00-B/NF2 | 横河川仪 | EJA210E | 平法兰,HG20592 PN10/16,3-inch(80mm),316 SST | 膜片和其他-哈氏合金C-276;(对应DN50和DN80法兰) | 硅油-40~120℃ | 2线,4~20mA HART | 本地显示及操作 | M20内螺纹,两个电气接口带一个盲塞 | NEPSI Ex d IIC T4~T6 Gb | 5kPa至500kPa(20至2000inH2O) |  | 膜盒低压侧(ASTM CF-8M(法兰和过程接头);膜片哈氏合金C-276; 其它F316L SST) 低压侧过程连接(无过程接头(容室法兰上有1/4 NPT 内螺纹)) 容室法兰螺栓螺母材质(316L SST)
61 | A302-10061-1179 | 静压式液位变送器¦A302 | 静压式液位变送器 | 静压式液位变送器 | EJA210E-JMS5G-919EN-WH23C2TW00-B/NF2 | 静压式液位变送器 |  | EJA210E-JMS5G-919EN-WH23C2TW00-B/NF2 | 横河川仪 | EJA210E | 平法兰,HG20592 PN10/16,3-inch(80mm),316 SST | 膜片和其他-钽;(对应DN50和DN80法兰) | 硅油-40~120℃ | 2线,4~20mA HART | 本地显示及操作 | M20内螺纹,两个电气接口带一个盲塞 | NEPSI Ex d IIC T4~T6 Gb | 1kPa至100kPa(4至400inH2O) |  | 膜盒低压侧(ASTM CF-8M(法兰和过程接头);膜片哈氏合金C-276; 其它F316L SST) 低压侧过程连接(无过程接头(容室法兰上有1/4 NPT 内螺纹)) 容室法兰螺栓螺母材质(316L SST)
62 | A302-10062-1179 | 静压式液位变送器¦A302 | 静压式液位变送器 | 静压式液位变送器 | EJA210E-JHS5G-919EN-WH23C2TW00-B/NF2 | 静压式液位变送器 |  | EJA210E-JHS5G-919EN-WH23C2TW00-B/NF2 | 横河川仪 | EJA210E | 平法兰,HG20592 PN10/16,3-inch(80mm),316 SST | 膜片和其他-钽;(对应DN50和DN80法兰) | 硅油-40~120℃ | 2线,4~20mA HART | 本地显示及操作 | M20内螺纹,两个电气接口带一个盲塞 | NEPSI Ex d IIC T4~T6 Gb | 5kPa至500kPa(20至2000inH2O) |  | 膜盒低压侧(ASTM CF-8M(法兰和过程接头);膜片哈氏合金C-276; 其它F316L SST) 低压侧过程连接(无过程接头(容室法兰上有1/4 NPT 内螺纹)) 容室法兰螺栓螺母材质(316L SST)
63 | A302-10063-1179 | 静压式液位变送器¦A302 | 静压式液位变送器 | 静压式液位变送器 | EJA210E-JMS5G-919EN-WH23C2UW00-B/NF2 | 静压式液位变送器 |  | EJA210E-JMS5G-919EN-WH23C2UW00-B/NF2 | 横河川仪 | EJA210E | 平法兰,HG20592 PN10/16,3-inch(80mm),316 SST | 膜片和其他-钛;(对应DN50和DN80法兰) | 硅油-40~120℃ | 2线,4~20mA HART | 本地显示及操作 | M20内螺纹,两个电气接口带一个盲塞 | NEPSI Ex d IIC T4~T6 Gb | 1kPa至100kPa(4至400inH2O) |  | 膜盒低压侧(ASTM CF-8M(法兰和过程接头);膜片哈氏合金C-276; 其它F316L SST) 低压侧过程连接(无过程接头(容室法兰上有1/4 NPT 内螺纹)) 容室法兰螺栓螺母材质(316L SST)
64 | A302-10064-1179 | 静压式液位变送器¦A302 | 静压式液位变送器 | 静压式液位变送器 | EJA210E-JHS5G-919EN-WH23C2UW00-B/NF2 | 静压式液位变送器 |  | EJA210E-JHS5G-919EN-WH23C2UW00-B/NF2 | 横河川仪 | EJA210E | 平法兰,HG20592 PN10/16,3-inch(80mm),316 SST | 膜片和其他-钛;(对应DN50和DN80法兰) | 硅油-40~120℃ | 2线,4~20mA HART | 本地显示及操作 | M20内螺纹,两个电气接口带一个盲塞 | NEPSI Ex d IIC T4~T6 Gb | 5kPa至500kPa(20至2000inH2O) |  | 膜盒低压侧(ASTM CF-8M(法兰和过程接头);膜片哈氏合金C-276; 其它F316L SST) 低压侧过程连接(无过程接头(容室法兰上有1/4 NPT 内螺纹)) 容室法兰螺栓螺母材质(316L SST)
65 | A302-10065-1179 | 静压式液位变送器¦A302 | 静压式液位变送器 | 静压式液位变送器 | EJA210E-JMS5J-919EN-WH22B2WW00-B/KF22 | 静压式液位变送器 |  | EJA210E-JMS5J-919EN-WH22B2WW00-B/KF22 | 横河川仪 | EJA210E | 平法兰,HG20592 PN10/16,2-inch(50mm),304 SST | 膜片哈氏合金C-276; 其它316 SST;(对应DN50法兰) | 硅油-40~120℃ | 2线,4~20mA HART | 本地显示及操作 | M20内螺纹,两个电气接口带一个盲塞 | ATEX 2D Exd IIC T6~T4 Gb | 1kPa至100kPa(4至400inH2O) |  | 膜盒低压侧(ASTM CF-8M(法兰和过程接头);膜片哈氏合金C-276; 其它F316L SST) 低压侧过程连接(无过程接头(容室法兰上有1/4 NPT 内螺纹)) 容室法兰螺栓螺母材质(B7(普通场合选用此即可))
66 | A302-10066-1179 | 静压式液位变送器¦A302 | 静压式液位变送器 | 静压式液位变送器 | EJA210E-JHS5J-919EN-WH22B2WW00-B/KF22 | 静压式液位变送器 |  | EJA210E-JHS5J-919EN-WH22B2WW00-B/KF22 | 横河川仪 | EJA210E | 平法兰,HG20592 PN10/16,2-inch(50mm),304 SST | 膜片哈氏合金C-276; 其它316 SST;(对应DN50法兰) | 硅油-40~120℃ | 2线,4~20mA HART | 本地显示及操作 | M20内螺纹,两个电气接口带一个盲塞 | ATEX 2D Exd IIC T6~T4 Gb | 5kPa至500kPa(20至2000inH2O) |  | 膜盒低压侧(ASTM CF-8M(法兰和过程接头);膜片哈氏合金C-276; 其它F316L SST) 低压侧过程连接(无过程接头(容室法兰上有1/4 NPT 内螺纹)) 容室法兰螺栓螺母材质(B7(普通场合选用此即可))
67 | A302-10067-1179 | 静压式液位变送器¦A302 | 静压式液位变送器 | 静压式液位变送器 | EJA210E-JMS5J-919EN-WH22C2WW00-B/KF22 | 静压式液位变送器 |  | EJA210E-JMS5J-919EN-WH22C2WW00-B/KF22 | 横河川仪 | EJA210E | 平法兰,HG20592 PN10/16,2-inch(50mm),316 SST | 膜片哈氏合金C-276; 其它316 SST;(对应DN50法兰) | 硅油-40~120℃ | 2线,4~20mA HART | 本地显示及操作 | M20内螺纹,两个电气接口带一个盲塞 | ATEX 2D Exd IIC T6~T4 Gb | 1kPa至100kPa(4至400inH2O) |  | 膜盒低压侧(ASTM CF-8M(法兰和过程接头);膜片哈氏合金C-276; 其它F316L SST) 低压侧过程连接(无过程接头(容室法兰上有1/4 NPT 内螺纹)) 容室法兰螺栓螺母材质(B7(普通场合选用此即可))
68 | A302-10068-1179 | 静压式液位变送器¦A302 | 静压式液位变送器 | 静压式液位变送器 | EJA210E-JHS5J-919EN-WH22C2WW00-B/KF22 | 静压式液位变送器 |  | EJA210E-JHS5J-919EN-WH22C2WW00-B/KF22 | 横河川仪 | EJA210E | 平法兰,HG20592 PN10/16,2-inch(50mm),316 SST | 膜片哈氏合金C-276; 其它316 SST;(对应DN50法兰) | 硅油-40~120℃ | 2线,4~20mA HART | 本地显示及操作 | M20内螺纹,两个电气接口带一个盲塞 | ATEX 2D Exd IIC T6~T4 Gb | 5kPa至500kPa(20至2000inH2O) |  | 膜盒低压侧(ASTM CF-8M(法兰和过程接头);膜片哈氏合金C-276; 其它F316L SST) 低压侧过程连接(无过程接头(容室法兰上有1/4 NPT 内螺纹)) 容室法兰螺栓螺母材质(B7(普通场合选用此即可))
69 | A302-10069-1179 | 静压式液位变送器¦A302 | 静压式液位变送器 | 静压式液位变送器 | EJA210E-JMS5G-919EN-WH22C2HW00-B/KF22 | 静压式液位变送器 |  | EJA210E-JMS5G-919EN-WH22C2HW00-B/KF22 | 横河川仪 | EJA210E | 平法兰,HG20592 PN10/16,2-inch(50mm),316 SST | 膜片和其他-哈氏合金C-276;(对应DN50和DN80法兰) | 硅油-40~120℃ | 2线,4~20mA HART | 本地显示及操作 | M20内螺纹,两个电气接口带一个盲塞 | ATEX 2D Exd IIC T6~T4 Gb | 1kPa至100kPa(4至400inH2O) |  | 膜盒低压侧(ASTM CF-8M(法兰和过程接头);膜片哈氏合金C-276; 其它F316L SST) 低压侧过程连接(无过程接头(容室法兰上有1/4 NPT 内螺纹)) 容室法兰螺栓螺母材质(316L SST)
70 | A302-10070-1179 | 静压式液位变送器¦A302 | 静压式液位变送器 | 静压式液位变送器 | EJA210E-JHS5G-919EN-WH22C2HW00-B/KF22 | 静压式液位变送器 |  | EJA210E-JHS5G-919EN-WH22C2HW00-B/KF22 | 横河川仪 | EJA210E | 平法兰,HG20592 PN10/16,2-inch(50mm),316 SST | 膜片和其他-哈氏合金C-276;(对应DN50和DN80法兰) | 硅油-40~120℃ | 2线,4~20mA HART | 本地显示及操作 | M20内螺纹,两个电气接口带一个盲塞 | ATEX 2D Exd IIC T6~T4 Gb | 5kPa至500kPa(20至2000inH2O) |  | 膜盒低压侧(ASTM CF-8M(法兰和过程接头);膜片哈氏合金C-276; 其它F316L SST) 低压侧过程连接(无过程接头(容室法兰上有1/4 NPT 内螺纹)) 容室法兰螺栓螺母材质(316L SST)
71 | A302-10071-1179 | 静压式液位变送器¦A302 | 静压式液位变送器 | 静压式液位变送器 | EJA210E-JMS5G-919EN-WH22C2TW00-B/KF22 | 静压式液位变送器 |  | EJA210E-JMS5G-919EN-WH22C2TW00-B/KF22 | 横河川仪 | EJA210E | 平法兰,HG20592 PN10/16,2-inch(50mm),316 SST | 膜片和其他-钽;(对应DN50和DN80法兰) | 硅油-40~120℃ | 2线,4~20mA HART | 本地显示及操作 | M20内螺纹,两个电气接口带一个盲塞 | ATEX 2D Exd IIC T6~T4 Gb | 1kPa至100kPa(4至400inH2O) |  | 膜盒低压侧(ASTM CF-8M(法兰和过程接头);膜片哈氏合金C-276; 其它F316L SST) 低压侧过程连接(无过程接头(容室法兰上有1/4 NPT 内螺纹)) 容室法兰螺栓螺母材质(316L SST)
72 | A302-10072-1179 | 静压式液位变送器¦A302 | 静压式液位变送器 | 静压式液位变送器 | EJA210E-JHS5G-919EN-WH22C2TW00-B/KF22 | 静压式液位变送器 |  | EJA210E-JHS5G-919EN-WH22C2TW00-B/KF22 | 横河川仪 | EJA210E | 平法兰,HG20592 PN10/16,2-inch(50mm),316 SST | 膜片和其他-钽;(对应DN50和DN80法兰) | 硅油-40~120℃ | 2线,4~20mA HART | 本地显示及操作 | M20内螺纹,两个电气接口带一个盲塞 | ATEX 2D Exd IIC T6~T4 Gb | 5kPa至500kPa(20至2000inH2O) |  | 膜盒低压侧(ASTM CF-8M(法兰和过程接头);膜片哈氏合金C-276; 其它F316L SST) 低压侧过程连接(无过程接头(容室法兰上有1/4 NPT 内螺纹)) 容室法兰螺栓螺母材质(316L SST)
73 | A302-10073-1179 | 静压式液位变送器¦A302 | 静压式液位变送器 | 静压式液位变送器 | EJA210E-JMS5G-919EN-WH22C2UW00-B/KF22 | 静压式液位变送器 |  | EJA210E-JMS5G-919EN-WH22C2UW00-B/KF22 | 横河川仪 | EJA210E | 平法兰,HG20592 PN10/16,2-inch(50mm),316 SST | 膜片和其他-钛;(对应DN50和DN80法兰) | 硅油-40~120℃ | 2线,4~20mA HART | 本地显示及操作 | M20内螺纹,两个电气接口带一个盲塞 | ATEX 2D Exd IIC T6~T4 Gb | 1kPa至100kPa(4至400inH2O) |  | 膜盒低压侧(ASTM CF-8M(法兰和过程接头);膜片哈氏合金C-276; 其它F316L SST) 低压侧过程连接(无过程接头(容室法兰上有1/4 NPT 内螺纹)) 容室法兰螺栓螺母材质(316L SST)
74 | A302-10074-1179 | 静压式液位变送器¦A302 | 静压式液位变送器 | 静压式液位变送器 | EJA210E-JHS5G-919EN-WH22C2UW00-B/KF22 | 静压式液位变送器 |  | EJA210E-JHS5G-919EN-WH22C2UW00-B/KF22 | 横河川仪 | EJA210E | 平法兰,HG20592 PN10/16,2-inch(50mm),316 SST | 膜片和其他-钛;(对应DN50和DN80法兰) | 硅油-40~120℃ | 2线,4~20mA HART | 本地显示及操作 | M20内螺纹,两个电气接口带一个盲塞 | ATEX 2D Exd IIC T6~T4 Gb | 5kPa至500kPa(20至2000inH2O) |  | 膜盒低压侧(ASTM CF-8M(法兰和过程接头);膜片哈氏合金C-276; 其它F316L SST) 低压侧过程连接(无过程接头(容室法兰上有1/4 NPT 内螺纹)) 容室法兰螺栓螺母材质(316L SST)
75 | A302-10075-1179 | 静压式液位变送器¦A302 | 静压式液位变送器 | 静压式液位变送器 | EJA210E-JMS5J-919EN-WH23B2SW00-B/KF22 | 静压式液位变送器 |  | EJA210E-JMS5J-919EN-WH23B2SW00-B/KF22 | 横河川仪 | EJA210E | 平法兰,HG20592 PN10/16,3-inch(80mm),304 SST | 膜片和其他-316 SST;(对应DN80法兰) | 硅油-40~120℃ | 2线,4~20mA HART | 本地显示及操作 | M20内螺纹,两个电气接口带一个盲塞 | ATEX 2D Exd IIC T6~T4 Gb | 1kPa至100kPa(4至400inH2O) |  | 膜盒低压侧(ASTM CF-8M(法兰和过程接头);膜片哈氏合金C-276; 其它F316L SST) 低压侧过程连接(无过程接头(容室法兰上有1/4 NPT 内螺纹)) 容室法兰螺栓螺母材质(B7(普通场合选用此即可))
76 | A302-10076-1179 | 静压式液位变送器¦A302 | 静压式液位变送器 | 静压式液位变送器 | EJA210E-JHS5J-919EN-WH23B2SW00-B/KF22 | 静压式液位变送器 |  | EJA210E-JHS5J-919EN-WH23B2SW00-B/KF22 | 横河川仪 | EJA210E | 平法兰,HG20592 PN10/16,3-inch(80mm),304 SST | 膜片和其他-316 SST;(对应DN80法兰) | 硅油-40~120℃ | 2线,4~20mA HART | 本地显示及操作 | M20内螺纹,两个电气接口带一个盲塞 | ATEX 2D Exd IIC T6~T4 Gb | 5kPa至500kPa(20至2000inH2O) |  | 膜盒低压侧(ASTM CF-8M(法兰和过程接头);膜片哈氏合金C-276; 其它F316L SST) 低压侧过程连接(无过程接头(容室法兰上有1/4 NPT 内螺纹)) 容室法兰螺栓螺母材质(B7(普通场合选用此即可))
77 | A302-10077-1179 | 静压式液位变送器¦A302 | 静压式液位变送器 | 静压式液位变送器 | EJA210E-JMS5J-919EN-WH23C2SW00-B/KF22 | 静压式液位变送器 |  | EJA210E-JMS5J-919EN-WH23C2SW00-B/KF22 | 横河川仪 | EJA210E | 平法兰,HG20592 PN10/16,3-inch(80mm),316 SST | 膜片和其他-316 SST;(对应DN80法兰) | 硅油-40~120℃ | 2线,4~20mA HART | 本地显示及操作 | M20内螺纹,两个电气接口带一个盲塞 | ATEX 2D Exd IIC T6~T4 Gb | 1kPa至100kPa(4至400inH2O) |  | 膜盒低压侧(ASTM CF-8M(法兰和过程接头);膜片哈氏合金C-276; 其它F316L SST) 低压侧过程连接(无过程接头(容室法兰上有1/4 NPT 内螺纹)) 容室法兰螺栓螺母材质(B7(普通场合选用此即可))
78 | A302-10078-1179 | 静压式液位变送器¦A302 | 静压式液位变送器 | 静压式液位变送器 | EJA210E-JHS5J-919EN-WH23C2SW00-B/KF22 | 静压式液位变送器 |  | EJA210E-JHS5J-919EN-WH23C2SW00-B/KF22 | 横河川仪 | EJA210E | 平法兰,HG20592 PN10/16,3-inch(80mm),316 SST | 膜片和其他-316 SST;(对应DN80法兰) | 硅油-40~120℃ | 2线,4~20mA HART | 本地显示及操作 | M20内螺纹,两个电气接口带一个盲塞 | ATEX 2D Exd IIC T6~T4 Gb | 5kPa至500kPa(20至2000inH2O) |  | 膜盒低压侧(ASTM CF-8M(法兰和过程接头);膜片哈氏合金C-276; 其它F316L SST) 低压侧过程连接(无过程接头(容室法兰上有1/4 NPT 内螺纹)) 容室法兰螺栓螺母材质(B7(普通场合选用此即可))
79 | A302-10079-1179 | 静压式液位变送器¦A302 | 静压式液位变送器 | 静压式液位变送器 | EJA210E-JMS5G-919EN-WH23C2HW00-B/KF22 | 静压式液位变送器 |  | EJA210E-JMS5G-919EN-WH23C2HW00-B/KF22 | 横河川仪 | EJA210E | 平法兰,HG20592 PN10/16,3-inch(80mm),316 SST | 膜片和其他-哈氏合金C-276;(对应DN50和DN80法兰) | 硅油-40~120℃ | 2线,4~20mA HART | 本地显示及操作 | M20内螺纹,两个电气接口带一个盲塞 | ATEX 2D Exd IIC T6~T4 Gb | 1kPa至100kPa(4至400inH2O) |  | 膜盒低压侧(ASTM CF-8M(法兰和过程接头);膜片哈氏合金C-276; 其它F316L SST) 低压侧过程连接(无过程接头(容室法兰上有1/4 NPT 内螺纹)) 容室法兰螺栓螺母材质(316L SST)
80 | A302-10080-1179 | 静压式液位变送器¦A302 | 静压式液位变送器 | 静压式液位变送器 | EJA210E-JHS5G-919EN-WH23C2HW00-B/KF22 | 静压式液位变送器 |  | EJA210E-JHS5G-919EN-WH23C2HW00-B/KF22 | 横河川仪 | EJA210E | 平法兰,HG20592 PN10/16,3-inch(80mm),316 SST | 膜片和其他-哈氏合金C-276;(对应DN50和DN80法兰) | 硅油-40~120℃ | 2线,4~20mA HART | 本地显示及操作 | M20内螺纹,两个电气接口带一个盲塞 | ATEX 2D Exd IIC T6~T4 Gb | 5kPa至500kPa(20至2000inH2O) |  | 膜盒低压侧(ASTM CF-8M(法兰和过程接头);膜片哈氏合金C-276; 其它F316L SST) 低压侧过程连接(无过程接头(容室法兰上有1/4 NPT 内螺纹)) 容室法兰螺栓螺母材质(316L SST)
81 | A302-10081-1179 | 静压式液位变送器¦A302 | 静压式液位变送器 | 静压式液位变送器 | EJA210E-JMS5G-919EN-WH23C2TW00-B/KF22 | 静压式液位变送器 |  | EJA210E-JMS5G-919EN-WH23C2TW00-B/KF22 | 横河川仪 | EJA210E | 平法兰,HG20592 PN10/16,3-inch(80mm),316 SST | 膜片和其他-钽;(对应DN50和DN80法兰) | 硅油-40~120℃ | 2线,4~20mA HART | 本地显示及操作 | M20内螺纹,两个电气接口带一个盲塞 | ATEX 2D Exd IIC T6~T4 Gb | 1kPa至100kPa(4至400inH2O) |  | 膜盒低压侧(ASTM CF-8M(法兰和过程接头);膜片哈氏合金C-276; 其它F316L SST) 低压侧过程连接(无过程接头(容室法兰上有1/4 NPT 内螺纹)) 容室法兰螺栓螺母材质(316L SST)
82 | A302-10082-1179 | 静压式液位变送器¦A302 | 静压式液位变送器 | 静压式液位变送器 | EJA210E-JHS5G-919EN-WH23C2TW00-B/KF22 | 静压式液位变送器 |  | EJA210E-JHS5G-919EN-WH23C2TW00-B/KF22 | 横河川仪 | EJA210E | 平法兰,HG20592 PN10/16,3-inch(80mm),316 SST | 膜片和其他-钽;(对应DN50和DN80法兰) | 硅油-40~120℃ | 2线,4~20mA HART | 本地显示及操作 | M20内螺纹,两个电气接口带一个盲塞 | ATEX 2D Exd IIC T6~T4 Gb | 5kPa至500kPa(20至2000inH2O) |  | 膜盒低压侧(ASTM CF-8M(法兰和过程接头);膜片哈氏合金C-276; 其它F316L SST) 低压侧过程连接(无过程接头(容室法兰上有1/4 NPT 内螺纹)) 容室法兰螺栓螺母材质(316L SST)
83 | A302-10083-1179 | 静压式液位变送器¦A302 | 静压式液位变送器 | 静压式液位变送器 | EJA210E-JMS5G-919EN-WH23C2UW00-B/KF22 | 静压式液位变送器 |  | EJA210E-JMS5G-919EN-WH23C2UW00-B/KF22 | 横河川仪 | EJA210E | 平法兰,HG20592 PN10/16,3-inch(80mm),316 SST | 膜片和其他-钛;(对应DN50和DN80法兰) | 硅油-40~120℃ | 2线,4~20mA HART | 本地显示及操作 | M20内螺纹,两个电气接口带一个盲塞 | ATEX 2D Exd IIC T6~T4 Gb | 1kPa至100kPa(4至400inH2O) |  | 膜盒低压侧(ASTM CF-8M(法兰和过程接头);膜片哈氏合金C-276; 其它F316L SST) 低压侧过程连接(无过程接头(容室法兰上有1/4 NPT 内螺纹)) 容室法兰螺栓螺母材质(316L SST)
84 | A302-10084-1179 | 静压式液位变送器¦A302 | 静压式液位变送器 | 静压式液位变送器 | EJA210E-JHS5G-919EN-WH23C2UW00-B/KF22 | 静压式液位变送器 |  | EJA210E-JHS5G-919EN-WH23C2UW00-B/KF22 | 横河川仪 | EJA210E | 平法兰,HG20592 PN10/16,3-inch(80mm),316 SST | 膜片和其他-钛;(对应DN50和DN80法兰) | 硅油-40~120℃ | 2线,4~20mA HART | 本地显示及操作 | M20内螺纹,两个电气接口带一个盲塞 | ATEX 2D Exd IIC T6~T4 Gb | 5kPa至500kPa(20至2000inH2O) |  | 膜盒低压侧(ASTM CF-8M(法兰和过程接头);膜片哈氏合金C-276; 其它F316L SST) 低压侧过程连接(无过程接头(容室法兰上有1/4 NPT 内螺纹)) 容室法兰螺栓螺母材质(316L SST)
85 | A302-10085-1178 | 静压式液位变送器¦A302 | 静压式液位变送器 | 静压式液位变送器 | 3051DG2A22A1BS1M5D4C1HR5+1199WDAB3KFFWGGDA00 | 静压式液位变送器 |  | 3051DG2A22A1BS1M5D4C1HR5+1199WDAB3KFFWGGDA00 | 艾默生 | 3051DG+1199 | 平齐式法兰密封件,2寸、DN50(HG20615、HG20592) | 全部316L SST材质 | 硅油 | 2线,4~20mA HART | 现场显示和模拟零点和量程调整 | M20*1.5 | 无认证 | -62.2kPa至62.2kPa(-250至250inH2O) |  | 共平面式316法兰,316排气阀,隔膜316L SST
86 | A302-10086-1178 | 静压式液位变送器¦A302 | 静压式液位变送器 | 静压式液位变送器 | 3051DG3A22A1BS1M5D4C1HR5+1199WDAB3KFFWGGDA00 | 静压式液位变送器 |  | 3051DG3A22A1BS1M5D4C1HR5+1199WDAB3KFFWGGDA00 | 艾默生 | 3051DG+1199 | 平齐式法兰密封件,2寸、DN50(HG20615、HG20592) | 全部316L SST材质 | 硅油 | 2线,4~20mA HART | 现场显示和模拟零点和量程调整 | M20*1.5 | 无认证 | -97.9kPa至248kPa(-393至1000inH2O) |  | 共平面式316法兰,316排气阀,隔膜316L SST
87 | A302-10087-1178 | 静压式液位变送器¦A302 | 静压式液位变送器 | 静压式液位变送器 | 3051DG2A22A1BS1M5D4C1HR5+1199WDAB3KFFWGGDB00 | 静压式液位变送器 |  | 3051DG2A22A1BS1M5D4C1HR5+1199WDAB3KFFWGGDB00 | 艾默生 | 3051DG+1199 | 平齐式法兰密封件,2寸、DN50(HG20615、HG20592) | C-276接液部件;316L SST上套及法兰 | 硅油 | 2线,4~20mA HART | 现场显示和模拟零点和量程调整 | M20*1.5 | 无认证 | -62.2kPa至62.2kPa(-250至250inH2O) |  | 共平面式316法兰,316排气阀,隔膜316L SST
88 | A302-10088-1178 | 静压式液位变送器¦A302 | 静压式液位变送器 | 静压式液位变送器 | 3051DG3A22A1BS1M5D4C1HR5+1199WDAB3KFFWGGDB00 | 静压式液位变送器 |  | 3051DG3A22A1BS1M5D4C1HR5+1199WDAB3KFFWGGDB00 | 艾默生 | 3051DG+1199 | 平齐式法兰密封件,2寸、DN50(HG20615、HG20592) | C-276接液部件;316L SST上套及法兰 | 硅油 | 2线,4~20mA HART | 现场显示和模拟零点和量程调整 | M20*1.5 | 无认证 | -97.9kPa至248kPa(-393至1000inH2O) |  | 共平面式316法兰,316排气阀,隔膜316L SST
89 | A302-10089-1178 | 静压式液位变送器¦A302 | 静压式液位变送器 | 静压式液位变送器 | 3051DG2A22A1BS1M5D4C1HR5+1199WDAB3KFFWGGDC00 | 静压式液位变送器 |  | 3051DG2A22A1BS1M5D4C1HR5+1199WDAB3KFFWGGDC00 | 艾默生 | 3051DG+1199 | 平齐式法兰密封件,2寸、DN50(HG20615、HG20592) | 钽 接液部件;316L SST上套及法兰 | 硅油 | 2线,4~20mA HART | 现场显示和模拟零点和量程调整 | M20*1.5 | 无认证 | -62.2kPa至62.2kPa(-250至250inH2O) |  | 共平面式316法兰,316排气阀,隔膜316L SST
90 | A302-10090-1178 | 静压式液位变送器¦A302 | 静压式液位变送器 | 静压式液位变送器 | 3051DG3A22A1BS1M5D4C1HR5+1199WDAB3KFFWGGDC00 | 静压式液位变送器 |  | 3051DG3A22A1BS1M5D4C1HR5+1199WDAB3KFFWGGDC00 | 艾默生 | 3051DG+1199 | 平齐式法兰密封件,2寸、DN50(HG20615、HG20592) | 钽 接液部件;316L SST上套及法兰 | 硅油 | 2线,4~20mA HART | 现场显示和模拟零点和量程调整 | M20*1.5 | 无认证 | -97.9kPa至248kPa(-393至1000inH2O) |  | 共平面式316法兰,316排气阀,隔膜316L SST
91 | A302-10091-1178 | 静压式液位变送器¦A302 | 静压式液位变送器 | 静压式液位变送器 | 3051DG2A22A1BS1M5D4C1HR5+1199WDAB3KFFWJGDA00 | 静压式液位变送器 |  | 3051DG2A22A1BS1M5D4C1HR5+1199WDAB3KFFWJGDA00 | 艾默生 | 3051DG+1199 | 平齐式法兰密封件,DN80(HG20592) | 全部316L SST材质 | 硅油 | 2线,4~20mA HART | 现场显示和模拟零点和量程调整 | M20*1.5 | 无认证 | -62.2kPa至62.2kPa(-250至250inH2O) |  | 共平面式316法兰,316排气阀,隔膜316L SST
92 | A302-10092-1178 | 静压式液位变送器¦A302 | 静压式液位变送器 | 静压式液位变送器 | 3051DG3A22A1BS1M5D4C1HR5+1199WDAB3KFFWJGDA00 | 静压式液位变送器 |  | 3051DG3A22A1BS1M5D4C1HR5+1199WDAB3KFFWJGDA00 | 艾默生 | 3051DG+1199 | 平齐式法兰密封件,DN80(HG20592) | 全部316L SST材质 | 硅油 | 2线,4~20mA HART | 现场显示和模拟零点和量程调整 | M20*1.5 | 无认证 | -97.9kPa至248kPa(-393至1000inH2O) |  | 共平面式316法兰,316排气阀,隔膜316L SST
93 | A302-10093-1178 | 静压式液位变送器¦A302 | 静压式液位变送器 | 静压式液位变送器 | 3051DG2A22A1BS1M5D4C1HR5+1199WDAB3KFFWJGDB00 | 静压式液位变送器 |  | 3051DG2A22A1BS1M5D4C1HR5+1199WDAB3KFFWJGDB00 | 艾默生 | 3051DG+1199 | 平齐式法兰密封件,DN80(HG20592) | C-276接液部件;316L SST上套及法兰 | 硅油 | 2线,4~20mA HART | 现场显示和模拟零点和量程调整 | M20*1.5 | 无认证 | -62.2kPa至62.2kPa(-250至250inH2O) |  | 共平面式316法兰,316排气阀,隔膜316L SST
94 | A302-10094-1178 | 静压式液位变送器¦A302 | 静压式液位变送器 | 静压式液位变送器 | 3051DG3A22A1BS1M5D4C1HR5+1199WDAB3KFFWJGDB00 | 静压式液位变送器 |  | 3051DG3A22A1BS1M5D4C1HR5+1199WDAB3KFFWJGDB00 | 艾默生 | 3051DG+1199 | 平齐式法兰密封件,DN80(HG20592) | C-276接液部件;316L SST上套及法兰 | 硅油 | 2线,4~20mA HART | 现场显示和模拟零点和量程调整 | M20*1.5 | 无认证 | -97.9kPa至248kPa(-393至1000inH2O) |  | 共平面式316法兰,316排气阀,隔膜316L SST
95 | A302-10095-1178 | 静压式液位变送器¦A302 | 静压式液位变送器 | 静压式液位变送器 | 3051DG2A22A1BS1M5D4C1HR5+1199WDAB3KFFWJGDC00 | 静压式液位变送器 |  | 3051DG2A22A1BS1M5D4C1HR5+1199WDAB3KFFWJGDC00 | 艾默生 | 3051DG+1199 | 平齐式法兰密封件,DN80(HG20592) | 钽 接液部件;316L SST上套及法兰 | 硅油 | 2线,4~20mA HART | 现场显示和模拟零点和量程调整 | M20*1.5 | 无认证 | -62.2kPa至62.2kPa(-250至250inH2O) |  | 共平面式316法兰,316排气阀,隔膜316L SST
96 | A302-10096-1178 | 静压式液位变送器¦A302 | 静压式液位变送器 | 静压式液位变送器 | 3051DG3A22A1BS1M5D4C1HR5+1199WDAB3KFFWJGDC00 | 静压式液位变送器 |  | 3051DG3A22A1BS1M5D4C1HR5+1199WDAB3KFFWJGDC00 | 艾默生 | 3051DG+1199 | 平齐式法兰密封件,DN80(HG20592) | 钽 接液部件;316L SST上套及法兰 | 硅油 | 2线,4~20mA HART | 现场显示和模拟零点和量程调整 | M20*1.5 | 无认证 | -97.9kPa至248kPa(-393至1000inH2O) |  | 共平面式316法兰,316排气阀,隔膜316L SST
97 | A302-10097-1178 | 静压式液位变送器¦A302 | 静压式液位变送器 | 静压式液位变送器 | 3051DG2A22A1BS1M5D4C1HR5+1199WDAB3GFFWG1DA00 | 静压式液位变送器 |  | 3051DG2A22A1BS1M5D4C1HR5+1199WDAB3GFFWG1DA00 | 艾默生 | 3051DG+1199 | 平齐式法兰密封件,2寸、DN50(HG20615、HG20592) | 全部316L SST材质 | 硅油 | 2线,4~20mA HART | 现场显示和模拟零点和量程调整 | M20*1.5 | 无认证 | -62.2kPa至62.2kPa(-250至250inH2O) |  | 共平面式316法兰,316排气阀,隔膜316L SST
98 | A302-10098-1178 | 静压式液位变送器¦A302 | 静压式液位变送器 | 静压式液位变送器 | 3051DG3A22A1BS1M5D4C1HR5+1199WDAB3GFFWG1DA00 | 静压式液位变送器 |  | 3051DG3A22A1BS1M5D4C1HR5+1199WDAB3GFFWG1DA00 | 艾默生 | 3051DG+1199 | 平齐式法兰密封件,2寸、DN50(HG20615、HG20592) | 全部316L SST材质 | 硅油 | 2线,4~20mA HART | 现场显示和模拟零点和量程调整 | M20*1.5 | 无认证 | -97.9kPa至248kPa(-393至1000inH2O) |  | 共平面式316法兰,316排气阀,隔膜316L SST
99 | A302-10099-1178 | 静压式液位变送器¦A302 | 静压式液位变送器 | 静压式液位变送器 | 3051DG2A22A1BS1M5D4C1HR5+1199WDAB3GFFW71DA00 | 静压式液位变送器 |  | 3051DG2A22A1BS1M5D4C1HR5+1199WDAB3GFFW71DA00 | 艾默生 | 3051DG+1199 | 平齐式法兰密封件,DN80(HG20615) | 全部316L SST材质 | 硅油 | 2线,4~20mA HART | 现场显示和模拟零点和量程调整 | M20*1.5 | 无认证 | -62.2kPa至62.2kPa(-250至250inH2O) |  | 共平面式316法兰,316排气阀,隔膜316L SST
100 | A302-10100-1178 | 静压式液位变送器¦A302 | 静压式液位变送器 | 静压式液位变送器 | 3051DG3A22A1BS1M5D4C1HR5+1199WDAB3GFFW71DA00 | 静压式液位变送器 |  | 3051DG3A22A1BS1M5D4C1HR5+1199WDAB3GFFW71DA00 | 艾默生 | 3051DG+1199 | 平齐式法兰密封件,DN80(HG20615) | 全部316L SST材质 | 硅油 | 2线,4~20mA HART | 现场显示和模拟零点和量程调整 | M20*1.5 | 无认证 | -97.9kPa至248kPa(-393至1000inH2O) |  | 共平面式316法兰,316排气阀,隔膜316L SST
101 | A302-10101-1178 | 静压式液位变送器¦A302 | 静压式液位变送器 | 静压式液位变送器 | 3051DG2A22A1BS1M5D4C1E3HR5+1199WDAB3KFFWGGDA00 | 静压式液位变送器 |  | 3051DG2A22A1BS1M5D4C1E3HR5+1199WDAB3KFFWGGDA00 | 艾默生 | 3051DG E3+1199 | 平齐式法兰密封件,2寸、DN50(HG20615、HG20592) | 全部316L SST材质 | 硅油 | 2线,4~20mA HART | 现场显示和模拟零点和量程调整 | M20*1.5 | 中国防火(ExdIICT4/T6) | -62.2kPa至62.2kPa(-250至250inH2O) |  | 共平面式316法兰,316排气阀,隔膜316L SST
102 | A302-10102-1178 | 静压式液位变送器¦A302 | 静压式液位变送器 | 静压式液位变送器 | 3051DG3A22A1BS1M5D4C1E3HR5+1199WDAB3KFFWGGDA00 | 静压式液位变送器 |  | 3051DG3A22A1BS1M5D4C1E3HR5+1199WDAB3KFFWGGDA00 | 艾默生 | 3051DG E3+1199 | 平齐式法兰密封件,2寸、DN50(HG20615、HG20592) | 全部316L SST材质 | 硅油 | 2线,4~20mA HART | 现场显示和模拟零点和量程调整 | M20*1.5 | 中国防火(ExdIICT4/T6) | -97.9kPa至248kPa(-393至1000inH2O) |  | 共平面式316法兰,316排气阀,隔膜316L SST
103 | A302-10103-1178 | 静压式液位变送器¦A302 | 静压式液位变送器 | 静压式液位变送器 | 3051DG2A22A1BS1M5D4C1E3HR5+1199WDAB3KFFWGGDB00 | 静压式液位变送器 |  | 3051DG2A22A1BS1M5D4C1E3HR5+1199WDAB3KFFWGGDB00 | 艾默生 | 3051DG E3+1199 | 平齐式法兰密封件,2寸、DN50(HG20615、HG20592) | C-276接液部件;316L SST上套及法兰 | 硅油 | 2线,4~20mA HART | 现场显示和模拟零点和量程调整 | M20*1.5 | 中国防火(ExdIICT4/T6) | -62.2kPa至62.2kPa(-250至250inH2O) |  | 共平面式316法兰,316排气阀,隔膜316L SST
104 | A302-10104-1178 | 静压式液位变送器¦A302 | 静压式液位变送器 | 静压式液位变送器 | 3051DG3A22A1BS1M5D4C1E3HR5+1199WDAB3KFFWGGDB00 | 静压式液位变送器 |  | 3051DG3A22A1BS1M5D4C1E3HR5+1199WDAB3KFFWGGDB00 | 艾默生 | 3051DG E3+1199 | 平齐式法兰密封件,2寸、DN50(HG20615、HG20592) | C-276接液部件;316L SST上套及法兰 | 硅油 | 2线,4~20mA HART | 现场显示和模拟零点和量程调整 | M20*1.5 | 中国防火(ExdIICT4/T6) | -97.9kPa至248kPa(-393至1000inH2O) |  | 共平面式316法兰,316排气阀,隔膜316L SST
105 | A302-10105-1178 | 静压式液位变送器¦A302 | 静压式液位变送器 | 静压式液位变送器 | 3051DG2A22A1BS1M5D4C1E3HR5+1199WDAB3KFFWGGDC00 | 静压式液位变送器 |  | 3051DG2A22A1BS1M5D4C1E3HR5+1199WDAB3KFFWGGDC00 | 艾默生 | 3051DG E3+1199 | 平齐式法兰密封件,2寸、DN50(HG20615、HG20592) | 钽 接液部件;316L SST上套及法兰 | 硅油 | 2线,4~20mA HART | 现场显示和模拟零点和量程调整 | M20*1.5 | 中国防火(ExdIICT4/T6) | -62.2kPa至62.2kPa(-250至250inH2O) |  | 共平面式316法兰,316排气阀,隔膜316L SST
106 | A302-10106-1178 | 静压式液位变送器¦A302 | 静压式液位变送器 | 静压式液位变送器 | 3051DG3A22A1BS1M5D4C1E3HR5+1199WDAB3KFFWGGDC00 | 静压式液位变送器 |  | 3051DG3A22A1BS1M5D4C1E3HR5+1199WDAB3KFFWGGDC00 | 艾默生 | 3051DG E3+1199 | 平齐式法兰密封件,2寸、DN50(HG20615、HG20592) | 钽 接液部件;316L SST上套及法兰 | 硅油 | 2线,4~20mA HART | 现场显示和模拟零点和量程调整 | M20*1.5 | 中国防火(ExdIICT4/T6) | -97.9kPa至248kPa(-393至1000inH2O) |  | 共平面式316法兰,316排气阀,隔膜316L SST
107 | A302-10107-1178 | 静压式液位变送器¦A302 | 静压式液位变送器 | 静压式液位变送器 | 3051DG2A22A1BS1M5D4C1E3HR5+1199WDAB3KFFWJGDA00 | 静压式液位变送器 |  | 3051DG2A22A1BS1M5D4C1E3HR5+1199WDAB3KFFWJGDA00 | 艾默生 | 3051DG E3+1199 | 平齐式法兰密封件,DN80(HG20592) | 全部316L SST材质 | 硅油 | 2线,4~20mA HART | 现场显示和模拟零点和量程调整 | M20*1.5 | 中国防火(ExdIICT4/T6) | -62.2kPa至62.2kPa(-250至250inH2O) |  | 共平面式316法兰,316排气阀,隔膜316L SST
108 | A302-10108-1178 | 静压式液位变送器¦A302 | 静压式液位变送器 | 静压式液位变送器 | 3051DG3A22A1BS1M5D4C1E3HR5+1199WDAB3KFFWJGDA00 | 静压式液位变送器 |  | 3051DG3A22A1BS1M5D4C1E3HR5+1199WDAB3KFFWJGDA00 | 艾默生 | 3051DG E3+1199 | 平齐式法兰密封件,DN80(HG20592) | 全部316L SST材质 | 硅油 | 2线,4~20mA HART | 现场显示和模拟零点和量程调整 | M20*1.5 | 中国防火(ExdIICT4/T6) | -97.9kPa至248kPa(-393至1000inH2O) |  | 共平面式316法兰,316排气阀,隔膜316L SST
109 | A302-10109-1178 | 静压式液位变送器¦A302 | 静压式液位变送器 | 静压式液位变送器 | 3051DG2A22A1BS1M5D4C1E3HR5+1199WDAB3KFFWJGDB00 | 静压式液位变送器 |  | 3051DG2A22A1BS1M5D4C1E3HR5+1199WDAB3KFFWJGDB00 | 艾默生 | 3051DG E3+1199 | 平齐式法兰密封件,DN80(HG20592) | C-276接液部件;316L SST上套及法兰 | 硅油 | 2线,4~20mA HART | 现场显示和模拟零点和量程调整 | M20*1.5 | 中国防火(ExdIICT4/T6) | -62.2kPa至62.2kPa(-250至250inH2O) |  | 共平面式316法兰,316排气阀,隔膜316L SST
110 | A302-10110-1178 | 静压式液位变送器¦A302 | 静压式液位变送器 | 静压式液位变送器 | 3051DG3A22A1BS1M5D4C1E3HR5+1199WDAB3KFFWJGDB00 | 静压式液位变送器 |  | 3051DG3A22A1BS1M5D4C1E3HR5+1199WDAB3KFFWJGDB00 | 艾默生 | 3051DG E3+1199 | 平齐式法兰密封件,DN80(HG20592) | C-276接液部件;316L SST上套及法兰 | 硅油 | 2线,4~20mA HART | 现场显示和模拟零点和量程调整 | M20*1.5 | 中国防火(ExdIICT4/T6) | -97.9kPa至248kPa(-393至1000inH2O) |  | 共平面式316法兰,316排气阀,隔膜316L SST
111 | A302-10111-1178 | 静压式液位变送器¦A302 | 静压式液位变送器 | 静压式液位变送器 | 3051DG2A22A1BS1M5D4C1E3HR5+1199WDAB3KFFWJGDC00 | 静压式液位变送器 |  | 3051DG2A22A1BS1M5D4C1E3HR5+1199WDAB3KFFWJGDC00 | 艾默生 | 3051DG E3+1199 | 平齐式法兰密封件,DN80(HG20592) | 钽 接液部件;316L SST上套及法兰 | 硅油 | 2线,4~20mA HART | 现场显示和模拟零点和量程调整 | M20*1.5 | 中国防火(ExdIICT4/T6) | -62.2kPa至62.2kPa(-250至250inH2O) |  | 共平面式316法兰,316排气阀,隔膜316L SST
112 | A302-10112-1178 | 静压式液位变送器¦A302 | 静压式液位变送器 | 静压式液位变送器 | 3051DG3A22A1BS1M5D4C1E3HR5+1199WDAB3KFFWJGDC00 | 静压式液位变送器 |  | 3051DG3A22A1BS1M5D4C1E3HR5+1199WDAB3KFFWJGDC00 | 艾默生 | 3051DG E3+1199 | 平齐式法兰密封件,DN80(HG20592) | 钽 接液部件;316L SST上套及法兰 | 硅油 | 2线,4~20mA HART | 现场显示和模拟零点和量程调整 | M20*1.5 | 中国防火(ExdIICT4/T6) | -97.9kPa至248kPa(-393至1000inH2O) |  | 共平面式316法兰,316排气阀,隔膜316L SST
113 | A302-10113-1178 | 静压式液位变送器¦A302 | 静压式液位变送器 | 静压式液位变送器 | 3051DG2A22A1BS1M5D4C1E3HR5+1199WDAB3GFFWG1DA00 | 静压式液位变送器 |  | 3051DG2A22A1BS1M5D4C1E3HR5+1199WDAB3GFFWG1DA00 | 艾默生 | 3051DG E3+1199 | 平齐式法兰密封件,2寸、DN50(HG20615、HG20592) | 全部316L SST材质 | 硅油 | 2线,4~20mA HART | 现场显示和模拟零点和量程调整 | M20*1.5 | 中国防火(ExdIICT4/T6) | -62.2kPa至62.2kPa(-250至250inH2O) |  | 共平面式316法兰,316排气阀,隔膜316L SST
114 | A302-10114-1178 | 静压式液位变送器¦A302 | 静压式液位变送器 | 静压式液位变送器 | 3051DG3A22A1BS1M5D4C1E3HR5+1199WDAB3GFFWG1DA00 | 静压式液位变送器 |  | 3051DG3A22A1BS1M5D4C1E3HR5+1199WDAB3GFFWG1DA00 | 艾默生 | 3051DG E3+1199 | 平齐式法兰密封件,2寸、DN50(HG20615、HG20592) | 全部316L SST材质 | 硅油 | 2线,4~20mA HART | 现场显示和模拟零点和量程调整 | M20*1.5 | 中国防火(ExdIICT4/T6) | -97.9kPa至248kPa(-393至1000inH2O) |  | 共平面式316法兰,316排气阀,隔膜316L SST
115 | A302-10115-1178 | 静压式液位变送器¦A302 | 静压式液位变送器 | 静压式液位变送器 | 3051DG2A22A1BS1M5D4C1E3HR5+1199WDAB3GFFW71DA00 | 静压式液位变送器 |  | 3051DG2A22A1BS1M5D4C1E3HR5+1199WDAB3GFFW71DA00 | 艾默生 | 3051DG E3+1199 | 平齐式法兰密封件,DN80(HG20615) | 全部316L SST材质 | 硅油 | 2线,4~20mA HART | 现场显示和模拟零点和量程调整 | M20*1.5 | 中国防火(ExdIICT4/T6) | -62.2kPa至62.2kPa(-250至250inH2O) |  | 共平面式316法兰,316排气阀,隔膜316L SST
116 | A302-10116-1178 | 静压式液位变送器¦A302 | 静压式液位变送器 | 静压式液位变送器 | 3051DG3A22A1BS1M5D4C1E3HR5+1199WDAB3GFFW71DA00 | 静压式液位变送器 |  | 3051DG3A22A1BS1M5D4C1E3HR5+1199WDAB3GFFW71DA00 | 艾默生 | 3051DG E3+1199 | 平齐式法兰密封件,DN80(HG20615) | 全部316L SST材质 | 硅油 | 2线,4~20mA HART | 现场显示和模拟零点和量程调整 | M20*1.5 | 中国防火(ExdIICT4/T6) | -97.9kPa至248kPa(-393至1000inH2O) |  | 共平面式316法兰,316排气阀,隔膜316L SST
117 | A302-10117-1178 | 静压式液位变送器¦A302 | 静压式液位变送器 | 静压式液位变送器 | 3051DG2A22A1BS1M5D4C1K8HR5+1199WDAB3KFFWGGDA00 | 静压式液位变送器 |  | 3051DG2A22A1BS1M5D4C1K8HR5+1199WDAB3KFFWGGDA00 | 艾默生 | 3051DG K8+1199 | 平齐式法兰密封件,2寸、DN50(HG20615、HG20592) | 全部316L SST材质 | 硅油 | 2线,4~20mA HART | 现场显示和模拟零点和量程调整 | M20*1.5 | ATEX 防火,本安, n 型,防尘(E8、I1 和 N1 的组合) | -62.2kPa至62.2kPa(-250至250inH2O) |  | 共平面式316法兰,316排气阀,隔膜316L SST
118 | A302-10118-1178 | 静压式液位变送器¦A302 | 静压式液位变送器 | 静压式液位变送器 | 3051DG3A22A1BS1M5D4C1K8HR5+1199WDAB3KFFWGGDA00 | 静压式液位变送器 |  | 3051DG3A22A1BS1M5D4C1K8HR5+1199WDAB3KFFWGGDA00 | 艾默生 | 3051DG K8+1199 | 平齐式法兰密封件,2寸、DN50(HG20615、HG20592) | 全部316L SST材质 | 硅油 | 2线,4~20mA HART | 现场显示和模拟零点和量程调整 | M20*1.5 | ATEX 防火,本安, n 型,防尘(E8、I1 和 N1 的组合) | -97.9kPa至248kPa(-393至1000inH2O) |  | 共平面式316法兰,316排气阀,隔膜316L SST
119 | A302-10119-1178 | 静压式液位变送器¦A302 | 静压式液位变送器 | 静压式液位变送器 | 3051DG2A22A1BS1M5D4C1K8HR5+1199WDAB3KFFWGGDB00 | 静压式液位变送器 |  | 3051DG2A22A1BS1M5D4C1K8HR5+1199WDAB3KFFWGGDB00 | 艾默生 | 3051DG K8+1199 | 平齐式法兰密封件,2寸、DN50(HG20615、HG20592) | C-276接液部件;316L SST上套及法兰 | 硅油 | 2线,4~20mA HART | 现场显示和模拟零点和量程调整 | M20*1.5 | ATEX 防火,本安, n 型,防尘(E8、I1 和 N1 的组合) | -62.2kPa至62.2kPa(-250至250inH2O) |  | 共平面式316法兰,316排气阀,隔膜316L SST
120 | A302-10120-1178 | 静压式液位变送器¦A302 | 静压式液位变送器 | 静压式液位变送器 | 3051DG3A22A1BS1M5D4C1K8HR5+1199WDAB3KFFWGGDB00 | 静压式液位变送器 |  | 3051DG3A22A1BS1M5D4C1K8HR5+1199WDAB3KFFWGGDB00 | 艾默生 | 3051DG K8+1199 | 平齐式法兰密封件,2寸、DN50(HG20615、HG20592) | C-276接液部件;316L SST上套及法兰 | 硅油 | 2线,4~20mA HART | 现场显示和模拟零点和量程调整 | M20*1.5 | ATEX 防火,本安, n 型,防尘(E8、I1 和 N1 的组合) | -97.9kPa至248kPa(-393至1000inH2O) |  | 共平面式316法兰,316排气阀,隔膜316L SST
121 | A302-10121-1178 | 静压式液位变送器¦A302 | 静压式液位变送器 | 静压式液位变送器 | 3051DG2A22A1BS1M5D4C1K8HR5+1199WDAB3KFFWGGDC00 | 静压式液位变送器 |  | 3051DG2A22A1BS1M5D4C1K8HR5+1199WDAB3KFFWGGDC00 | 艾默生 | 3051DG K8+1199 | 平齐式法兰密封件,2寸、DN50(HG20615、HG20592) | 钽 接液部件;316L SST上套及法兰 | 硅油 | 2线,4~20mA HART | 现场显示和模拟零点和量程调整 | M20*1.5 | ATEX 防火,本安, n 型,防尘(E8、I1 和 N1 的组合) | -62.2kPa至62.2kPa(-250至250inH2O) |  | 共平面式316法兰,316排气阀,隔膜316L SST
122 | A302-10122-1178 | 静压式液位变送器¦A302 | 静压式液位变送器 | 静压式液位变送器 | 3051DG3A22A1BS1M5D4C1K8HR5+1199WDAB3KFFWGGDC00 | 静压式液位变送器 |  | 3051DG3A22A1BS1M5D4C1K8HR5+1199WDAB3KFFWGGDC00 | 艾默生 | 3051DG K8+1199 | 平齐式法兰密封件,2寸、DN50(HG20615、HG20592) | 钽 接液部件;316L SST上套及法兰 | 硅油 | 2线,4~20mA HART | 现场显示和模拟零点和量程调整 | M20*1.5 | ATEX 防火,本安, n 型,防尘(E8、I1 和 N1 的组合) | -97.9kPa至248kPa(-393至1000inH2O) |  | 共平面式316法兰,316排气阀,隔膜316L SST
123 | A302-10123-1178 | 静压式液位变送器¦A302 | 静压式液位变送器 | 静压式液位变送器 | 3051DG2A22A1BS1M5D4C1K8HR5+1199WDAB3KFFWJGDA00 | 静压式液位变送器 |  | 3051DG2A22A1BS1M5D4C1K8HR5+1199WDAB3KFFWJGDA00 | 艾默生 | 3051DG K8+1199 | 平齐式法兰密封件,DN80(HG20592) | 全部316L SST材质 | 硅油 | 2线,4~20mA HART | 现场显示和模拟零点和量程调整 | M20*1.5 | ATEX 防火,本安, n 型,防尘(E8、I1 和 N1 的组合) | -62.2kPa至62.2kPa(-250至250inH2O) |  | 共平面式316法兰,316排气阀,隔膜316L SST
124 | A302-10124-1178 | 静压式液位变送器¦A302 | 静压式液位变送器 | 静压式液位变送器 | 3051DG3A22A1BS1M5D4C1K8HR5+1199WDAB3KFFWJGDA00 | 静压式液位变送器 |  | 3051DG3A22A1BS1M5D4C1K8HR5+1199WDAB3KFFWJGDA00 | 艾默生 | 3051DG K8+1199 | 平齐式法兰密封件,DN80(HG20592) | 全部316L SST材质 | 硅油 | 2线,4~20mA HART | 现场显示和模拟零点和量程调整 | M20*1.5 | ATEX 防火,本安, n 型,防尘(E8、I1 和 N1 的组合) | -97.9kPa至248kPa(-393至1000inH2O) |  | 共平面式316法兰,316排气阀,隔膜316L SST
125 | A302-10125-1178 | 静压式液位变送器¦A302 | 静压式液位变送器 | 静压式液位变送器 | 3051DG2A22A1BS1M5D4C1K8HR5+1199WDAB3KFFWJGDB00 | 静压式液位变送器 |  | 3051DG2A22A1BS1M5D4C1K8HR5+1199WDAB3KFFWJGDB00 | 艾默生 | 3051DG K8+1199 | 平齐式法兰密封件,DN80(HG20592) | C-276接液部件;316L SST上套及法兰 | 硅油 | 2线,4~20mA HART | 现场显示和模拟零点和量程调整 | M20*1.5 | ATEX 防火,本安, n 型,防尘(E8、I1 和 N1 的组合) | -62.2kPa至62.2kPa(-250至250inH2O) |  | 共平面式316法兰,316排气阀,隔膜316L SST
126 | A302-10126-1178 | 静压式液位变送器¦A302 | 静压式液位变送器 | 静压式液位变送器 | 3051DG3A22A1BS1M5D4C1K8HR5+1199WDAB3KFFWJGDB00 | 静压式液位变送器 |  | 3051DG3A22A1BS1M5D4C1K8HR5+1199WDAB3KFFWJGDB00 | 艾默生 | 3051DG K8+1199 | 平齐式法兰密封件,DN80(HG20592) | C-276接液部件;316L SST上套及法兰 | 硅油 | 2线,4~20mA HART | 现场显示和模拟零点和量程调整 | M20*1.5 | ATEX 防火,本安, n 型,防尘(E8、I1 和 N1 的组合) | -97.9kPa至248kPa(-393至1000inH2O) |  | 共平面式316法兰,316排气阀,隔膜316L SST
127 | A302-10127-1178 | 静压式液位变送器¦A302 | 静压式液位变送器 | 静压式液位变送器 | 3051DG2A22A1BS1M5D4C1K8HR5+1199WDAB3KFFWJGDC00 | 静压式液位变送器 |  | 3051DG2A22A1BS1M5D4C1K8HR5+1199WDAB3KFFWJGDC00 | 艾默生 | 3051DG K8+1199 | 平齐式法兰密封件,DN80(HG20592) | 钽 接液部件;316L SST上套及法兰 | 硅油 | 2线,4~20mA HART | 现场显示和模拟零点和量程调整 | M20*1.5 | ATEX 防火,本安, n 型,防尘(E8、I1 和 N1 的组合) | -62.2kPa至62.2kPa(-250至250inH2O) |  | 共平面式316法兰,316排气阀,隔膜316L SST
128 | A302-10128-1178 | 静压式液位变送器¦A302 | 静压式液位变送器 | 静压式液位变送器 | 3051DG3A22A1BS1M5D4C1K8HR5+1199WDAB3KFFWJGDC00 | 静压式液位变送器 |  | 3051DG3A22A1BS1M5D4C1K8HR5+1199WDAB3KFFWJGDC00 | 艾默生 | 3051DG K8+1199 | 平齐式法兰密封件,DN80(HG20592) | 钽 接液部件;316L SST上套及法兰 | 硅油 | 2线,4~20mA HART | 现场显示和模拟零点和量程调整 | M20*1.5 | ATEX 防火,本安, n 型,防尘(E8、I1 和 N1 的组合) | -97.9kPa至248kPa(-393至1000inH2O) |  | 共平面式316法兰,316排气阀,隔膜316L SST
129 | A302-10129-1178 | 静压式液位变送器¦A302 | 静压式液位变送器 | 静压式液位变送器 | 3051DG2A22A1BS1M5D4C1K8HR5+1199WDAB3GFFWG1DA00 | 静压式液位变送器 |  | 3051DG2A22A1BS1M5D4C1K8HR5+1199WDAB3GFFWG1DA00 | 艾默生 | 3051DG K8+1199 | 平齐式法兰密封件,2寸、DN50(HG20615、HG20592) | 全部316L SST材质 | 硅油 | 2线,4~20mA HART | 现场显示和模拟零点和量程调整 | M20*1.5 | ATEX 防火,本安, n 型,防尘(E8、I1 和 N1 的组合) | -62.2kPa至62.2kPa(-250至250inH2O) |  | 共平面式316法兰,316排气阀,隔膜316L SST
130 | A302-10130-1178 | 静压式液位变送器¦A302 | 静压式液位变送器 | 静压式液位变送器 | 3051DG3A22A1BS1M5D4C1K8HR5+1199WDAB3GFFWG1DA00 | 静压式液位变送器 |  | 3051DG3A22A1BS1M5D4C1K8HR5+1199WDAB3GFFWG1DA00 | 艾默生 | 3051DG K8+1199 | 平齐式法兰密封件,2寸、DN50(HG20615、HG20592) | 全部316L SST材质 | 硅油 | 2线,4~20mA HART | 现场显示和模拟零点和量程调整 | M20*1.5 | ATEX 防火,本安, n 型,防尘(E8、I1 和 N1 的组合) | -97.9kPa至248kPa(-393至1000inH2O) |  | 共平面式316法兰,316排气阀,隔膜316L SST
131 | A302-10131-1178 | 静压式液位变送器¦A302 | 静压式液位变送器 | 静压式液位变送器 | 3051DG2A22A1BS1M5D4C1K8HR5+1199WDAB3GFFW71DA00 | 静压式液位变送器 |  | 3051DG2A22A1BS1M5D4C1K8HR5+1199WDAB3GFFW71DA00 | 艾默生 | 3051DG K8+1199 | 平齐式法兰密封件,DN80(HG20615) | 全部316L SST材质 | 硅油 | 2线,4~20mA HART | 现场显示和模拟零点和量程调整 | M20*1.5 | ATEX 防火,本安, n 型,防尘(E8、I1 和 N1 的组合) | -62.2kPa至62.2kPa(-250至250inH2O) |  | 共平面式316法兰,316排气阀,隔膜316L SST
132 | A302-10132-1178 | 静压式液位变送器¦A302 | 静压式液位变送器 | 静压式液位变送器 | 3051DG3A22A1BS1M5D4C1K8HR5+1199WDAB3GFFW71DA00 | 静压式液位变送器 |  | 3051DG3A22A1BS1M5D4C1K8HR5+1199WDAB3GFFW71DA00 | 艾默生 | 3051DG K8+1199 | 平齐式法兰密封件,DN80(HG20615) | 全部316L SST材质 | 硅油 | 2线,4~20mA HART | 现场显示和模拟零点和量程调整 | M20*1.5 | ATEX 防火,本安, n 型,防尘(E8、I1 和 N1 的组合) | -97.9kPa至248kPa(-393至1000inH2O) |  | 共平面式316法兰,316排气阀,隔膜316L SST
133 | A302-10133-1178 | 静压式液位变送器¦A302 | 静压式液位变送器 | 静压式液位变送器 | 2088G1S22A2S1D4M5HR5C1HR5+1199WDAB3KFFWGGDA00 | 静压式液位变送器 |  | 2088G1S22A2S1D4M5HR5C1HR5+1199WDAB3KFFWGGDA00 | 艾默生 | 2088G+1199 | 平齐式法兰密封件DN50(HG20615、HG20592) | 全部316L SST材质 | 硅油-45~205℃ | 2线,4~20mA HART | 现场显示和模拟零点和量程调整 | M20*1.5 | 无认证 | -1.01至2.1bar
134 | A302-10134-1178 | 静压式液位变送器¦A302 | 静压式液位变送器 | 静压式液位变送器 | 2088G2S22A2S1D4M5HR5C1HR5+1199WDAB3KFFWGGDA00 | 静压式液位变送器 |  | 2088G2S22A2S1D4M5HR5C1HR5+1199WDAB3KFFWGGDA00 | 艾默生 | 2088G+1199 | 平齐式法兰密封件DN50(HG20615、HG20592) | 全部316L SST材质 | 硅油-45~205℃ | 2线,4~20mA HART | 现场显示和模拟零点和量程调整 | M20*1.5 | 无认证 | -1.01至10.3bar
135 | A302-10135-1178 | 静压式液位变送器¦A302 | 静压式液位变送器 | 静压式液位变送器 | 2088G1S22A2S1D4M5HR5C1HR5+1199WDAB3KFFWGGDB00 | 静压式液位变送器 |  | 2088G1S22A2S1D4M5HR5C1HR5+1199WDAB3KFFWGGDB00 | 艾默生 | 2088G+1199 | 平齐式法兰密封件DN50(HG20615、HG20592) | C-276接液部件;316L SST上套及法兰 | 硅油-45~205℃ | 2线,4~20mA HART | 现场显示和模拟零点和量程调整 | M20*1.5 | 无认证 | -1.01至2.1bar
136 | A302-10136-1178 | 静压式液位变送器¦A302 | 静压式液位变送器 | 静压式液位变送器 | 2088G2S22A2S1D4M5HR5C1HR5+1199WDAB3KFFWGGDB00 | 静压式液位变送器 |  | 2088G2S22A2S1D4M5HR5C1HR5+1199WDAB3KFFWGGDB00 | 艾默生 | 2088G+1199 | 平齐式法兰密封件DN50(HG20615、HG20592) | C-276接液部件;316L SST上套及法兰 | 硅油-45~205℃ | 2线,4~20mA HART | 现场显示和模拟零点和量程调整 | M20*1.5 | 无认证 | -1.01至10.3bar
137 | A302-10137-1178 | 静压式液位变送器¦A302 | 静压式液位变送器 | 静压式液位变送器 | 2088G1S22A2S1D4M5HR5C1HR5+1199WDAB3KFFWGGDC00 | 静压式液位变送器 |  | 2088G1S22A2S1D4M5HR5C1HR5+1199WDAB3KFFWGGDC00 | 艾默生 | 2088G+1199 | 平齐式法兰密封件DN50(HG20615、HG20592) | 钽 接液部件;316L SST上套及法兰 | 硅油-45~205℃ | 2线,4~20mA HART | 现场显示和模拟零点和量程调整 | M20*1.5 | 无认证 | -1.01至2.1bar
138 | A302-10138-1178 | 静压式液位变送器¦A302 | 静压式液位变送器 | 静压式液位变送器 | 2088G2S22A2S1D4M5HR5C1HR5+1199WDAB3KFFWGGDC00 | 静压式液位变送器 |  | 2088G2S22A2S1D4M5HR5C1HR5+1199WDAB3KFFWGGDC00 | 艾默生 | 2088G+1199 | 平齐式法兰密封件DN50(HG20615、HG20592) | 钽 接液部件;316L SST上套及法兰 | 硅油-45~205℃ | 2线,4~20mA HART | 现场显示和模拟零点和量程调整 | M20*1.5 | 无认证 | -1.01至10.3bar
139 | A302-10139-1178 | 静压式液位变送器¦A302 | 静压式液位变送器 | 静压式液位变送器 | 2088G1S22A2S1D4M5HR5C1HR5+1199WDAB3KFFWJGDA00 | 静压式液位变送器 |  | 2088G1S22A2S1D4M5HR5C1HR5+1199WDAB3KFFWJGDA00 | 艾默生 | 2088G+1199 | 平齐式法兰密封件DN80(HG20592) | 全部316L SST材质 | 硅油-45~205℃ | 2线,4~20mA HART | 现场显示和模拟零点和量程调整 | M20*1.5 | 无认证 | -1.01至2.1bar
140 | A302-10140-1178 | 静压式液位变送器¦A302 | 静压式液位变送器 | 静压式液位变送器 | 2088G2S22A2S1D4M5HR5C1HR5+1199WDAB3KFFWJGDA00 | 静压式液位变送器 |  | 2088G2S22A2S1D4M5HR5C1HR5+1199WDAB3KFFWJGDA00 | 艾默生 | 2088G+1199 | 平齐式法兰密封件DN80(HG20592) | 全部316L SST材质 | 硅油-45~205℃ | 2线,4~20mA HART | 现场显示和模拟零点和量程调整 | M20*1.5 | 无认证 | -1.01至10.3bar
141 | A302-10141-1178 | 静压式液位变送器¦A302 | 静压式液位变送器 | 静压式液位变送器 | 2088G1S22A2S1D4M5HR5C1HR5+1199WDAB3KFFWJGDB00 | 静压式液位变送器 |  | 2088G1S22A2S1D4M5HR5C1HR5+1199WDAB3KFFWJGDB00 | 艾默生 | 2088G+1199 | 平齐式法兰密封件DN80(HG20592) | C-276接液部件;316L SST上套及法兰 | 硅油-45~205℃ | 2线,4~20mA HART | 现场显示和模拟零点和量程调整 | M20*1.5 | 无认证 | -1.01至2.1bar
142 | A302-10142-1178 | 静压式液位变送器¦A302 | 静压式液位变送器 | 静压式液位变送器 | 2088G2S22A2S1D4M5HR5C1HR5+1199WDAB3KFFWJGDB00 | 静压式液位变送器 |  | 2088G2S22A2S1D4M5HR5C1HR5+1199WDAB3KFFWJGDB00 | 艾默生 | 2088G+1199 | 平齐式法兰密封件DN80(HG20592) | C-276接液部件;316L SST上套及法兰 | 硅油-45~205℃ | 2线,4~20mA HART | 现场显示和模拟零点和量程调整 | M20*1.5 | 无认证 | -1.01至10.3bar
143 | A302-10143-1178 | 静压式液位变送器¦A302 | 静压式液位变送器 | 静压式液位变送器 | 2088G1S22A2S1D4M5HR5C1HR5+1199WDAB3KFFWJGDC00 | 静压式液位变送器 |  | 2088G1S22A2S1D4M5HR5C1HR5+1199WDAB3KFFWJGDC00 | 艾默生 | 2088G+1199 | 平齐式法兰密封件DN80(HG20592) | 钽 接液部件;316L SST上套及法兰 | 硅油-45~205℃ | 2线,4~20mA HART | 现场显示和模拟零点和量程调整 | M20*1.5 | 无认证 | -1.01至2.1bar
144 | A302-10144-1178 | 静压式液位变送器¦A302 | 静压式液位变送器 | 静压式液位变送器 | 2088G2S22A2S1D4M5HR5C1HR5+1199WDAB3KFFWJGDC00 | 静压式液位变送器 |  | 2088G2S22A2S1D4M5HR5C1HR5+1199WDAB3KFFWJGDC00 | 艾默生 | 2088G+1199 | 平齐式法兰密封件DN80(HG20592) | 钽 接液部件;316L SST上套及法兰 | 硅油-45~205℃ | 2线,4~20mA HART | 现场显示和模拟零点和量程调整 | M20*1.5 | 无认证 | -1.01至10.3bar
145 | A302-10145-1178 | 静压式液位变送器¦A302 | 静压式液位变送器 | 静压式液位变送器 | 2088G1S22A2S1D4M5HR5C1HR5+1199WDAB3GFFWG1DA00 | 静压式液位变送器 |  | 2088G1S22A2S1D4M5HR5C1HR5+1199WDAB3GFFWG1DA00 | 艾默生 | 2088G+1199 | 平齐式法兰密封件DN50(HG20615、HG20592) | 全部316L SST材质 | 硅油-45~205℃ | 2线,4~20mA HART | 现场显示和模拟零点和量程调整 | M20*1.5 | 无认证 | -1.01至2.1bar
146 | A302-10146-1178 | 静压式液位变送器¦A302 | 静压式液位变送器 | 静压式液位变送器 | 2088G2S22A2S1D4M5HR5C1HR5+1199WDAB3GFFWG1DA00 | 静压式液位变送器 |  | 2088G2S22A2S1D4M5HR5C1HR5+1199WDAB3GFFWG1DA00 | 艾默生 | 2088G+1199 | 平齐式法兰密封件DN50(HG20615、HG20592) | 全部316L SST材质 | 硅油-45~205℃ | 2线,4~20mA HART | 现场显示和模拟零点和量程调整 | M20*1.5 | 无认证 | -1.01至10.3bar
147 | A302-10147-1178 | 静压式液位变送器¦A302 | 静压式液位变送器 | 静压式液位变送器 | 2088G1S22A2S1D4M5HR5C1HR5+1199WDAB3GFFW71DA00 | 静压式液位变送器 |  | 2088G1S22A2S1D4M5HR5C1HR5+1199WDAB3GFFW71DA00 | 艾默生 | 2088G+1199 | 平齐式法兰密封件DN80(HG20615) | 全部316L SST材质 | 硅油-45~205℃ | 2线,4~20mA HART | 现场显示和模拟零点和量程调整 | M20*1.5 | 无认证 | -1.01至2.1bar
148 | A302-10148-1178 | 静压式液位变送器¦A302 | 静压式液位变送器 | 静压式液位变送器 | 2088G2S22A2S1D4M5HR5C1HR5+1199WDAB3GFFW71DA00 | 静压式液位变送器 |  | 2088G2S22A2S1D4M5HR5C1HR5+1199WDAB3GFFW71DA00 | 艾默生 | 2088G+1199 | 平齐式法兰密封件DN80(HG20615) | 全部316L SST材质 | 硅油-45~205℃ | 2线,4~20mA HART | 现场显示和模拟零点和量程调整 | M20*1.5 | 无认证 | -1.01至10.3bar
149 | A302-10149-1178 | 静压式液位变送器¦A302 | 静压式液位变送器 | 静压式液位变送器 | 2088G1S22A2S1D4M5E3HR5C1E3HR5+1199WDAB3KFFWGGDA00 | 静压式液位变送器 |  | 2088G1S22A2S1D4M5E3HR5C1E3HR5+1199WDAB3KFFWGGDA00 | 艾默生 | 2088G E3+1199 | 平齐式法兰密封件DN50(HG20615、HG20592) | 全部316L SST材质 | 硅油-45~205℃ | 2线,4~20mA HART | 现场显示和模拟零点和量程调整 | M20*1.5 | 中国防火(ExdIICT4/T6) | -1.01至2.1bar
150 | A302-10150-1178 | 静压式液位变送器¦A302 | 静压式液位变送器 | 静压式液位变送器 | 2088G2S22A2S1D4M5E3HR5C1E3HR5+1199WDAB3KFFWGGDA00 | 静压式液位变送器 |  | 2088G2S22A2S1D4M5E3HR5C1E3HR5+1199WDAB3KFFWGGDA00 | 艾默生 | 2088G E3+1199 | 平齐式法兰密封件DN50(HG20615、HG20592) | 全部316L SST材质 | 硅油-45~205℃ | 2线,4~20mA HART | 现场显示和模拟零点和量程调整 | M20*1.5 | 中国防火(ExdIICT4/T6) | -1.01至10.3bar
151 | A302-10151-1178 | 静压式液位变送器¦A302 | 静压式液位变送器 | 静压式液位变送器 | 2088G1S22A2S1D4M5E3HR5C1E3HR5+1199WDAB3KFFWGGDB00 | 静压式液位变送器 |  | 2088G1S22A2S1D4M5E3HR5C1E3HR5+1199WDAB3KFFWGGDB00 | 艾默生 | 2088G E3+1199 | 平齐式法兰密封件DN50(HG20615、HG20592) | C-276接液部件;316L SST上套及法兰 | 硅油-45~205℃ | 2线,4~20mA HART | 现场显示和模拟零点和量程调整 | M20*1.5 | 中国防火(ExdIICT4/T6) | -1.01至2.1bar
152 | A302-10152-1178 | 静压式液位变送器¦A302 | 静压式液位变送器 | 静压式液位变送器 | 2088G2S22A2S1D4M5E3HR5C1E3HR5+1199WDAB3KFFWGGDB00 | 静压式液位变送器 |  | 2088G2S22A2S1D4M5E3HR5C1E3HR5+1199WDAB3KFFWGGDB00 | 艾默生 | 2088G E3+1199 | 平齐式法兰密封件DN50(HG20615、HG20592) | C-276接液部件;316L SST上套及法兰 | 硅油-45~205℃ | 2线,4~20mA HART | 现场显示和模拟零点和量程调整 | M20*1.5 | 中国防火(ExdIICT4/T6) | -1.01至10.3bar
153 | A302-10153-1178 | 静压式液位变送器¦A302 | 静压式液位变送器 | 静压式液位变送器 | 2088G1S22A2S1D4M5E3HR5C1E3HR5+1199WDAB3KFFWGGDC00 | 静压式液位变送器 |  | 2088G1S22A2S1D4M5E3HR5C1E3HR5+1199WDAB3KFFWGGDC00 | 艾默生 | 2088G E3+1199 | 平齐式法兰密封件DN50(HG20615、HG20592) | 钽 接液部件;316L SST上套及法兰 | 硅油-45~205℃ | 2线,4~20mA HART | 现场显示和模拟零点和量程调整 | M20*1.5 | 中国防火(ExdIICT4/T6) | -1.01至2.1bar
154 | A302-10154-1178 | 静压式液位变送器¦A302 | 静压式液位变送器 | 静压式液位变送器 | 2088G2S22A2S1D4M5E3HR5C1E3HR5+1199WDAB3KFFWGGDC00 | 静压式液位变送器 |  | 2088G2S22A2S1D4M5E3HR5C1E3HR5+1199WDAB3KFFWGGDC00 | 艾默生 | 2088G E3+1199 | 平齐式法兰密封件DN50(HG20615、HG20592) | 钽 接液部件;316L SST上套及法兰 | 硅油-45~205℃ | 2线,4~20mA HART | 现场显示和模拟零点和量程调整 | M20*1.5 | 中国防火(ExdIICT4/T6) | -1.01至10.3bar
155 | A302-10155-1178 | 静压式液位变送器¦A302 | 静压式液位变送器 | 静压式液位变送器 | 2088G1S22A2S1D4M5E3HR5C1E3HR5+1199WDAB3KFFWJGDA00 | 静压式液位变送器 |  | 2088G1S22A2S1D4M5E3HR5C1E3HR5+1199WDAB3KFFWJGDA00 | 艾默生 | 2088G E3+1199 | 平齐式法兰密封件DN80(HG20592) | 全部316L SST材质 | 硅油-45~205℃ | 2线,4~20mA HART | 现场显示和模拟零点和量程调整 | M20*1.5 | 中国防火(ExdIICT4/T6) | -1.01至2.1bar
156 | A302-10156-1178 | 静压式液位变送器¦A302 | 静压式液位变送器 | 静压式液位变送器 | 2088G2S22A2S1D4M5E3HR5C1E3HR5+1199WDAB3KFFWJGDA00 | 静压式液位变送器 |  | 2088G2S22A2S1D4M5E3HR5C1E3HR5+1199WDAB3KFFWJGDA00 | 艾默生 | 2088G E3+1199 | 平齐式法兰密封件DN80(HG20592) | 全部316L SST材质 | 硅油-45~205℃ | 2线,4~20mA HART | 现场显示和模拟零点和量程调整 | M20*1.5 | 中国防火(ExdIICT4/T6) | -1.01至10.3bar
157 | A302-10157-1178 | 静压式液位变送器¦A302 | 静压式液位变送器 | 静压式液位变送器 | 2088G1S22A2S1D4M5E3HR5C1E3HR5+1199WDAB3KFFWJGDB00 | 静压式液位变送器 |  | 2088G1S22A2S1D4M5E3HR5C1E3HR5+1199WDAB3KFFWJGDB00 | 艾默生 | 2088G E3+1199 | 平齐式法兰密封件DN80(HG20592) | C-276接液部件;316L SST上套及法兰 | 硅油-45~205℃ | 2线,4~20mA HART | 现场显示和模拟零点和量程调整 | M20*1.5 | 中国防火(ExdIICT4/T6) | -1.01至2.1bar
158 | A302-10158-1178 | 静压式液位变送器¦A302 | 静压式液位变送器 | 静压式液位变送器 | 2088G2S22A2S1D4M5E3HR5C1E3HR5+1199WDAB3KFFWJGDB00 | 静压式液位变送器 |  | 2088G2S22A2S1D4M5E3HR5C1E3HR5+1199WDAB3KFFWJGDB00 | 艾默生 | 2088G E3+1199 | 平齐式法兰密封件DN80(HG20592) | C-276接液部件;316L SST上套及法兰 | 硅油-45~205℃ | 2线,4~20mA HART | 现场显示和模拟零点和量程调整 | M20*1.5 | 中国防火(ExdIICT4/T6) | -1.01至10.3bar
159 | A302-10159-1178 | 静压式液位变送器¦A302 | 静压式液位变送器 | 静压式液位变送器 | 2088G1S22A2S1D4M5E3HR5C1E3HR5+1199WDAB3KFFWJGDC00 | 静压式液位变送器 |  | 2088G1S22A2S1D4M5E3HR5C1E3HR5+1199WDAB3KFFWJGDC00 | 艾默生 | 2088G E3+1199 | 平齐式法兰密封件DN80(HG20592) | 钽 接液部件;316L SST上套及法兰 | 硅油-45~205℃ | 2线,4~20mA HART | 现场显示和模拟零点和量程调整 | M20*1.5 | 中国防火(ExdIICT4/T6) | -1.01至2.1bar
160 | A302-10160-1178 | 静压式液位变送器¦A302 | 静压式液位变送器 | 静压式液位变送器 | 2088G2S22A2S1D4M5E3HR5C1E3HR5+1199WDAB3KFFWJGDC00 | 静压式液位变送器 |  | 2088G2S22A2S1D4M5E3HR5C1E3HR5+1199WDAB3KFFWJGDC00 | 艾默生 | 2088G E3+1199 | 平齐式法兰密封件DN80(HG20592) | 钽 接液部件;316L SST上套及法兰 | 硅油-45~205℃ | 2线,4~20mA HART | 现场显示和模拟零点和量程调整 | M20*1.5 | 中国防火(ExdIICT4/T6) | -1.01至10.3bar
161 | A302-10161-1178 | 静压式液位变送器¦A302 | 静压式液位变送器 | 静压式液位变送器 | 2088G1S22A2S1D4M5E3HR5C1E3HR5+1199WDAB3GFFWG1DA00 | 静压式液位变送器 |  | 2088G1S22A2S1D4M5E3HR5C1E3HR5+1199WDAB3GFFWG1DA00 | 艾默生 | 2088G E3+1199 | 平齐式法兰密封件DN50(HG20615、HG20592) | 全部316L SST材质 | 硅油-45~205℃ | 2线,4~20mA HART | 现场显示和模拟零点和量程调整 | M20*1.5 | 中国防火(ExdIICT4/T6) | -1.01至2.1bar
162 | A302-10162-1178 | 静压式液位变送器¦A302 | 静压式液位变送器 | 静压式液位变送器 | 2088G2S22A2S1D4M5E3HR5C1E3HR5+1199WDAB3GFFWG1DA00 | 静压式液位变送器 |  | 2088G2S22A2S1D4M5E3HR5C1E3HR5+1199WDAB3GFFWG1DA00 | 艾默生 | 2088G E3+1199 | 平齐式法兰密封件DN50(HG20615、HG20592) | 全部316L SST材质 | 硅油-45~205℃ | 2线,4~20mA HART | 现场显示和模拟零点和量程调整 | M20*1.5 | 中国防火(ExdIICT4/T6) | -1.01至10.3bar
163 | A302-10163-1178 | 静压式液位变送器¦A302 | 静压式液位变送器 | 静压式液位变送器 | 2088G1S22A2S1D4M5E3HR5C1E3HR5+1199WDAB3GFFW71DA00 | 静压式液位变送器 |  | 2088G1S22A2S1D4M5E3HR5C1E3HR5+1199WDAB3GFFW71DA00 | 艾默生 | 2088G E3+1199 | 平齐式法兰密封件DN80(HG20615) | 全部316L SST材质 | 硅油-45~205℃ | 2线,4~20mA HART | 现场显示和模拟零点和量程调整 | M20*1.5 | 中国防火(ExdIICT4/T6) | -1.01至2.1bar
164 | A302-10164-1178 | 静压式液位变送器¦A302 | 静压式液位变送器 | 静压式液位变送器 | 2088G2S22A2S1D4M5E3HR5C1E3HR5+1199WDAB3GFFW71DA00 | 静压式液位变送器 |  | 2088G2S22A2S1D4M5E3HR5C1E3HR5+1199WDAB3GFFW71DA00 | 艾默生 | 2088G E3+1199 | 平齐式法兰密封件DN80(HG20615) | 全部316L SST材质 | 硅油-45~205℃ | 2线,4~20mA HART | 现场显示和模拟零点和量程调整 | M20*1.5 | 中国防火(ExdIICT4/T6) | -1.01至10.3bar
165 | A302-10165-1178 | 静压式液位变送器¦A302 | 静压式液位变送器 | 静压式液位变送器 | 2088G1S22A2S1D4M5KHHR5C1K8HR5+1199WDAB3KFFWGGDA00 | 静压式液位变送器 |  | 2088G1S22A2S1D4M5KHHR5C1K8HR5+1199WDAB3KFFWGGDA00 | 艾默生 | 2088G KH+1199 | 平齐式法兰密封件DN50(HG20615、HG20592) | 全部316L SST材质 | 硅油-45~205℃ | 2线,4~20mA HART | 现场显示和模拟零点和量程调整 | M20*1.5 | FM认证与ATEX防爆和本安(K5、ED、I1) | -1.01至2.1bar
166 | A302-10166-1178 | 静压式液位变送器¦A302 | 静压式液位变送器 | 静压式液位变送器 | 2088G2S22A2S1D4M5KHHR5C1K8HR5+1199WDAB3KFFWGGDA00 | 静压式液位变送器 |  | 2088G2S22A2S1D4M5KHHR5C1K8HR5+1199WDAB3KFFWGGDA00 | 艾默生 | 2088G KH+1199 | 平齐式法兰密封件DN50(HG20615、HG20592) | 全部316L SST材质 | 硅油-45~205℃ | 2线,4~20mA HART | 现场显示和模拟零点和量程调整 | M20*1.5 | FM认证与ATEX防爆和本安(K5、ED、I1) | -1.01至10.3bar
167 | A302-10167-1178 | 静压式液位变送器¦A302 | 静压式液位变送器 | 静压式液位变送器 | 2088G1S22A2S1D4M5KHHR5C1K8HR5+1199WDAB3KFFWGGDB00 | 静压式液位变送器 |  | 2088G1S22A2S1D4M5KHHR5C1K8HR5+1199WDAB3KFFWGGDB00 | 艾默生 | 2088G KH+1199 | 平齐式法兰密封件DN50(HG20615、HG20592) | C-276接液部件;316L SST上套及法兰 | 硅油-45~205℃ | 2线,4~20mA HART | 现场显示和模拟零点和量程调整 | M20*1.5 | FM认证与ATEX防爆和本安(K5、ED、I1) | -1.01至2.1bar
168 | A302-10168-1178 | 静压式液位变送器¦A302 | 静压式液位变送器 | 静压式液位变送器 | 2088G2S22A2S1D4M5KHHR5C1K8HR5+1199WDAB3KFFWGGDB00 | 静压式液位变送器 |  | 2088G2S22A2S1D4M5KHHR5C1K8HR5+1199WDAB3KFFWGGDB00 | 艾默生 | 2088G KH+1199 | 平齐式法兰密封件DN50(HG20615、HG20592) | C-276接液部件;316L SST上套及法兰 | 硅油-45~205℃ | 2线,4~20mA HART | 现场显示和模拟零点和量程调整 | M20*1.5 | FM认证与ATEX防爆和本安(K5、ED、I1) | -1.01至10.3bar
169 | A302-10169-1178 | 静压式液位变送器¦A302 | 静压式液位变送器 | 静压式液位变送器 | 2088G1S22A2S1D4M5KHHR5C1K8HR5+1199WDAB3KFFWGGDC00 | 静压式液位变送器 |  | 2088G1S22A2S1D4M5KHHR5C1K8HR5+1199WDAB3KFFWGGDC00 | 艾默生 | 2088G KH+1199 | 平齐式法兰密封件DN50(HG20615、HG20592) | 钽 接液部件;316L SST上套及法兰 | 硅油-45~205℃ | 2线,4~20mA HART | 现场显示和模拟零点和量程调整 | M20*1.5 | FM认证与ATEX防爆和本安(K5、ED、I1) | -1.01至2.1bar
170 | A302-10170-1178 | 静压式液位变送器¦A302 | 静压式液位变送器 | 静压式液位变送器 | 2088G2S22A2S1D4M5KHHR5C1K8HR5+1199WDAB3KFFWGGDC00 | 静压式液位变送器 |  | 2088G2S22A2S1D4M5KHHR5C1K8HR5+1199WDAB3KFFWGGDC00 | 艾默生 | 2088G KH+1199 | 平齐式法兰密封件DN50(HG20615、HG20592) | 钽 接液部件;316L SST上套及法兰 | 硅油-45~205℃ | 2线,4~20mA HART | 现场显示和模拟零点和量程调整 | M20*1.5 | FM认证与ATEX防爆和本安(K5、ED、I1) | -1.01至10.3bar
171 | A302-10171-1178 | 静压式液位变送器¦A302 | 静压式液位变送器 | 静压式液位变送器 | 2088G1S22A2S1D4M5KHHR5C1K8HR5+1199WDAB3KFFWJGDA00 | 静压式液位变送器 |  | 2088G1S22A2S1D4M5KHHR5C1K8HR5+1199WDAB3KFFWJGDA00 | 艾默生 | 2088G KH+1199 | 平齐式法兰密封件DN80(HG20592) | 全部316L SST材质 | 硅油-45~205℃ | 2线,4~20mA HART | 现场显示和模拟零点和量程调整 | M20*1.5 | FM认证与ATEX防爆和本安(K5、ED、I1) | -1.01至2.1bar
172 | A302-10172-1178 | 静压式液位变送器¦A302 | 静压式液位变送器 | 静压式液位变送器 | 2088G2S22A2S1D4M5KHHR5C1K8HR5+1199WDAB3KFFWJGDA00 | 静压式液位变送器 |  | 2088G2S22A2S1D4M5KHHR5C1K8HR5+1199WDAB3KFFWJGDA00 | 艾默生 | 2088G KH+1199 | 平齐式法兰密封件DN80(HG20592) | 全部316L SST材质 | 硅油-45~205℃ | 2线,4~20mA HART | 现场显示和模拟零点和量程调整 | M20*1.5 | FM认证与ATEX防爆和本安(K5、ED、I1) | -1.01至10.3bar
173 | A302-10173-1178 | 静压式液位变送器¦A302 | 静压式液位变送器 | 静压式液位变送器 | 2088G1S22A2S1D4M5KHHR5C1K8HR5+1199WDAB3KFFWJGDB00 | 静压式液位变送器 |  | 2088G1S22A2S1D4M5KHHR5C1K8HR5+1199WDAB3KFFWJGDB00 | 艾默生 | 2088G KH+1199 | 平齐式法兰密封件DN80(HG20592) | C-276接液部件;316L SST上套及法兰 | 硅油-45~205℃ | 2线,4~20mA HART | 现场显示和模拟零点和量程调整 | M20*1.5 | FM认证与ATEX防爆和本安(K5、ED、I1) | -1.01至2.1bar
174 | A302-10174-1178 | 静压式液位变送器¦A302 | 静压式液位变送器 | 静压式液位变送器 | 2088G2S22A2S1D4M5KHHR5C1K8HR5+1199WDAB3KFFWJGDB00 | 静压式液位变送器 |  | 2088G2S22A2S1D4M5KHHR5C1K8HR5+1199WDAB3KFFWJGDB00 | 艾默生 | 2088G KH+1199 | 平齐式法兰密封件DN80(HG20592) | C-276接液部件;316L SST上套及法兰 | 硅油-45~205℃ | 2线,4~20mA HART | 现场显示和模拟零点和量程调整 | M20*1.5 | FM认证与ATEX防爆和本安(K5、ED、I1) | -1.01至10.3bar
175 | A302-10175-1178 | 静压式液位变送器¦A302 | 静压式液位变送器 | 静压式液位变送器 | 2088G1S22A2S1D4M5KHHR5C1K8HR5+1199WDAB3KFFWJGDC00 | 静压式液位变送器 |  | 2088G1S22A2S1D4M5KHHR5C1K8HR5+1199WDAB3KFFWJGDC00 | 艾默生 | 2088G KH+1199 | 平齐式法兰密封件DN80(HG20592) | 钽 接液部件;316L SST上套及法兰 | 硅油-45~205℃ | 2线,4~20mA HART | 现场显示和模拟零点和量程调整 | M20*1.5 | FM认证与ATEX防爆和本安(K5、ED、I1) | -1.01至2.1bar
176 | A302-10176-1178 | 静压式液位变送器¦A302 | 静压式液位变送器 | 静压式液位变送器 | 2088G2S22A2S1D4M5KHHR5C1K8HR5+1199WDAB3KFFWJGDC00 | 静压式液位变送器 |  | 2088G2S22A2S1D4M5KHHR5C1K8HR5+1199WDAB3KFFWJGDC00 | 艾默生 | 2088G KH+1199 | 平齐式法兰密封件DN80(HG20592) | 钽 接液部件;316L SST上套及法兰 | 硅油-45~205℃ | 2线,4~20mA HART | 现场显示和模拟零点和量程调整 | M20*1.5 | FM认证与ATEX防爆和本安(K5、ED、I1) | -1.01至10.3bar
177 | A302-10177-1178 | 静压式液位变送器¦A302 | 静压式液位变送器 | 静压式液位变送器 | 2088G1S22A2S1D4M5KHHR5C1K8HR5+1199WDAB3GFFWG1DA00 | 静压式液位变送器 |  | 2088G1S22A2S1D4M5KHHR5C1K8HR5+1199WDAB3GFFWG1DA00 | 艾默生 | 2088G KH+1199 | 平齐式法兰密封件DN50(HG20615、HG20592) | 全部316L SST材质 | 硅油-45~205℃ | 2线,4~20mA HART | 现场显示和模拟零点和量程调整 | M20*1.5 | FM认证与ATEX防爆和本安(K5、ED、I1) | -1.01至2.1bar
178 | A302-10178-1178 | 静压式液位变送器¦A302 | 静压式液位变送器 | 静压式液位变送器 | 2088G2S22A2S1D4M5KHHR5C1K8HR5+1199WDAB3GFFWG1DA00 | 静压式液位变送器 |  | 2088G2S22A2S1D4M5KHHR5C1K8HR5+1199WDAB3GFFWG1DA00 | 艾默生 | 2088G KH+1199 | 平齐式法兰密封件DN50(HG20615、HG20592) | 全部316L SST材质 | 硅油-45~205℃ | 2线,4~20mA HART | 现场显示和模拟零点和量程调整 | M20*1.5 | FM认证与ATEX防爆和本安(K5、ED、I1) | -1.01至10.3bar
179 | A302-10179-1178 | 静压式液位变送器¦A302 | 静压式液位变送器 | 静压式液位变送器 | 2088G1S22A2S1D4M5KHHR5C1K8HR5+1199WDAB3GFFW71DA00 | 静压式液位变送器 |  | 2088G1S22A2S1D4M5KHHR5C1K8HR5+1199WDAB3GFFW71DA00 | 艾默生 | 2088G KH+1199 | 平齐式法兰密封件DN80(HG20615) | 全部316L SST材质 | 硅油-45~205℃ | 2线,4~20mA HART | 现场显示和模拟零点和量程调整 | M20*1.5 | FM认证与ATEX防爆和本安(K5、ED、I1) | -1.01至2.1bar
180 | A302-10180-1178 | 静压式液位变送器¦A302 | 静压式液位变送器 | 静压式液位变送器 | 2088G2S22A2S1D4M5KHHR5C1K8HR5+1199WDAB3GFFW71DA00 | 静压式液位变送器 |  | 2088G2S22A2S1D4M5KHHR5C1K8HR5+1199WDAB3GFFW71DA00 | 艾默生 | 2088G KH+1199 | 平齐式法兰密封件DN80(HG20615) | 全部316L SST材质 | 硅油-45~205℃ | 2线,4~20mA HART | 现场显示和模拟零点和量程调整 | M20*1.5 | FM认证与ATEX防爆和本安(K5、ED、I1) | -1.01至10.3bar
181 | A302-10181-1178 | 静压式液位变送器¦A302 | 静压式液位变送器 | 静压式液位变送器 | 2090PG1S22A2M5 | 静压式液位变送器 |  | 2090PG1S22A2M5 | 艾默生 | 2090P | 1 1/2in 螺纹式,无焊接短套壳,1 1/2in PTFE垫圈(M44*1.25) | 过程连接及隔离膜片,316L | 硅油-40~120℃ | 2线,4~20mA HART | 现场显示和模拟零点和量程调整 | M20*1.5 | 无认证 | 范围0-2bar 最小量程：103mbar 最大量程：2.06bar
182 | A302-10182-1178 | 静压式液位变送器¦A302 | 静压式液位变送器 | 静压式液位变送器 | 2090PG2S22A2M5 | 静压式液位变送器 |  | 2090PG2S22A2M5 | 艾默生 | 2090P | 1 1/2in 螺纹式,无焊接短套壳,1 1/2in PTFE垫圈(M44*1.25) | 过程连接及隔离膜片,316L | 硅油-40~120℃ | 2线,4~20mA HART | 现场显示和模拟零点和量程调整 | M20*1.5 | 无认证 | 范围0-10.3bar 最小量程：517mbar 最大量程：10.34bar
183 | A302-10183-1178 | 静压式液位变送器¦A302 | 静压式液位变送器 | 静压式液位变送器 | 2090PG1S22A2M5E3 | 静压式液位变送器 |  | 2090PG1S22A2M5E3 | 艾默生 | 2090P E3 | 1 1/2in 螺纹式,无焊接短套壳,1 1/2in PTFE垫圈(M44*1.25) | 过程连接及隔离膜片,316L | 硅油-40~120℃ | 2线,4~20mA HART | 现场显示和模拟零点和量程调整 | M20*1.5 | 中国防火(ExdIICT4/T6) | 范围0-2bar 最小量程：103mbar 最大量程：2.06bar
184 | A302-10184-1178 | 静压式液位变送器¦A302 | 静压式液位变送器 | 静压式液位变送器 | 2090PG2S22A2M5E3 | 静压式液位变送器 |  | 2090PG2S22A2M5E3 | 艾默生 | 2090P E3 | 1 1/2in 螺纹式,无焊接短套壳,1 1/2in PTFE垫圈(M44*1.25) | 过程连接及隔离膜片,316L | 硅油-40~120℃ | 2线,4~20mA HART | 现场显示和模拟零点和量程调整 | M20*1.5 | 中国防火(ExdIICT4/T6) | 范围0-10.3bar 最小量程：517mbar 最大量程：10.34bar
185 | A302-10185-1178 | 静压式液位变送器¦A302 | 静压式液位变送器 | 静压式液位变送器 | 2090PG1S22A2M5KH | 静压式液位变送器 |  | 2090PG1S22A2M5KH | 艾默生 | 2090P KH | 1 1/2in 螺纹式,无焊接短套壳,1 1/2in PTFE垫圈(M44*1.25) | 过程连接及隔离膜片,316L | 硅油-40~120℃ | 2线,4~20mA HART | 现场显示和模拟零点和量程调整 | M20*1.5 | FM认证和ATEX防爆及本质安全(E5、I5 和 I1 的组合) | 范围0-2bar 最小量程：103mbar 最大量程：2.06bar
186 | A302-10186-1178 | 静压式液位变送器¦A302 | 静压式液位变送器 | 静压式液位变送器 | 2090PG2S22A2M5KH | 静压式液位变送器 |  | 2090PG2S22A2M5KH | 艾默生 | 2090P KH | 1 1/2in 螺纹式,无焊接短套壳,1 1/2in PTFE垫圈(M44*1.25) | 过程连接及隔离膜片,316L | 硅油-40~120℃ | 2线,4~20mA HART | 现场显示和模拟零点和量程调整 | M20*1.5 | FM认证和ATEX防爆及本质安全(E5、I5 和 I1 的组合) | 范围0-10.3bar 最小量程：517mbar 最大量程：10.34bar