## Sheet1
是否必填 |  |  |  |  | 1 | 1 | 1 | 0 | 0 | 1 | 1 | 1 | 1 | 1 | 1 | 0 | 0 | 1
序号 | 分类名称 | 品牌 | 产品系列 | 供应商型号规格 | 过程连接 | 温度范围 | 压力范围 | 天线 | 密封 | 测量应用 | 电源 | 信号输出 | 显示及操作 | 电缆入口 | 吹扫接口 | 防爆等级 | 防护等级 | 精度
1 | 雷达物位传感器 | E+H | FMR51 | FMR51-AAACCABDA5RVJ+AK | 螺纹EN10226R1-1/2,316L | -40~150℃ | PN16 | 喇叭100mm/4",波束角8° | FKM Viton GLT | 40m | DC24V | 2线,4~20mA HART | 本地显示及操作 | M20x1.5 | 无 | 非防爆 | IP66/68/6P | 2mm
2 | 雷达物位传感器 | E+H | FMR51 | FMR51-AAACCABDA5RVJ+AKEM | 螺纹EN10226R1-1/2,316L | -40~150℃ | PN16 | 喇叭100mm/4",波束角8° | FKM Viton GLT | 70m | DC24V | 2线,4~20mA HART | 本地显示及操作 | M20x1.5 | 无 | 非防爆 | IP66/68/6P | 2mm
3 | 雷达物位传感器 | E+H | FMR51 | FMR51-AAACCABDA5RGJ+AK | 螺纹ANSIMNPT1-1/2,316L | -40~150℃ | PN16 | 喇叭100mm/4",波束角8° | FKM Viton GLT | 40m | DC24V | 2线,4~20mA HART | 本地显示及操作 | M20x1.5 | 无 | 非防爆 | IP66/68/6P | 2mm
4 | 雷达物位传感器 | E+H | FMR51 | FMR51-AAACCABDA5RGJ+AKEM | 螺纹ANSIMNPT1-1/2,316L | -40~150℃ | PN16 | 喇叭100mm/4",波束角8° | FKM Viton GLT | 70m | DC24V | 2线,4~20mA HART | 本地显示及操作 | M20x1.5 | 无 | 非防爆 | IP66/68/6P | 2mm
5 | 雷达物位传感器 | E+H | FMR57 | FMR57-AAACCABDA6RVJ1+AK | 螺纹EN10226R1-1/2,316L | -40~200℃ | PN16 | 喇叭100mm/4",波束角8° | FKM Viton GLT | 70m | DC24V | 2线,4~20mA HART | 本地显示及操作 | M20x1.5 | G1/4 | 非防爆 | IP66/68/6P | 3mm
6 | 雷达物位传感器 | E+H | FMR57 | FMR57-AAACCABDA6RGJ2+AK | 螺纹ANSIMNPT1-1/2,316L | -40~200℃ | PN16 | 喇叭100mm/4",波束角8° | FKM Viton GLT | 70m | DC24V | 2线,4~20mA HART | 本地显示及操作 | M20x1.5 | NPT1/4 | 非防爆 | IP66/68/6P | 3mm
7 | 雷达物位传感器 | 艾默生 | 5402 | 5402AH2NA4SPVJAM1C1 | DN100 | -40~150℃ | PN16 | 喇叭100mm/4",波束角9° | Viton含氟弹性体 | 液体35m | DC24V | 2线,4~20mA HART | 本地显示 | M20x1.5 | 无 |  |  | 3mm
8 | 雷达物位传感器 | 艾默生 | 5402 | 5402AH2NA4SPVJAM1C1SM1 | DN100 | -40~150℃ | PN16 | 喇叭100mm/4",波束角9° | Viton含氟弹性体 | 固体35m | DC24V | 2线,4~20mA HART | 本地显示 | M20x1.5 | 无 |  |  | 3mm
9 | 雷达物位传感器 | 西门子 | LR560 | 7ML5440-0DB00-0AA2+7ML1930-1FJ | ANSI/DIN/JIS DN80,316L | -40~100℃ | 0.5bar | 波束角4° |  | 40m | DC24V | 2线,4~20mA HART | 本地显示及操作 | M20x1.5 | NPT1/8 | Ex nA IIT4 Ex nL IICT4 | NEMA 4X, NEMA6, IP68 | 5mm
10 | 雷达物位传感器 | 西门子 | LR560 | 7ML5440-1DB00-0AA2+7ML1930-1FJ | ANSI/DIN/JIS DN80,316L | -40~200℃ | 0.5bar | 波束角4° |  | 100m | DC24V | 2线,4~20mA HART | 本地显示及操作 | M20x1.5 | NPT1/8 | Ex nA IIT4 Ex nL IICT5 | NEMA 4X, NEMA6, IP68 | 5mm
11 | 雷达物位传感器 | 西门子 | LR560 | 7ML5440-0EB00-0AA2+7ML1930-1FJ | ANSI/DIN/JIS DN100,316L | -40~100℃ | 0.5bar | 波束角4° |  | 40m | DC24V | 2线,4~20mA HART | 本地显示及操作 | M20x1.5 | NPT1/8 | Ex nA IIT4 Ex nL IICT6 | NEMA 4X, NEMA6, IP68 | 5mm
12 | 雷达物位传感器 | 西门子 | LR560 | 7ML5440-1EB00-0AA2+7ML1930-1FJ | ANSI/DIN/JIS DN100,316L | -40~200℃ | 0.5bar | 波束角4° |  | 100m | DC24V | 2线,4~20mA HART | 本地显示及操作 | M20x1.5 | NPT1/8 | Ex nA IIT4 Ex nL IICT7 | NEMA 4X, NEMA6, IP68 | 5mm
13 | 雷达物位传感器 | 西门子 | LR260 | 7ML5427-0CL10-0AA1+7ML1930-1BK | 100mm,通用法兰 | -40~200℃ | 0.5bar | 喇叭100mm/4",波束角8° |  | 30m | DC24V | 4~20mA,HART | 本地显示,手操器操作 | M20x1.5 | NPT1/8 | 通用 |  | 6mm
14 | 雷达物位传感器 | 西门子 | LR260 | 7ML5427-0CL10-0AE1+7ML1930-1BK | 100mm,通用法兰 | -40~200℃ | 0.5bar | 喇叭100mm/4",波束角8° |  | 30m | DC24V | 4~20mA,HART | 本地显示,手操器操作 | M20x1.5 | NPT1/8 | 本安,IECEx/ATEX II 1GD Ex ia IIC T4 | IP67 | 6mm
15 | 雷达物位传感器 | VEGA | PS69 | PS69.AXCFBAHXAMAXX | DIN DN100 316L | -40~130℃ | PN16 | 嵌入式平板天线 | FKM和PEEK | 120m | DC24V | 2线,4~20mA HART | 带显示调整模块 | M20x1.5 | 有 | 非防爆应 | IP66 | 5mm
16 | 雷达物位传感器 | VEGA | PS69 | PS69.ACCFBAHXAMAXX | DIN DN100 316L | -40~130℃ | PN16 | 嵌入式平板天线 | FKM和PEEK | 120m | DC24V | 2线,4~20mA HART | 带显示调整模块 | M20x1.5 | 有 | 本安防爆,ATEx II 1/2G ia IIC T6 | IP66 | 5mm