## ASWZ-02-X-2
|  |  | 1 | 1 | 0 | 0 | 1 | 0 | 0 | 1 | 1 | 0
序号 | 分类名称 | 供应商型号规格 | 品牌 | 产品系列 | 尺寸 | 认证 | 感应距离 | 安装 | 电缆入口 | 电源 | 信号输出 | 附加信息
1 | 电容式接近开关 | KI5304 | 易福门 | KI | M30*1.5，L=92mm | 无 | 15mm | 非齐平安装 | 2m PUR 3芯电缆 | 24VDC | PNP,NC
2 | 电容式接近开关 | KI5301 | 易福门 | KI | M30*1.5，L=92mm | 无 | 25mm | 非齐平安装 | 2m PUR 3芯电缆 | 24VDC | PNP,NC