## ASPA-03-X-0
|  |  | 1 | 1 | 1 | 1 | 0 | 1 | 1 | 1 | 1 | 0
序号 | 分类名称 | 供应商型号规格 | 品牌 | 产品系列 | 过程连接 | 接触材质 | 过程温度 | 过程压力 | 电源 | 输出信号 | 电气连接 | 设定点
1 | 压力开关 | PN7593+E11509 | 易福门 | PN | G1/4外螺纹 | 316L,陶瓷,FKM | -25~80℃ | 0~25bar | 18~30VDC | PNP/NPN,IO-Link | M12角型可接线插座 | 按键调节
2 | 压力开关 | PK6524+E11509 | 易福门 | PK | G1/4外螺纹 | 316L,FKM | -25~80℃ | 0~10bar | 9.6~32VDC | PNP,NC+NO | M12角型可接线插座 | 机械调节