## Sheet
| name | PartFamily:name¦attribute[Title] | cassLongDescription | description | cassSpecModel | cassShortDescription | myDesc | mySupplierModelSpec | myA326_Brand | myA326_ProductLine | myA326_MeasureType | myA326_ProcessConnection | myA326_NominalInsertionLength | myA326_SpeedOfFlow | myA326_ContactMaterial | myA326_Power | myA326_OutputSignal | myA326_ElectricMounting | myA326_ProcessCondition | myA326_AdditionalInformation
序号 | 编码 | 分类名称 | PLM物料名称 | ERP物料名称 | ERP型号规格 | 物料简称 | 描述 | 供应商型号规格 | 品牌 | 产品系列 | 测量类型 | 过程连接 | 探杆长度 | 流速范围 | 接液材质 | 电源 | 输出信号 | 电气连接 | 过程条件 | 附加信息
1 | A326-10001-1185 | 流量开关¦A326 | 流量开关 | 流量开关 | SI6800+E30122+E11252 | 流量开关 |  | SI6800+E30122+E11252 | 易福门 | SI | 热质式 | G1外螺纹焊接适配器 | 55mm | 液体：3~300cm/s，气体：200~3000cm/s | 316L | 19~36VDC | PNP | M12插头 | -25~95°C
2 | A326-10002-1185 | 流量开关¦A326 | 流量开关 | 流量开关 | SI6700+E30122+E11252 | 流量开关 |  | SI6700+E30122+E11252 | 易福门 | SI | 热质式 | G1外螺纹焊接适配器 | 38mm | 液体：3~300cm/s，气体：200~3000cm/s | 316L | 19~36VDC | PNP | M13插头 | -25~95°C
3 | A326-10003-1185 | 流量开关¦A326 | 流量开关 | 流量开关 | SI6600+E30122+E11252 | 流量开关 |  | SI6600+E30122+E11252 | 易福门 | SI | 热质式 | G1外螺纹焊接适配器 | 20mm | 液体：3~300cm/s，气体：200~3000cm/s | 316L | 19~36VDC | PNP | M14插头 | -25~95°C