## Sheet1
|  |  | 1 | 1 | 1 | 1 | 0 | 0 | 1 | 1 | 1 | 0 | 0 | 0
序号 | 分类名称 | 供应商型号规格 | 品牌 | 产品系列 | 测量类型 | 过程连接 | 探杆长度 | 流速范围 | 接液材质 | 电源 | 输出信号 | 电气连接 | 过程条件 | 附加信息
1 | 流量开关 | SI6800+E30122+E11252 | 易福门 | SI | 热质式 | G1外螺纹焊接适配器 | 55mm | 液体：3~300cm/s，气体：200~3000cm/s | 316L | 19~36VDC | PNP | M12插头 | -25~95°C
2 | 流量开关 | SI6700+E30122+E11252 | 易福门 | SI | 热质式 | G1外螺纹焊接适配器 | 38mm | 液体：3~300cm/s，气体：200~3000cm/s | 316L | 19~36VDC | PNP | M13插头 | -25~95°C
3 | 流量开关 | SI6600+E30122+E11252 | 易福门 | SI | 热质式 | G1外螺纹焊接适配器 | 20mm | 液体：3~300cm/s，气体：200~3000cm/s | 316L | 19~36VDC | PNP | M14插头 | -25~95°C