## 合并
|  |  | 1 | 1 | 0 | 1 | 1 | 0 | 1 | 1 | 0 | 0 | 0 | 1 | 1 | 0 | 0
序号 | 分类名称 | 供应商型号规格 | 品牌 | 产品系列 | 应用 | 内衬材质 | 电极材质 | 电极数量 | 口径 | 连接标准 | 变送器分体 | 危险区认证 | 接地环 | 电源 | 输出信号 | 面板类型 | 附加信息
1 | 电磁流量计 | 8711ATA15FU1N0+8732EMT2A2N5M4 | 艾默生 | 8711 |  | PFA | 钽 | 标准测量电极*2 | DN4 | 法兰对夹,ASME B16.5 (ANSI) Class 150 | 否 | 工厂互签 (FM),1 类, 2 区不易燃介质认证;加拿大标准协会 (CSA), 1 类, 2 区认证 | 无 | 12~42VDC | 4~20mA HART | 本地显示和设置
2 | 电磁流量计 | 8711ATA30FU1N0+8732EMT2A2N5M4 | 艾默生 | 8711 |  | PFA | 钽 | 标准测量电极*2 | DN8 | 法兰对夹,ASME B16.5 (ANSI) Class 150 | 否 | 工厂互签 (FM),1 类, 2 区不易燃介质认证;加拿大标准协会 (CSA), 1 类, 2 区认证 | 无 | 12~42VDC | 4~20mA HART | 本地显示和设置
3 | 电磁流量计 | 8711ATA005U1N0+8732EMT2A2N5M4 | 艾默生 | 8711 |  | PFA | 钽 | 标准测量电极*2 | DN15 | 法兰对夹,ASME B16.5 (ANSI) Class 150 | 否 | 工厂互签 (FM),1 类, 2 区不易燃介质认证;加拿大标准协会 (CSA), 1 类, 2 区认证 | 无 | 12~42VDC | 4~20mA HART | 本地显示和设置
4 | 电磁流量计 | 8711AHA15FU1N0+8732EMT2A2N5M4 | 艾默生 | 8711 |  | PFA | 镍合金 | 标准测量电极*2 | DN4 | 法兰对夹,ASME B16.5 (ANSI) Class 150 | 否 | 工厂互签 (FM),1 类, 2 区不易燃介质认证;加拿大标准协会 (CSA), 1 类, 2 区认证 | 无 | 12~42VDC | 4~20mA HART | 本地显示和设置
5 | 电磁流量计 | 8711AHA30FU1N0+8732EMT2A2N5M4 | 艾默生 | 8711 |  | PFA | 镍合金 | 标准测量电极*2 | DN8 | 法兰对夹,ASME B16.5 (ANSI) Class 150 | 否 | 工厂互签 (FM),1 类, 2 区不易燃介质认证;加拿大标准协会 (CSA), 1 类, 2 区认证 | 无 | 12~42VDC | 4~20mA HART | 本地显示和设置
6 | 电磁流量计 | 8711AHA005U1N0+8732EMT2A2N5M4 | 艾默生 | 8711 |  | PFA | 镍合金 | 标准测量电极*2 | DN15 | 法兰对夹,ASME B16.5 (ANSI) Class 150 | 否 | 工厂互签 (FM),1 类, 2 区不易燃介质认证;加拿大标准协会 (CSA), 1 类, 2 区认证 | 无 | 12~42VDC | 4~20mA HART | 本地显示和设置
7 | 电磁流量计 | 8711ASA15FU1N0+8732EMT2A2N5M4 | 艾默生 | 8711 |  | PFA | 316L | 标准测量电极*2 | DN4 | 法兰对夹,ASME B16.5 (ANSI) Class 150 | 否 | 工厂互签 (FM),1 类, 2 区不易燃介质认证;加拿大标准协会 (CSA), 1 类, 2 区认证 | 无 | 12~42VDC | 4~20mA HART | 本地显示和设置
8 | 电磁流量计 | 8711ASA30FU1N0+8732EMT2A2N5M4 | 艾默生 | 8711 |  | PFA | 316L | 标准测量电极*2 | DN8 | 法兰对夹,ASME B16.5 (ANSI) Class 150 | 否 | 工厂互签 (FM),1 类, 2 区不易燃介质认证;加拿大标准协会 (CSA), 1 类, 2 区认证 | 无 | 12~42VDC | 4~20mA HART | 本地显示和设置
9 | 电磁流量计 | 8711ASA005U1N0+8732EMT2A2N5M4 | 艾默生 | 8711 |  | PFA | 316L | 标准测量电极*2 | DN15 | 法兰对夹,ASME B16.5 (ANSI) Class 150 | 否 | 工厂互签 (FM),1 类, 2 区不易燃介质认证;加拿大标准协会 (CSA), 1 类, 2 区认证 | 无 | 12~42VDC | 4~20mA HART | 本地显示和设置
10 | 电磁流量计 | 8711ATA15FU1+8732EMT2A2N5M4 | 艾默生 | 8711 |  | PFA | 钽 | 标准测量电极*2 | DN4 | 法兰对夹,ASME B16.5 (ANSI) Class 150 | 否 | 普通场所 | 无 | 12~42VDC | 4~20mA HART | 本地显示和设置
11 | 电磁流量计 | 8711ATA30FU1+8732EMT2A2N5M4 | 艾默生 | 8711 |  | PFA | 钽 | 标准测量电极*2 | DN8 | 法兰对夹,ASME B16.5 (ANSI) Class 150 | 否 | 普通场所 | 无 | 12~42VDC | 4~20mA HART | 本地显示和设置
12 | 电磁流量计 | 8711ATA005U1+8732EMT2A2N5M4 | 艾默生 | 8711 |  | PFA | 钽 | 标准测量电极*2 | DN15 | 法兰对夹,ASME B16.5 (ANSI) Class 150 | 否 | 普通场所 | 无 | 12~42VDC | 4~20mA HART | 本地显示和设置
13 | 电磁流量计 | 8711AHA15FU1+8732EMT2A2N5M4 | 艾默生 | 8711 |  | PFA | 镍合金 | 标准测量电极*2 | DN4 | 法兰对夹,ASME B16.5 (ANSI) Class 150 | 否 | 普通场所 | 无 | 12~42VDC | 4~20mA HART | 本地显示和设置
14 | 电磁流量计 | 8711AHA30FU1+8732EMT2A2N5M4 | 艾默生 | 8711 |  | PFA | 镍合金 | 标准测量电极*2 | DN8 | 法兰对夹,ASME B16.5 (ANSI) Class 150 | 否 | 普通场所 | 无 | 12~42VDC | 4~20mA HART | 本地显示和设置
15 | 电磁流量计 | 8711AHA005U1+8732EMT2A2N5M4 | 艾默生 | 8711 |  | PFA | 镍合金 | 标准测量电极*2 | DN15 | 法兰对夹,ASME B16.5 (ANSI) Class 150 | 否 | 普通场所 | 无 | 12~42VDC | 4~20mA HART | 本地显示和设置
16 | 电磁流量计 | 8711ASA15FU1+8732EMT2A2N5M4 | 艾默生 | 8711 |  | PFA | 316L | 标准测量电极*2 | DN4 | 法兰对夹,ASME B16.5 (ANSI) Class 150 | 否 | 普通场所 | 无 | 12~42VDC | 4~20mA HART | 本地显示和设置
17 | 电磁流量计 | 8711ASA30FU1+8732EMT2A2N5M4 | 艾默生 | 8711 |  | PFA | 316L | 标准测量电极*2 | DN8 | 法兰对夹,ASME B16.5 (ANSI) Class 150 | 否 | 普通场所 | 无 | 12~42VDC | 4~20mA HART | 本地显示和设置
18 | 电磁流量计 | 8711ASA005U1+8732EMT2A2N5M4 | 艾默生 | 8711 |  | PFA | 316L | 标准测量电极*2 | DN15 | 法兰对夹,ASME B16.5 (ANSI) Class 150 | 否 | 普通场所 | 无 | 12~42VDC | 4~20mA HART | 本地显示和设置
19 | 电磁流量计 | 8711ATA15FU2N0+8732EMT2A2N5M4 | 艾默生 | 8711 |  | PFA | 钽 | 标准测量电极*2 | DN4 | 法兰对夹,EN 1092-1 (DIN) PN 10/16 | 否 | 工厂互签 (FM),1 类, 2 区不易燃介质认证;加拿大标准协会 (CSA), 1 类, 2 区认证 | 无 | 12~42VDC | 4~20mA HART | 本地显示和设置
20 | 电磁流量计 | 8711ATA30FU2N0+8732EMT2A2N5M4 | 艾默生 | 8711 |  | PFA | 钽 | 标准测量电极*2 | DN8 | 法兰对夹,EN 1092-1 (DIN) PN 10/16 | 否 | 工厂互签 (FM),1 类, 2 区不易燃介质认证;加拿大标准协会 (CSA), 1 类, 2 区认证 | 无 | 12~42VDC | 4~20mA HART | 本地显示和设置
21 | 电磁流量计 | 8711ATA005U2N0+8732EMT2A2N5M4 | 艾默生 | 8711 |  | PFA | 钽 | 标准测量电极*2 | DN15 | 法兰对夹,EN 1092-1 (DIN) PN 10/16 | 否 | 工厂互签 (FM),1 类, 2 区不易燃介质认证;加拿大标准协会 (CSA), 1 类, 2 区认证 | 无 | 12~42VDC | 4~20mA HART | 本地显示和设置
22 | 电磁流量计 | 8711AHA15FU2N0+8732EMT2A2N5M4 | 艾默生 | 8711 |  | PFA | 镍合金 | 标准测量电极*2 | DN4 | 法兰对夹,EN 1092-1 (DIN) PN 10/16 | 否 | 工厂互签 (FM),1 类, 2 区不易燃介质认证;加拿大标准协会 (CSA), 1 类, 2 区认证 | 无 | 12~42VDC | 4~20mA HART | 本地显示和设置
23 | 电磁流量计 | 8711AHA30FU2N0+8732EMT2A2N5M4 | 艾默生 | 8711 |  | PFA | 镍合金 | 标准测量电极*2 | DN8 | 法兰对夹,EN 1092-1 (DIN) PN 10/16 | 否 | 工厂互签 (FM),1 类, 2 区不易燃介质认证;加拿大标准协会 (CSA), 1 类, 2 区认证 | 无 | 12~42VDC | 4~20mA HART | 本地显示和设置
24 | 电磁流量计 | 8711AHA005U2N0+8732EMT2A2N5M4 | 艾默生 | 8711 |  | PFA | 镍合金 | 标准测量电极*2 | DN15 | 法兰对夹,EN 1092-1 (DIN) PN 10/16 | 否 | 工厂互签 (FM),1 类, 2 区不易燃介质认证;加拿大标准协会 (CSA), 1 类, 2 区认证 | 无 | 12~42VDC | 4~20mA HART | 本地显示和设置
25 | 电磁流量计 | 8711ASA15FU2N0+8732EMT2A2N5M4 | 艾默生 | 8711 |  | PFA | 316L | 标准测量电极*2 | DN4 | 法兰对夹,EN 1092-1 (DIN) PN 10/16 | 否 | 工厂互签 (FM),1 类, 2 区不易燃介质认证;加拿大标准协会 (CSA), 1 类, 2 区认证 | 无 | 12~42VDC | 4~20mA HART | 本地显示和设置
26 | 电磁流量计 | 8711ASA30FU2N0+8732EMT2A2N5M4 | 艾默生 | 8711 |  | PFA | 316L | 标准测量电极*2 | DN8 | 法兰对夹,EN 1092-1 (DIN) PN 10/16 | 否 | 工厂互签 (FM),1 类, 2 区不易燃介质认证;加拿大标准协会 (CSA), 1 类, 2 区认证 | 无 | 12~42VDC | 4~20mA HART | 本地显示和设置
27 | 电磁流量计 | 8711ASA005U2N0+8732EMT2A2N5M4 | 艾默生 | 8711 |  | PFA | 316L | 标准测量电极*2 | DN15 | 法兰对夹,EN 1092-1 (DIN) PN 10/16 | 否 | 工厂互签 (FM),1 类, 2 区不易燃介质认证;加拿大标准协会 (CSA), 1 类, 2 区认证 | 无 | 12~42VDC | 4~20mA HART | 本地显示和设置
28 | 电磁流量计 | 8711ATA15FU2+8732EMT2A2N5M4 | 艾默生 | 8711 |  | PFA | 钽 | 标准测量电极*2 | DN4 | 法兰对夹,EN 1092-1 (DIN) PN 10/16 | 否 | 普通场所 | 无 | 12~42VDC | 4~20mA HART | 本地显示和设置
29 | 电磁流量计 | 8711ATA30FU2+8732EMT2A2N5M4 | 艾默生 | 8711 |  | PFA | 钽 | 标准测量电极*2 | DN8 | 法兰对夹,EN 1092-1 (DIN) PN 10/16 | 否 | 普通场所 | 无 | 12~42VDC | 4~20mA HART | 本地显示和设置
30 | 电磁流量计 | 8711ATA005U2+8732EMT2A2N5M4 | 艾默生 | 8711 |  | PFA | 钽 | 标准测量电极*2 | DN15 | 法兰对夹,EN 1092-1 (DIN) PN 10/16 | 否 | 普通场所 | 无 | 12~42VDC | 4~20mA HART | 本地显示和设置
31 | 电磁流量计 | 8711AHA15FU2+8732EMT2A2N5M4 | 艾默生 | 8711 |  | PFA | 镍合金 | 标准测量电极*2 | DN4 | 法兰对夹,EN 1092-1 (DIN) PN 10/16 | 否 | 普通场所 | 无 | 12~42VDC | 4~20mA HART | 本地显示和设置
32 | 电磁流量计 | 8711AHA30FU2+8732EMT2A2N5M4 | 艾默生 | 8711 |  | PFA | 镍合金 | 标准测量电极*2 | DN8 | 法兰对夹,EN 1092-1 (DIN) PN 10/16 | 否 | 普通场所 | 无 | 12~42VDC | 4~20mA HART | 本地显示和设置
33 | 电磁流量计 | 8711AHA005U2+8732EMT2A2N5M4 | 艾默生 | 8711 |  | PFA | 镍合金 | 标准测量电极*2 | DN15 | 法兰对夹,EN 1092-1 (DIN) PN 10/16 | 否 | 普通场所 | 无 | 12~42VDC | 4~20mA HART | 本地显示和设置
34 | 电磁流量计 | 8711ASA15FU2+8732EMT2A2N5M4 | 艾默生 | 8711 |  | PFA | 316L | 标准测量电极*2 | DN4 | 法兰对夹,EN 1092-1 (DIN) PN 10/16 | 否 | 普通场所 | 无 | 12~42VDC | 4~20mA HART | 本地显示和设置
35 | 电磁流量计 | 8711ASA30FU2+8732EMT2A2N5M4 | 艾默生 | 8711 |  | PFA | 316L | 标准测量电极*2 | DN8 | 法兰对夹,EN 1092-1 (DIN) PN 10/16 | 否 | 普通场所 | 无 | 12~42VDC | 4~20mA HART | 本地显示和设置
36 | 电磁流量计 | 8711ASA005U2+8732EMT2A2N5M4 | 艾默生 | 8711 |  | PFA | 316L | 标准测量电极*2 | DN15 | 法兰对夹,EN 1092-1 (DIN) PN 10/16 | 否 | 普通场所 | 无 | 12~42VDC | 4~20mA HART | 本地显示和设置
37 | 电磁流量计 | 8750WDMT2A2FTSA010CA1M4C1CM | 艾默生 | 8750W |  | PTFE | 316L | 标准测量电极*2 | DN25 | 法兰式(平焊,凸面,碳钢),ASME B16.5,150级 | 否 | 普通场所 | 无 | 12~42VDC | 4~20mA HART | 本地显示和设置
38 | 电磁流量计 | 8750WDMT2A2FTSA015CA1M4C1CM | 艾默生 | 8750W |  | PTFE | 316L | 标准测量电极*2 | DN40 | 法兰式(平焊,凸面,碳钢),ASME B16.5,150级 | 否 | 普通场所 | 无 | 12~42VDC | 4~20mA HART | 本地显示和设置
39 | 电磁流量计 | 8750WDMT2A2FTSA020CA1M4C1CM | 艾默生 | 8750W |  | PTFE | 316L | 标准测量电极*2 | DN50 | 法兰式(平焊,凸面,碳钢),ASME B16.5,150级 | 否 | 普通场所 | 无 | 12~42VDC | 4~20mA HART | 本地显示和设置
40 | 电磁流量计 | 8750WDMT2A2FTSA025CA1M4C1CM | 艾默生 | 8750W |  | PTFE | 316L | 标准测量电极*2 | DN65 | 法兰式(平焊,凸面,碳钢),ASME B16.5,150级 | 否 | 普通场所 | 无 | 12~42VDC | 4~20mA HART | 本地显示和设置
41 | 电磁流量计 | 8750WDMT2A2FTSA030CA1M4C1CM | 艾默生 | 8750W |  | PTFE | 316L | 标准测量电极*2 | DN80 | 法兰式(平焊,凸面,碳钢),ASME B16.5,150级 | 否 | 普通场所 | 无 | 12~42VDC | 4~20mA HART | 本地显示和设置
42 | 电磁流量计 | 8750WDMT2A2FTSA040CA1M4C1CM | 艾默生 | 8750W |  | PTFE | 316L | 标准测量电极*2 | DN100 | 法兰式(平焊,凸面,碳钢),ASME B16.5,150级 | 否 | 普通场所 | 无 | 12~42VDC | 4~20mA HART | 本地显示和设置
43 | 电磁流量计 | 8750WDMT2A2FTSA050CA1M4C1CM | 艾默生 | 8750W |  | PTFE | 316L | 标准测量电极*2 | DN125 | 法兰式(平焊,凸面,碳钢),ASME B16.5,150级 | 否 | 普通场所 | 无 | 12~42VDC | 4~20mA HART | 本地显示和设置
44 | 电磁流量计 | 8750WDMT2A2FTSA060CA1M4C1CM | 艾默生 | 8750W |  | PTFE | 316L | 标准测量电极*2 | DN150 | 法兰式(平焊,凸面,碳钢),ASME B16.5,150级 | 否 | 普通场所 | 无 | 12~42VDC | 4~20mA HART | 本地显示和设置
45 | 电磁流量计 | 8750WDMT2A2FTSA080CA1M4C1CM | 艾默生 | 8750W |  | PTFE | 316L | 标准测量电极*2 | DN200 | 法兰式(平焊,凸面,碳钢),ASME B16.5,150级 | 否 | 普通场所 | 无 | 12~42VDC | 4~20mA HART | 本地显示和设置
46 | 电磁流量计 | 8750WDMT2A2FTSA100CA1M4C1CM | 艾默生 | 8750W |  | PTFE | 316L | 标准测量电极*2 | DN250 | 法兰式(平焊,凸面,碳钢),ASME B16.5,150级 | 否 | 普通场所 | 无 | 12~42VDC | 4~20mA HART | 本地显示和设置
47 | 电磁流量计 | 8750WDMT2A2FTSA120CA1M4C1CM | 艾默生 | 8750W |  | PTFE | 316L | 标准测量电极*2 | DN300 | 法兰式(平焊,凸面,碳钢),ASME B16.5,150级 | 否 | 普通场所 | 无 | 12~42VDC | 4~20mA HART | 本地显示和设置
48 | 电磁流量计 | 8750WDMT2A2FTHA010CA1M4C1CM | 艾默生 | 8750W |  | PTFE | 镍合金 | 标准测量电极*2 | DN25 | 法兰式(平焊,凸面,碳钢),ASME B16.5,150级 | 否 | 普通场所 | 无 | 12~42VDC | 4~20mA HART | 本地显示和设置
49 | 电磁流量计 | 8750WDMT2A2FTHA015CA1M4C1CM | 艾默生 | 8750W |  | PTFE | 镍合金 | 标准测量电极*2 | DN40 | 法兰式(平焊,凸面,碳钢),ASME B16.5,150级 | 否 | 普通场所 | 无 | 12~42VDC | 4~20mA HART | 本地显示和设置
50 | 电磁流量计 | 8750WDMT2A2FTHA020CA1M4C1CM | 艾默生 | 8750W |  | PTFE | 镍合金 | 标准测量电极*2 | DN50 | 法兰式(平焊,凸面,碳钢),ASME B16.5,150级 | 否 | 普通场所 | 无 | 12~42VDC | 4~20mA HART | 本地显示和设置
51 | 电磁流量计 | 8750WDMT2A2FTHA025CA1M4C1CM | 艾默生 | 8750W |  | PTFE | 镍合金 | 标准测量电极*2 | DN65 | 法兰式(平焊,凸面,碳钢),ASME B16.5,150级 | 否 | 普通场所 | 无 | 12~42VDC | 4~20mA HART | 本地显示和设置
52 | 电磁流量计 | 8750WDMT2A2FTHA030CA1M4C1CM | 艾默生 | 8750W |  | PTFE | 镍合金 | 标准测量电极*2 | DN80 | 法兰式(平焊,凸面,碳钢),ASME B16.5,150级 | 否 | 普通场所 | 无 | 12~42VDC | 4~20mA HART | 本地显示和设置
53 | 电磁流量计 | 8750WDMT2A2FTHA040CA1M4C1CM | 艾默生 | 8750W |  | PTFE | 镍合金 | 标准测量电极*2 | DN100 | 法兰式(平焊,凸面,碳钢),ASME B16.5,150级 | 否 | 普通场所 | 无 | 12~42VDC | 4~20mA HART | 本地显示和设置
54 | 电磁流量计 | 8750WDMT2A2FTHA050CA1M4C1CM | 艾默生 | 8750W |  | PTFE | 镍合金 | 标准测量电极*2 | DN125 | 法兰式(平焊,凸面,碳钢),ASME B16.5,150级 | 否 | 普通场所 | 无 | 12~42VDC | 4~20mA HART | 本地显示和设置
55 | 电磁流量计 | 8750WDMT2A2FTHA060CA1M4C1CM | 艾默生 | 8750W |  | PTFE | 镍合金 | 标准测量电极*2 | DN150 | 法兰式(平焊,凸面,碳钢),ASME B16.5,150级 | 否 | 普通场所 | 无 | 12~42VDC | 4~20mA HART | 本地显示和设置
56 | 电磁流量计 | 8750WDMT2A2FTHA080CA1M4C1CM | 艾默生 | 8750W |  | PTFE | 镍合金 | 标准测量电极*2 | DN200 | 法兰式(平焊,凸面,碳钢),ASME B16.5,150级 | 否 | 普通场所 | 无 | 12~42VDC | 4~20mA HART | 本地显示和设置
57 | 电磁流量计 | 8750WDMT2A2FTHA100CA1M4C1CM | 艾默生 | 8750W |  | PTFE | 镍合金 | 标准测量电极*2 | DN250 | 法兰式(平焊,凸面,碳钢),ASME B16.5,150级 | 否 | 普通场所 | 无 | 12~42VDC | 4~20mA HART | 本地显示和设置
58 | 电磁流量计 | 8750WDMT2A2FTHA120CA1M4C1CM | 艾默生 | 8750W |  | PTFE | 镍合金 | 标准测量电极*2 | DN300 | 法兰式(平焊,凸面,碳钢),ASME B16.5,150级 | 否 | 普通场所 | 无 | 12~42VDC | 4~20mA HART | 本地显示和设置
59 | 电磁流量计 | 8750WDMT2A2FTSA010SA1M4C1CM | 艾默生 | 8750W |  | PTFE | 316L | 标准测量电极*2 | DN25 | 法兰式(平焊,凸面,304),ASME B16.5,150级 | 否 | 普通场所 | 无 | 12~42VDC | 4~20mA HART | 本地显示和设置
60 | 电磁流量计 | 8750WDMT2A2FTSA015SA1M4C1CM | 艾默生 | 8750W |  | PTFE | 316L | 标准测量电极*2 | DN40 | 法兰式(平焊,凸面,304),ASME B16.5,150级 | 否 | 普通场所 | 无 | 12~42VDC | 4~20mA HART | 本地显示和设置
61 | 电磁流量计 | 8750WDMT2A2FTSA020SA1M4C1CM | 艾默生 | 8750W |  | PTFE | 316L | 标准测量电极*2 | DN50 | 法兰式(平焊,凸面,304),ASME B16.5,150级 | 否 | 普通场所 | 无 | 12~42VDC | 4~20mA HART | 本地显示和设置
62 | 电磁流量计 | 8750WDMT2A2FTSA025SA1M4C1CM | 艾默生 | 8750W |  | PTFE | 316L | 标准测量电极*2 | DN65 | 法兰式(平焊,凸面,304),ASME B16.5,150级 | 否 | 普通场所 | 无 | 12~42VDC | 4~20mA HART | 本地显示和设置
63 | 电磁流量计 | 8750WDMT2A2FTSA030SA1M4C1CM | 艾默生 | 8750W |  | PTFE | 316L | 标准测量电极*2 | DN80 | 法兰式(平焊,凸面,304),ASME B16.5,150级 | 否 | 普通场所 | 无 | 12~42VDC | 4~20mA HART | 本地显示和设置
64 | 电磁流量计 | 8750WDMT2A2FTSA040SA1M4C1CM | 艾默生 | 8750W |  | PTFE | 316L | 标准测量电极*2 | DN100 | 法兰式(平焊,凸面,304),ASME B16.5,150级 | 否 | 普通场所 | 无 | 12~42VDC | 4~20mA HART | 本地显示和设置
65 | 电磁流量计 | 8750WDMT2A2FTSA050SA1M4C1CM | 艾默生 | 8750W |  | PTFE | 316L | 标准测量电极*2 | DN125 | 法兰式(平焊,凸面,304),ASME B16.5,150级 | 否 | 普通场所 | 无 | 12~42VDC | 4~20mA HART | 本地显示和设置
66 | 电磁流量计 | 8750WDMT2A2FTSA060SA1M4C1CM | 艾默生 | 8750W |  | PTFE | 316L | 标准测量电极*2 | DN150 | 法兰式(平焊,凸面,304),ASME B16.5,150级 | 否 | 普通场所 | 无 | 12~42VDC | 4~20mA HART | 本地显示和设置
67 | 电磁流量计 | 8750WDMT2A2FTSA080SA1M4C1CM | 艾默生 | 8750W |  | PTFE | 316L | 标准测量电极*2 | DN200 | 法兰式(平焊,凸面,304),ASME B16.5,150级 | 否 | 普通场所 | 无 | 12~42VDC | 4~20mA HART | 本地显示和设置
68 | 电磁流量计 | 8750WDMT2A2FTSA100SA1M4C1CM | 艾默生 | 8750W |  | PTFE | 316L | 标准测量电极*2 | DN250 | 法兰式(平焊,凸面,304),ASME B16.5,150级 | 否 | 普通场所 | 无 | 12~42VDC | 4~20mA HART | 本地显示和设置
69 | 电磁流量计 | 8750WDMT2A2FTSA120SA1M4C1CM | 艾默生 | 8750W |  | PTFE | 316L | 标准测量电极*2 | DN300 | 法兰式(平焊,凸面,304),ASME B16.5,150级 | 否 | 普通场所 | 无 | 12~42VDC | 4~20mA HART | 本地显示和设置
70 | 电磁流量计 | 8750WDMT2A2FTHA010SA1M4C1CM | 艾默生 | 8750W |  | PTFE | 镍合金 | 标准测量电极*2 | DN25 | 法兰式(平焊,凸面,304),ASME B16.5,150级 | 否 | 普通场所 | 无 | 12~42VDC | 4~20mA HART | 本地显示和设置
71 | 电磁流量计 | 8750WDMT2A2FTHA015SA1M4C1CM | 艾默生 | 8750W |  | PTFE | 镍合金 | 标准测量电极*2 | DN40 | 法兰式(平焊,凸面,304),ASME B16.5,150级 | 否 | 普通场所 | 无 | 12~42VDC | 4~20mA HART | 本地显示和设置
72 | 电磁流量计 | 8750WDMT2A2FTHA020SA1M4C1CM | 艾默生 | 8750W |  | PTFE | 镍合金 | 标准测量电极*2 | DN50 | 法兰式(平焊,凸面,304),ASME B16.5,150级 | 否 | 普通场所 | 无 | 12~42VDC | 4~20mA HART | 本地显示和设置
73 | 电磁流量计 | 8750WDMT2A2FTHA025SA1M4C1CM | 艾默生 | 8750W |  | PTFE | 镍合金 | 标准测量电极*2 | DN65 | 法兰式(平焊,凸面,304),ASME B16.5,150级 | 否 | 普通场所 | 无 | 12~42VDC | 4~20mA HART | 本地显示和设置
74 | 电磁流量计 | 8750WDMT2A2FTHA030SA1M4C1CM | 艾默生 | 8750W |  | PTFE | 镍合金 | 标准测量电极*2 | DN80 | 法兰式(平焊,凸面,304),ASME B16.5,150级 | 否 | 普通场所 | 无 | 12~42VDC | 4~20mA HART | 本地显示和设置
75 | 电磁流量计 | 8750WDMT2A2FTHA040SA1M4C1CM | 艾默生 | 8750W |  | PTFE | 镍合金 | 标准测量电极*2 | DN100 | 法兰式(平焊,凸面,304),ASME B16.5,150级 | 否 | 普通场所 | 无 | 12~42VDC | 4~20mA HART | 本地显示和设置
76 | 电磁流量计 | 8750WDMT2A2FTHA050SA1M4C1CM | 艾默生 | 8750W |  | PTFE | 镍合金 | 标准测量电极*2 | DN125 | 法兰式(平焊,凸面,304),ASME B16.5,150级 | 否 | 普通场所 | 无 | 12~42VDC | 4~20mA HART | 本地显示和设置
77 | 电磁流量计 | 8750WDMT2A2FTHA060SA1M4C1CM | 艾默生 | 8750W |  | PTFE | 镍合金 | 标准测量电极*2 | DN150 | 法兰式(平焊,凸面,304),ASME B16.5,150级 | 否 | 普通场所 | 无 | 12~42VDC | 4~20mA HART | 本地显示和设置
78 | 电磁流量计 | 8750WDMT2A2FTHA080SA1M4C1CM | 艾默生 | 8750W |  | PTFE | 镍合金 | 标准测量电极*2 | DN200 | 法兰式(平焊,凸面,304),ASME B16.5,150级 | 否 | 普通场所 | 无 | 12~42VDC | 4~20mA HART | 本地显示和设置
79 | 电磁流量计 | 8750WDMT2A2FTHA100SA1M4C1CM | 艾默生 | 8750W |  | PTFE | 镍合金 | 标准测量电极*2 | DN250 | 法兰式(平焊,凸面,304),ASME B16.5,150级 | 否 | 普通场所 | 无 | 12~42VDC | 4~20mA HART | 本地显示和设置
80 | 电磁流量计 | 8750WDMT2A2FTHA120SA1M4C1CM | 艾默生 | 8750W |  | PTFE | 镍合金 | 标准测量电极*2 | DN300 | 法兰式(平焊,凸面,304),ASME B16.5,150级 | 否 | 普通场所 | 无 | 12~42VDC | 4~20mA HART | 本地显示和设置
81 | 电磁流量计 | 8750WDMT2A2FTSA010CDEM4C1CM | 艾默生 | 8750W |  | PTFE | 316L | 标准测量电极*2 | DN25 | 法兰式(平焊,凸面,碳钢),EN1092-1,PN16 | 否 | 普通场所 | 无 | 12~42VDC | 4~20mA HART | 本地显示和设置
82 | 电磁流量计 | 8750WDMT2A2FTSA015CDEM4C1CM | 艾默生 | 8750W |  | PTFE | 316L | 标准测量电极*2 | DN40 | 法兰式(平焊,凸面,碳钢),EN1092-1,PN16 | 否 | 普通场所 | 无 | 12~42VDC | 4~20mA HART | 本地显示和设置
83 | 电磁流量计 | 8750WDMT2A2FTSA020CDEM4C1CM | 艾默生 | 8750W |  | PTFE | 316L | 标准测量电极*2 | DN50 | 法兰式(平焊,凸面,碳钢),EN1092-1,PN16 | 否 | 普通场所 | 无 | 12~42VDC | 4~20mA HART | 本地显示和设置
84 | 电磁流量计 | 8750WDMT2A2FTSA025CDEM4C1CM | 艾默生 | 8750W |  | PTFE | 316L | 标准测量电极*2 | DN65 | 法兰式(平焊,凸面,碳钢),EN1092-1,PN16 | 否 | 普通场所 | 无 | 12~42VDC | 4~20mA HART | 本地显示和设置
85 | 电磁流量计 | 8750WDMT2A2FTSA030CDEM4C1CM | 艾默生 | 8750W |  | PTFE | 316L | 标准测量电极*2 | DN80 | 法兰式(平焊,凸面,碳钢),EN1092-1,PN16 | 否 | 普通场所 | 无 | 12~42VDC | 4~20mA HART | 本地显示和设置
86 | 电磁流量计 | 8750WDMT2A2FTSA040CDEM4C1CM | 艾默生 | 8750W |  | PTFE | 316L | 标准测量电极*2 | DN100 | 法兰式(平焊,凸面,碳钢),EN1092-1,PN16 | 否 | 普通场所 | 无 | 12~42VDC | 4~20mA HART | 本地显示和设置
87 | 电磁流量计 | 8750WDMT2A2FTSA050CDEM4C1CM | 艾默生 | 8750W |  | PTFE | 316L | 标准测量电极*2 | DN125 | 法兰式(平焊,凸面,碳钢),EN1092-1,PN16 | 否 | 普通场所 | 无 | 12~42VDC | 4~20mA HART | 本地显示和设置
88 | 电磁流量计 | 8750WDMT2A2FTSA060CDEM4C1CM | 艾默生 | 8750W |  | PTFE | 316L | 标准测量电极*2 | DN150 | 法兰式(平焊,凸面,碳钢),EN1092-1,PN16 | 否 | 普通场所 | 无 | 12~42VDC | 4~20mA HART | 本地显示和设置
89 | 电磁流量计 | 8750WDMT2A2FTSA080CDEM4C1CM | 艾默生 | 8750W |  | PTFE | 316L | 标准测量电极*2 | DN200 | 法兰式(平焊,凸面,碳钢),EN1092-1,PN16 | 否 | 普通场所 | 无 | 12~42VDC | 4~20mA HART | 本地显示和设置
90 | 电磁流量计 | 8750WDMT2A2FTSA100CDEM4C1CM | 艾默生 | 8750W |  | PTFE | 316L | 标准测量电极*2 | DN250 | 法兰式(平焊,凸面,碳钢),EN1092-1,PN16 | 否 | 普通场所 | 无 | 12~42VDC | 4~20mA HART | 本地显示和设置
91 | 电磁流量计 | 8750WDMT2A2FTSA120CDEM4C1CM | 艾默生 | 8750W |  | PTFE | 316L | 标准测量电极*2 | DN300 | 法兰式(平焊,凸面,碳钢),EN1092-1,PN16 | 否 | 普通场所 | 无 | 12~42VDC | 4~20mA HART | 本地显示和设置
92 | 电磁流量计 | 8750WDMT2A2FTHA010CDEM4C1CM | 艾默生 | 8750W |  | PTFE | 镍合金 | 标准测量电极*2 | DN25 | 法兰式(平焊,凸面,碳钢),EN1092-1,PN16 | 否 | 普通场所 | 无 | 12~42VDC | 4~20mA HART | 本地显示和设置
93 | 电磁流量计 | 8750WDMT2A2FTHA015CDEM4C1CM | 艾默生 | 8750W |  | PTFE | 镍合金 | 标准测量电极*2 | DN40 | 法兰式(平焊,凸面,碳钢),EN1092-1,PN16 | 否 | 普通场所 | 无 | 12~42VDC | 4~20mA HART | 本地显示和设置
94 | 电磁流量计 | 8750WDMT2A2FTHA020CDEM4C1CM | 艾默生 | 8750W |  | PTFE | 镍合金 | 标准测量电极*2 | DN50 | 法兰式(平焊,凸面,碳钢),EN1092-1,PN16 | 否 | 普通场所 | 无 | 12~42VDC | 4~20mA HART | 本地显示和设置
95 | 电磁流量计 | 8750WDMT2A2FTHA025CDEM4C1CM | 艾默生 | 8750W |  | PTFE | 镍合金 | 标准测量电极*2 | DN65 | 法兰式(平焊,凸面,碳钢),EN1092-1,PN16 | 否 | 普通场所 | 无 | 12~42VDC | 4~20mA HART | 本地显示和设置
96 | 电磁流量计 | 8750WDMT2A2FTHA030CDEM4C1CM | 艾默生 | 8750W |  | PTFE | 镍合金 | 标准测量电极*2 | DN80 | 法兰式(平焊,凸面,碳钢),EN1092-1,PN16 | 否 | 普通场所 | 无 | 12~42VDC | 4~20mA HART | 本地显示和设置
97 | 电磁流量计 | 8750WDMT2A2FTHA040CDEM4C1CM | 艾默生 | 8750W |  | PTFE | 镍合金 | 标准测量电极*2 | DN100 | 法兰式(平焊,凸面,碳钢),EN1092-1,PN16 | 否 | 普通场所 | 无 | 12~42VDC | 4~20mA HART | 本地显示和设置
98 | 电磁流量计 | 8750WDMT2A2FTHA050CDEM4C1CM | 艾默生 | 8750W |  | PTFE | 镍合金 | 标准测量电极*2 | DN125 | 法兰式(平焊,凸面,碳钢),EN1092-1,PN16 | 否 | 普通场所 | 无 | 12~42VDC | 4~20mA HART | 本地显示和设置
99 | 电磁流量计 | 8750WDMT2A2FTHA060CDEM4C1CM | 艾默生 | 8750W |  | PTFE | 镍合金 | 标准测量电极*2 | DN150 | 法兰式(平焊,凸面,碳钢),EN1092-1,PN16 | 否 | 普通场所 | 无 | 12~42VDC | 4~20mA HART | 本地显示和设置
100 | 电磁流量计 | 8750WDMT2A2FTHA080CDEM4C1CM | 艾默生 | 8750W |  | PTFE | 镍合金 | 标准测量电极*2 | DN200 | 法兰式(平焊,凸面,碳钢),EN1092-1,PN16 | 否 | 普通场所 | 无 | 12~42VDC | 4~20mA HART | 本地显示和设置
101 | 电磁流量计 | 8750WDMT2A2FTHA100CDEM4C1CM | 艾默生 | 8750W |  | PTFE | 镍合金 | 标准测量电极*2 | DN250 | 法兰式(平焊,凸面,碳钢),EN1092-1,PN16 | 否 | 普通场所 | 无 | 12~42VDC | 4~20mA HART | 本地显示和设置
102 | 电磁流量计 | 8750WDMT2A2FTHA120CDEM4C1CM | 艾默生 | 8750W |  | PTFE | 镍合金 | 标准测量电极*2 | DN300 | 法兰式(平焊,凸面,碳钢),EN1092-1,PN16 | 否 | 普通场所 | 无 | 12~42VDC | 4~20mA HART | 本地显示和设置
103 | 电磁流量计 | 8750WDMT2A2FTSA010SDEM4C1CM | 艾默生 | 8750W |  | PTFE | 316L | 标准测量电极*2 | DN25 | 法兰式(平焊,凸面,304),EN1092-1,PN16 | 否 | 普通场所 | 无 | 12~42VDC | 4~20mA HART | 本地显示和设置
104 | 电磁流量计 | 8750WDMT2A2FTSA015SDEM4C1CM | 艾默生 | 8750W |  | PTFE | 316L | 标准测量电极*2 | DN40 | 法兰式(平焊,凸面,304),EN1092-1,PN16 | 否 | 普通场所 | 无 | 12~42VDC | 4~20mA HART | 本地显示和设置
105 | 电磁流量计 | 8750WDMT2A2FTSA020SDEM4C1CM | 艾默生 | 8750W |  | PTFE | 316L | 标准测量电极*2 | DN50 | 法兰式(平焊,凸面,304),EN1092-1,PN16 | 否 | 普通场所 | 无 | 12~42VDC | 4~20mA HART | 本地显示和设置
106 | 电磁流量计 | 8750WDMT2A2FTSA025SDEM4C1CM | 艾默生 | 8750W |  | PTFE | 316L | 标准测量电极*2 | DN65 | 法兰式(平焊,凸面,304),EN1092-1,PN16 | 否 | 普通场所 | 无 | 12~42VDC | 4~20mA HART | 本地显示和设置
107 | 电磁流量计 | 8750WDMT2A2FTSA030SDEM4C1CM | 艾默生 | 8750W |  | PTFE | 316L | 标准测量电极*2 | DN80 | 法兰式(平焊,凸面,304),EN1092-1,PN16 | 否 | 普通场所 | 无 | 12~42VDC | 4~20mA HART | 本地显示和设置
108 | 电磁流量计 | 8750WDMT2A2FTSA040SDEM4C1CM | 艾默生 | 8750W |  | PTFE | 316L | 标准测量电极*2 | DN100 | 法兰式(平焊,凸面,304),EN1092-1,PN16 | 否 | 普通场所 | 无 | 12~42VDC | 4~20mA HART | 本地显示和设置
109 | 电磁流量计 | 8750WDMT2A2FTSA050SDEM4C1CM | 艾默生 | 8750W |  | PTFE | 316L | 标准测量电极*2 | DN125 | 法兰式(平焊,凸面,304),EN1092-1,PN16 | 否 | 普通场所 | 无 | 12~42VDC | 4~20mA HART | 本地显示和设置
110 | 电磁流量计 | 8750WDMT2A2FTSA060SDEM4C1CM | 艾默生 | 8750W |  | PTFE | 316L | 标准测量电极*2 | DN150 | 法兰式(平焊,凸面,304),EN1092-1,PN16 | 否 | 普通场所 | 无 | 12~42VDC | 4~20mA HART | 本地显示和设置
111 | 电磁流量计 | 8750WDMT2A2FTSA080SDEM4C1CM | 艾默生 | 8750W |  | PTFE | 316L | 标准测量电极*2 | DN200 | 法兰式(平焊,凸面,304),EN1092-1,PN16 | 否 | 普通场所 | 无 | 12~42VDC | 4~20mA HART | 本地显示和设置
112 | 电磁流量计 | 8750WDMT2A2FTSA100SDEM4C1CM | 艾默生 | 8750W |  | PTFE | 316L | 标准测量电极*2 | DN250 | 法兰式(平焊,凸面,304),EN1092-1,PN16 | 否 | 普通场所 | 无 | 12~42VDC | 4~20mA HART | 本地显示和设置
113 | 电磁流量计 | 8750WDMT2A2FTSA120SDEM4C1CM | 艾默生 | 8750W |  | PTFE | 316L | 标准测量电极*2 | DN300 | 法兰式(平焊,凸面,304),EN1092-1,PN16 | 否 | 普通场所 | 无 | 12~42VDC | 4~20mA HART | 本地显示和设置
114 | 电磁流量计 | 8750WDMT2A2FTHA010SDEM4C1CM | 艾默生 | 8750W |  | PTFE | 镍合金 | 标准测量电极*2 | DN25 | 法兰式(平焊,凸面,304),EN1092-1,PN16 | 否 | 普通场所 | 无 | 12~42VDC | 4~20mA HART | 本地显示和设置
115 | 电磁流量计 | 8750WDMT2A2FTHA015SDEM4C1CM | 艾默生 | 8750W |  | PTFE | 镍合金 | 标准测量电极*2 | DN40 | 法兰式(平焊,凸面,304),EN1092-1,PN16 | 否 | 普通场所 | 无 | 12~42VDC | 4~20mA HART | 本地显示和设置
116 | 电磁流量计 | 8750WDMT2A2FTHA020SDEM4C1CM | 艾默生 | 8750W |  | PTFE | 镍合金 | 标准测量电极*2 | DN50 | 法兰式(平焊,凸面,304),EN1092-1,PN16 | 否 | 普通场所 | 无 | 12~42VDC | 4~20mA HART | 本地显示和设置
117 | 电磁流量计 | 8750WDMT2A2FTHA025SDEM4C1CM | 艾默生 | 8750W |  | PTFE | 镍合金 | 标准测量电极*2 | DN65 | 法兰式(平焊,凸面,304),EN1092-1,PN16 | 否 | 普通场所 | 无 | 12~42VDC | 4~20mA HART | 本地显示和设置
118 | 电磁流量计 | 8750WDMT2A2FTHA030SDEM4C1CM | 艾默生 | 8750W |  | PTFE | 镍合金 | 标准测量电极*2 | DN80 | 法兰式(平焊,凸面,304),EN1092-1,PN16 | 否 | 普通场所 | 无 | 12~42VDC | 4~20mA HART | 本地显示和设置
119 | 电磁流量计 | 8750WDMT2A2FTHA040SDEM4C1CM | 艾默生 | 8750W |  | PTFE | 镍合金 | 标准测量电极*2 | DN100 | 法兰式(平焊,凸面,304),EN1092-1,PN16 | 否 | 普通场所 | 无 | 12~42VDC | 4~20mA HART | 本地显示和设置
120 | 电磁流量计 | 8750WDMT2A2FTHA050SDEM4C1CM | 艾默生 | 8750W |  | PTFE | 镍合金 | 标准测量电极*2 | DN125 | 法兰式(平焊,凸面,304),EN1092-1,PN16 | 否 | 普通场所 | 无 | 12~42VDC | 4~20mA HART | 本地显示和设置
121 | 电磁流量计 | 8750WDMT2A2FTHA060SDEM4C1CM | 艾默生 | 8750W |  | PTFE | 镍合金 | 标准测量电极*2 | DN150 | 法兰式(平焊,凸面,304),EN1092-1,PN16 | 否 | 普通场所 | 无 | 12~42VDC | 4~20mA HART | 本地显示和设置
122 | 电磁流量计 | 8750WDMT2A2FTHA080SDEM4C1CM | 艾默生 | 8750W |  | PTFE | 镍合金 | 标准测量电极*2 | DN200 | 法兰式(平焊,凸面,304),EN1092-1,PN16 | 否 | 普通场所 | 无 | 12~42VDC | 4~20mA HART | 本地显示和设置
123 | 电磁流量计 | 8750WDMT2A2FTHA100SDEM4C1CM | 艾默生 | 8750W |  | PTFE | 镍合金 | 标准测量电极*2 | DN250 | 法兰式(平焊,凸面,304),EN1092-1,PN16 | 否 | 普通场所 | 无 | 12~42VDC | 4~20mA HART | 本地显示和设置
124 | 电磁流量计 | 8750WDMT2A2FTHA120SDEM4C1CM | 艾默生 | 8750W |  | PTFE | 镍合金 | 标准测量电极*2 | DN300 | 法兰式(平焊,凸面,304),EN1092-1,PN16 | 否 | 普通场所 | 无 | 12~42VDC | 4~20mA HART | 本地显示和设置
125 | 电磁流量计 | 5E1B25-AADBBAA8A1K0A | E+H | E100 |  | PTFE | 316L |  | DN25 | Cl.150, 碳钢, 法兰 ASME B16.5 | 否 | 无 |  | DC24V | 4~20mA HART | 4行显示，无按钮
126 | 电磁流量计 | 5E1B25-BTDBBAA8A1K0A | E+H | E100 |  | PTFE | 316L |  | DN25 | Cl.150, 碳钢, 法兰 ASME B16.5 | 否 | ATEX II3G Ex nA IIC | 无 | DC24V | 4~20mA HART | 4行显示，无按钮
127 | 电磁流量计 | 5E1B25-AADBBAA8A1K1A | E+H | E100 |  | PTFE | 合金C22 |  | DN25 | Cl.150, 碳钢, 法兰 ASME B16.5 | 否 | 无 |  | DC24V | 4~20mA HART | 4行显示，无按钮
128 | 电磁流量计 | 5E1B25-BTDBBAA8A1K1A | E+H | E100 |  | PTFE | 合金C22 |  | DN25 | Cl.150, 碳钢, 法兰 ASME B16.5 | 否 | ATEX II3G Ex nA IIC | 无 | DC24V | 4~20mA HART | 4行显示，无按钮
129 | 电磁流量计 | 5E1B25-AADBBAA8A1KHA | E+H | E100 |  | PTFE | 合金C22 | 弹头型电机 | DN25 | Cl.150, 碳钢, 法兰 ASME B16.5 | 否 | 无 |  | DC24V | 4~20mA HART | 4行显示，无按钮
130 | 电磁流量计 | 5E1B25-BTDBBAA8A1KHA | E+H | E100 |  | PTFE | 合金C22 | 弹头型电机 | DN25 | Cl.150, 碳钢, 法兰 ASME B16.5 | 否 | ATEX II3G Ex nA IIC | 无 | DC24V | 4~20mA HART | 4行显示，无按钮
131 | 电磁流量计 | 5E1B25-AADBBAA8D5K0A | E+H | E100 |  | PTFE | 316L |  | DN25 | PN40, 碳钢, 法兰 EN1092-1 (DIN2501) | 否 | 无 |  | DC24V | 4~20mA HART | 4行显示，无按钮
132 | 电磁流量计 | 5E1B25-BTDBBAA8D5K0A | E+H | E100 |  | PTFE | 316L |  | DN25 | PN40, 碳钢, 法兰 EN1092-1 (DIN2501) | 否 | ATEX II3G Ex nA IIC | 无 | DC24V | 4~20mA HART | 4行显示，无按钮
133 | 电磁流量计 | 5E1B25-AADBBAA8D5K1A | E+H | E100 |  | PTFE | 合金C22 |  | DN25 | PN40, 碳钢, 法兰 EN1092-1 (DIN2501) | 否 | 无 |  | DC24V | 4~20mA HART | 4行显示，无按钮
134 | 电磁流量计 | 5E1B25-BTDBBAA8D5K1A | E+H | E100 |  | PTFE | 合金C22 |  | DN25 | PN40, 碳钢, 法兰 EN1092-1 (DIN2501) | 否 | ATEX II3G Ex nA IIC | 无 | DC24V | 4~20mA HART | 4行显示，无按钮
135 | 电磁流量计 | 5E1B25-AADBBAA8D5KHA | E+H | E100 |  | PTFE | 合金C22 | 弹头型电机 | DN25 | PN40, 碳钢, 法兰 EN1092-1 (DIN2501) | 否 | 无 |  | DC24V | 4~20mA HART | 4行显示，无按钮
136 | 电磁流量计 | 5E1B25-BTDBBAA8D5KHA | E+H | E100 |  | PTFE | 合金C22 | 弹头型电机 | DN25 | PN40, 碳钢, 法兰 EN1092-1 (DIN2501) | 否 | ATEX II3G Ex nA IIC | 无 | DC24V | 4~20mA HART | 4行显示，无按钮
137 | 电磁流量计 | 5E1B40-AADBBAA8A1K0A | E+H | E100 |  | PTFE | 316L |  | DN40 | Cl.150, 碳钢, 法兰 ASME B16.5 | 否 | 无 |  | DC24V | 4~20mA HART | 4行显示，无按钮
138 | 电磁流量计 | 5E1B40-BTDBBAA8A1K0A | E+H | E100 |  | PTFE | 316L |  | DN40 | Cl.150, 碳钢, 法兰 ASME B16.5 | 否 | ATEX II3G Ex nA IIC | 无 | DC24V | 4~20mA HART | 4行显示，无按钮
139 | 电磁流量计 | 5E1B40-AADBBAA8A1K1A | E+H | E100 |  | PTFE | 合金C22 |  | DN40 | Cl.150, 碳钢, 法兰 ASME B16.5 | 否 | 无 |  | DC24V | 4~20mA HART | 4行显示，无按钮
140 | 电磁流量计 | 5E1B40-BTDBBAA8A1K1A | E+H | E100 |  | PTFE | 合金C22 |  | DN40 | Cl.150, 碳钢, 法兰 ASME B16.5 | 否 | ATEX II3G Ex nA IIC | 无 | DC24V | 4~20mA HART | 4行显示，无按钮
141 | 电磁流量计 | 5E1B40-AADBBAA8A1KHA | E+H | E100 |  | PTFE | 合金C22 | 弹头型电机 | DN40 | Cl.150, 碳钢, 法兰 ASME B16.5 | 否 | 无 |  | DC24V | 4~20mA HART | 4行显示，无按钮
142 | 电磁流量计 | 5E1B40-BTDBBAA8A1KHA | E+H | E100 |  | PTFE | 合金C22 | 弹头型电机 | DN40 | Cl.150, 碳钢, 法兰 ASME B16.5 | 否 | ATEX II3G Ex nA IIC | 无 | DC24V | 4~20mA HART | 4行显示，无按钮
143 | 电磁流量计 | 5E1B40-AADBBAA8D5K0A | E+H | E100 |  | PTFE | 316L |  | DN40 | PN40, 碳钢, 法兰 EN1092-1 (DIN2501) | 否 | 无 |  | DC24V | 4~20mA HART | 4行显示，无按钮
144 | 电磁流量计 | 5E1B40-BTDBBAA8D5K0A | E+H | E100 |  | PTFE | 316L |  | DN40 | PN40, 碳钢, 法兰 EN1092-1 (DIN2501) | 否 | ATEX II3G Ex nA IIC | 无 | DC24V | 4~20mA HART | 4行显示，无按钮
145 | 电磁流量计 | 5E1B40-AADBBAA8D5K1A | E+H | E100 |  | PTFE | 合金C22 |  | DN40 | PN40, 碳钢, 法兰 EN1092-1 (DIN2501) | 否 | 无 |  | DC24V | 4~20mA HART | 4行显示，无按钮
146 | 电磁流量计 | 5E1B40-BTDBBAA8D5K1A | E+H | E100 |  | PTFE | 合金C22 |  | DN40 | PN40, 碳钢, 法兰 EN1092-1 (DIN2501) | 否 | ATEX II3G Ex nA IIC | 无 | DC24V | 4~20mA HART | 4行显示，无按钮
147 | 电磁流量计 | 5E1B40-AADBBAA8D5KHA | E+H | E100 |  | PTFE | 合金C22 | 弹头型电机 | DN40 | PN40, 碳钢, 法兰 EN1092-1 (DIN2501) | 否 | 无 |  | DC24V | 4~20mA HART | 4行显示，无按钮
148 | 电磁流量计 | 5E1B40-BTDBBAA8D5KHA | E+H | E100 |  | PTFE | 合金C22 | 弹头型电机 | DN40 | PN40, 碳钢, 法兰 EN1092-1 (DIN2501) | 否 | ATEX II3G Ex nA IIC | 无 | DC24V | 4~20mA HART | 4行显示，无按钮
149 | 电磁流量计 | 5E1B50-AADBBAA8A1K0A | E+H | E100 |  | PTFE | 316L |  | DN50 | Cl.150, 碳钢, 法兰 ASME B16.5 | 否 | 无 |  | DC24V | 4~20mA HART | 4行显示，无按钮
150 | 电磁流量计 | 5E1B50-BTDBBAA8A1K0A | E+H | E100 |  | PTFE | 316L |  | DN50 | Cl.150, 碳钢, 法兰 ASME B16.5 | 否 | ATEX II3G Ex nA IIC | 无 | DC24V | 4~20mA HART | 4行显示，无按钮
151 | 电磁流量计 | 5E1B50-AADBBAA8A1K1A | E+H | E100 |  | PTFE | 合金C22 |  | DN50 | Cl.150, 碳钢, 法兰 ASME B16.5 | 否 | 无 |  | DC24V | 4~20mA HART | 4行显示，无按钮
152 | 电磁流量计 | 5E1B50-BTDBBAA8A1K1A | E+H | E100 |  | PTFE | 合金C22 |  | DN50 | Cl.150, 碳钢, 法兰 ASME B16.5 | 否 | ATEX II3G Ex nA IIC | 无 | DC24V | 4~20mA HART | 4行显示，无按钮
153 | 电磁流量计 | 5E1B50-AADBBAA8A1KHA | E+H | E100 |  | PTFE | 合金C22 | 弹头型电机 | DN50 | Cl.150, 碳钢, 法兰 ASME B16.5 | 否 | 无 |  | DC24V | 4~20mA HART | 4行显示，无按钮
154 | 电磁流量计 | 5E1B50-BTDBBAA8A1KHA | E+H | E100 |  | PTFE | 合金C22 | 弹头型电机 | DN50 | Cl.150, 碳钢, 法兰 ASME B16.5 | 否 | ATEX II3G Ex nA IIC | 无 | DC24V | 4~20mA HART | 4行显示，无按钮
155 | 电磁流量计 | 5E1B50-AADBBAA8D5K0A | E+H | E100 |  | PTFE | 316L |  | DN50 | PN40, 碳钢, 法兰 EN1092-1 (DIN2501) | 否 | 无 |  | DC24V | 4~20mA HART | 4行显示，无按钮
156 | 电磁流量计 | 5E1B50-BTDBBAA8D5K0A | E+H | E100 |  | PTFE | 316L |  | DN50 | PN40, 碳钢, 法兰 EN1092-1 (DIN2501) | 否 | ATEX II3G Ex nA IIC | 无 | DC24V | 4~20mA HART | 4行显示，无按钮
157 | 电磁流量计 | 5E1B50-AADBBAA8D5K1A | E+H | E100 |  | PTFE | 合金C22 |  | DN50 | PN40, 碳钢, 法兰 EN1092-1 (DIN2501) | 否 | 无 |  | DC24V | 4~20mA HART | 4行显示，无按钮
158 | 电磁流量计 | 5E1B50-BTDBBAA8D5K1A | E+H | E100 |  | PTFE | 合金C22 |  | DN50 | PN40, 碳钢, 法兰 EN1092-1 (DIN2501) | 否 | ATEX II3G Ex nA IIC | 无 | DC24V | 4~20mA HART | 4行显示，无按钮
159 | 电磁流量计 | 5E1B50-AADBBAA8D5KHA | E+H | E100 |  | PTFE | 合金C22 | 弹头型电机 | DN50 | PN40, 碳钢, 法兰 EN1092-1 (DIN2501) | 否 | 无 |  | DC24V | 4~20mA HART | 4行显示，无按钮
160 | 电磁流量计 | 5E1B50-BTDBBAA8D5KHA | E+H | E100 |  | PTFE | 合金C22 | 弹头型电机 | DN50 | PN40, 碳钢, 法兰 EN1092-1 (DIN2501) | 否 | ATEX II3G Ex nA IIC | 无 | DC24V | 4~20mA HART | 4行显示，无按钮
161 | 电磁流量计 | 5E1B65-AADBBAA8A1K0A | E+H | E100 |  | PTFE | 316L |  | DN65 | Cl.150, 碳钢, 法兰 ASME B16.5 | 否 | 无 |  | DC24V | 4~20mA HART | 4行显示，无按钮
162 | 电磁流量计 | 5E1B65-BTDBBAA8A1K0A | E+H | E100 |  | PTFE | 316L |  | DN65 | Cl.150, 碳钢, 法兰 ASME B16.5 | 否 | ATEX II3G Ex nA IIC | 无 | DC24V | 4~20mA HART | 4行显示，无按钮
163 | 电磁流量计 | 5E1B65-AADBBAA8A1K1A | E+H | E100 |  | PTFE | 合金C22 |  | DN65 | Cl.150, 碳钢, 法兰 ASME B16.5 | 否 | 无 |  | DC24V | 4~20mA HART | 4行显示，无按钮
164 | 电磁流量计 | 5E1B65-BTDBBAA8A1K1A | E+H | E100 |  | PTFE | 合金C22 |  | DN65 | Cl.150, 碳钢, 法兰 ASME B16.5 | 否 | ATEX II3G Ex nA IIC | 无 | DC24V | 4~20mA HART | 4行显示，无按钮
165 | 电磁流量计 | 5E1B65-AADBBAA8A1KHA | E+H | E100 |  | PTFE | 合金C22 | 弹头型电机 | DN65 | Cl.150, 碳钢, 法兰 ASME B16.5 | 否 | 无 |  | DC24V | 4~20mA HART | 4行显示，无按钮
166 | 电磁流量计 | 5E1B65-BTDBBAA8A1KHA | E+H | E100 |  | PTFE | 合金C22 | 弹头型电机 | DN65 | Cl.150, 碳钢, 法兰 ASME B16.5 | 否 | ATEX II3G Ex nA IIC | 无 | DC24V | 4~20mA HART | 4行显示，无按钮
167 | 电磁流量计 | 5E1B65-AADBBAA8D5K0A | E+H | E100 |  | PTFE | 316L |  | DN65 | PN40, 碳钢, 法兰 EN1092-1 (DIN2501) | 否 | 无 |  | DC24V | 4~20mA HART | 4行显示，无按钮
168 | 电磁流量计 | 5E1B65-BTDBBAA8D5K0A | E+H | E100 |  | PTFE | 316L |  | DN65 | PN40, 碳钢, 法兰 EN1092-1 (DIN2501) | 否 | ATEX II3G Ex nA IIC | 无 | DC24V | 4~20mA HART | 4行显示，无按钮
169 | 电磁流量计 | 5E1B65-AADBBAA8D5K1A | E+H | E100 |  | PTFE | 合金C22 |  | DN65 | PN40, 碳钢, 法兰 EN1092-1 (DIN2501) | 否 | 无 |  | DC24V | 4~20mA HART | 4行显示，无按钮
170 | 电磁流量计 | 5E1B65-BTDBBAA8D5K1A | E+H | E100 |  | PTFE | 合金C22 |  | DN65 | PN40, 碳钢, 法兰 EN1092-1 (DIN2501) | 否 | ATEX II3G Ex nA IIC | 无 | DC24V | 4~20mA HART | 4行显示，无按钮
171 | 电磁流量计 | 5E1B65-AADBBAA8D5KHA | E+H | E100 |  | PTFE | 合金C22 | 弹头型电机 | DN65 | PN40, 碳钢, 法兰 EN1092-1 (DIN2501) | 否 | 无 |  | DC24V | 4~20mA HART | 4行显示，无按钮
172 | 电磁流量计 | 5E1B65-BTDBBAA8D5KHA | E+H | E100 |  | PTFE | 合金C22 | 弹头型电机 | DN65 | PN40, 碳钢, 法兰 EN1092-1 (DIN2501) | 否 | ATEX II3G Ex nA IIC | 无 | DC24V | 4~20mA HART | 4行显示，无按钮
173 | 电磁流量计 | 5E1B80-AADBBAA8A1K0A | E+H | E100 |  | PTFE | 316L |  | DN80 | Cl.150, 碳钢, 法兰 ASME B16.5 | 否 | 无 |  | DC24V | 4~20mA HART | 4行显示，无按钮
174 | 电磁流量计 | 5E1B80-BTDBBAA8A1K0A | E+H | E100 |  | PTFE | 316L |  | DN80 | Cl.150, 碳钢, 法兰 ASME B16.5 | 否 | ATEX II3G Ex nA IIC | 无 | DC24V | 4~20mA HART | 4行显示，无按钮
175 | 电磁流量计 | 5E1B80-AADBBAA8A1K1A | E+H | E100 |  | PTFE | 合金C22 |  | DN80 | Cl.150, 碳钢, 法兰 ASME B16.5 | 否 | 无 |  | DC24V | 4~20mA HART | 4行显示，无按钮
176 | 电磁流量计 | 5E1B80-BTDBBAA8A1K1A | E+H | E100 |  | PTFE | 合金C22 |  | DN80 | Cl.150, 碳钢, 法兰 ASME B16.5 | 否 | ATEX II3G Ex nA IIC | 无 | DC24V | 4~20mA HART | 4行显示，无按钮
177 | 电磁流量计 | 5E1B80-AADBBAA8A1KHA | E+H | E100 |  | PTFE | 合金C22 | 弹头型电机 | DN80 | Cl.150, 碳钢, 法兰 ASME B16.5 | 否 | 无 |  | DC24V | 4~20mA HART | 4行显示，无按钮
178 | 电磁流量计 | 5E1B80-BTDBBAA8A1KHA | E+H | E100 |  | PTFE | 合金C22 | 弹头型电机 | DN80 | Cl.150, 碳钢, 法兰 ASME B16.5 | 否 | ATEX II3G Ex nA IIC | 无 | DC24V | 4~20mA HART | 4行显示，无按钮
179 | 电磁流量计 | 5E1B80-AADBBAA8D5K0A | E+H | E100 |  | PTFE | 316L |  | DN80 | PN40, 碳钢, 法兰 EN1092-1 (DIN2501) | 否 | 无 |  | DC24V | 4~20mA HART | 4行显示，无按钮
180 | 电磁流量计 | 5E1B80-BTDBBAA8D5K0A | E+H | E100 |  | PTFE | 316L |  | DN80 | PN40, 碳钢, 法兰 EN1092-1 (DIN2501) | 否 | ATEX II3G Ex nA IIC | 无 | DC24V | 4~20mA HART | 4行显示，无按钮
181 | 电磁流量计 | 5E1B80-AADBBAA8D5K1A | E+H | E100 |  | PTFE | 合金C22 |  | DN80 | PN40, 碳钢, 法兰 EN1092-1 (DIN2501) | 否 | 无 |  | DC24V | 4~20mA HART | 4行显示，无按钮
182 | 电磁流量计 | 5E1B80-BTDBBAA8D5K1A | E+H | E100 |  | PTFE | 合金C22 |  | DN80 | PN40, 碳钢, 法兰 EN1092-1 (DIN2501) | 否 | ATEX II3G Ex nA IIC | 无 | DC24V | 4~20mA HART | 4行显示，无按钮
183 | 电磁流量计 | 5E1B80-AADBBAA8D5KHA | E+H | E100 |  | PTFE | 合金C22 | 弹头型电机 | DN80 | PN40, 碳钢, 法兰 EN1092-1 (DIN2501) | 否 | 无 |  | DC24V | 4~20mA HART | 4行显示，无按钮
184 | 电磁流量计 | 5E1B80-BTDBBAA8D5KHA | E+H | E100 |  | PTFE | 合金C22 | 弹头型电机 | DN80 | PN40, 碳钢, 法兰 EN1092-1 (DIN2501) | 否 | ATEX II3G Ex nA IIC | 无 | DC24V | 4~20mA HART | 4行显示，无按钮
185 | 电磁流量计 | 5E1B1H-AADBBAA8A1K0A | E+H | E100 |  | PTFE | 316L |  | DN100 | Cl.150, 碳钢, 法兰 ASME B16.5 | 否 | 无 |  | DC24V | 4~20mA HART | 4行显示，无按钮
186 | 电磁流量计 | 5E1B1H-BTDBBAA8A1K0A | E+H | E100 |  | PTFE | 316L |  | DN100 | Cl.150, 碳钢, 法兰 ASME B16.5 | 否 | ATEX II3G Ex nA IIC | 无 | DC24V | 4~20mA HART | 4行显示，无按钮
187 | 电磁流量计 | 5E1B1H-AADBBAA8A1K1A | E+H | E100 |  | PTFE | 合金C22 |  | DN100 | Cl.150, 碳钢, 法兰 ASME B16.5 | 否 | 无 |  | DC24V | 4~20mA HART | 4行显示，无按钮
188 | 电磁流量计 | 5E1B1H-BTDBBAA8A1K1A | E+H | E100 |  | PTFE | 合金C22 |  | DN100 | Cl.150, 碳钢, 法兰 ASME B16.5 | 否 | ATEX II3G Ex nA IIC | 无 | DC24V | 4~20mA HART | 4行显示，无按钮
189 | 电磁流量计 | 5E1B1H-AADBBAA8A1KHA | E+H | E100 |  | PTFE | 合金C22 | 弹头型电机 | DN100 | Cl.150, 碳钢, 法兰 ASME B16.5 | 否 | 无 |  | DC24V | 4~20mA HART | 4行显示，无按钮
190 | 电磁流量计 | 5E1B1H-BTDBBAA8A1KHA | E+H | E100 |  | PTFE | 合金C22 | 弹头型电机 | DN100 | Cl.150, 碳钢, 法兰 ASME B16.5 | 否 | ATEX II3G Ex nA IIC | 无 | DC24V | 4~20mA HART | 4行显示，无按钮
191 | 电磁流量计 | 5E1B1H-AADBBAA8D5K0A | E+H | E100 |  | PTFE | 316L |  | DN100 | PN40, 碳钢, 法兰 EN1092-1 (DIN2501) | 否 | 无 |  | DC24V | 4~20mA HART | 4行显示，无按钮
192 | 电磁流量计 | 5E1B1H-BTDBBAA8D5K0A | E+H | E100 |  | PTFE | 316L |  | DN100 | PN40, 碳钢, 法兰 EN1092-1 (DIN2501) | 否 | ATEX II3G Ex nA IIC | 无 | DC24V | 4~20mA HART | 4行显示，无按钮
193 | 电磁流量计 | 5E1B1H-AADBBAA8D5K1A | E+H | E100 |  | PTFE | 合金C22 |  | DN100 | PN40, 碳钢, 法兰 EN1092-1 (DIN2501) | 否 | 无 |  | DC24V | 4~20mA HART | 4行显示，无按钮
194 | 电磁流量计 | 5E1B1H-BTDBBAA8D5K1A | E+H | E100 |  | PTFE | 合金C22 |  | DN100 | PN40, 碳钢, 法兰 EN1092-1 (DIN2501) | 否 | ATEX II3G Ex nA IIC | 无 | DC24V | 4~20mA HART | 4行显示，无按钮
195 | 电磁流量计 | 5E1B1H-AADBBAA8D5KHA | E+H | E100 |  | PTFE | 合金C22 | 弹头型电机 | DN100 | PN40, 碳钢, 法兰 EN1092-1 (DIN2501) | 否 | 无 |  | DC24V | 4~20mA HART | 4行显示，无按钮
196 | 电磁流量计 | 5E1B1H-BTDBBAA8D5KHA | E+H | E100 |  | PTFE | 合金C22 | 弹头型电机 | DN100 | PN40, 碳钢, 法兰 EN1092-1 (DIN2501) | 否 | ATEX II3G Ex nA IIC | 无 | DC24V | 4~20mA HART | 4行显示，无按钮
197 | 电磁流量计 | 5E1B1Z-AADBBAA8A1K0A | E+H | E100 |  | PTFE | 316L |  | DN125 | Cl.150, 碳钢, 法兰 ASME B16.5 | 否 | 无 |  | DC24V | 4~20mA HART | 4行显示，无按钮
198 | 电磁流量计 | 5E1B1Z-BTDBBAA8A1K0A | E+H | E100 |  | PTFE | 316L |  | DN125 | Cl.150, 碳钢, 法兰 ASME B16.5 | 否 | ATEX II3G Ex nA IIC | 无 | DC24V | 4~20mA HART | 4行显示，无按钮
199 | 电磁流量计 | 5E1B1Z-AADBBAA8A1K1A | E+H | E100 |  | PTFE | 合金C22 |  | DN125 | Cl.150, 碳钢, 法兰 ASME B16.5 | 否 | 无 |  | DC24V | 4~20mA HART | 4行显示，无按钮
200 | 电磁流量计 | 5E1B1Z-BTDBBAA8A1K1A | E+H | E100 |  | PTFE | 合金C22 |  | DN125 | Cl.150, 碳钢, 法兰 ASME B16.5 | 否 | ATEX II3G Ex nA IIC | 无 | DC24V | 4~20mA HART | 4行显示，无按钮
201 | 电磁流量计 | 5E1B1Z-AADBBAA8A1KHA | E+H | E100 |  | PTFE | 合金C22 | 弹头型电机 | DN125 | Cl.150, 碳钢, 法兰 ASME B16.5 | 否 | 无 |  | DC24V | 4~20mA HART | 4行显示，无按钮
202 | 电磁流量计 | 5E1B1Z-BTDBBAA8A1KHA | E+H | E100 |  | PTFE | 合金C22 | 弹头型电机 | DN125 | Cl.150, 碳钢, 法兰 ASME B16.5 | 否 | ATEX II3G Ex nA IIC | 无 | DC24V | 4~20mA HART | 4行显示，无按钮
203 | 电磁流量计 | 5E1B1Z-AADBBAA8D5K0A | E+H | E100 |  | PTFE | 316L |  | DN125 | PN40, 碳钢, 法兰 EN1092-1 (DIN2501) | 否 | 无 |  | DC24V | 4~20mA HART | 4行显示，无按钮
204 | 电磁流量计 | 5E1B1Z-BTDBBAA8D5K0A | E+H | E100 |  | PTFE | 316L |  | DN125 | PN40, 碳钢, 法兰 EN1092-1 (DIN2501) | 否 | ATEX II3G Ex nA IIC | 无 | DC24V | 4~20mA HART | 4行显示，无按钮
205 | 电磁流量计 | 5E1B1Z-AADBBAA8D5K1A | E+H | E100 |  | PTFE | 合金C22 |  | DN125 | PN40, 碳钢, 法兰 EN1092-1 (DIN2501) | 否 | 无 |  | DC24V | 4~20mA HART | 4行显示，无按钮
206 | 电磁流量计 | 5E1B1Z-BTDBBAA8D5K1A | E+H | E100 |  | PTFE | 合金C22 |  | DN125 | PN40, 碳钢, 法兰 EN1092-1 (DIN2501) | 否 | ATEX II3G Ex nA IIC | 无 | DC24V | 4~20mA HART | 4行显示，无按钮
207 | 电磁流量计 | 5E1B1Z-AADBBAA8D5KHA | E+H | E100 |  | PTFE | 合金C22 | 弹头型电机 | DN125 | PN40, 碳钢, 法兰 EN1092-1 (DIN2501) | 否 | 无 |  | DC24V | 4~20mA HART | 4行显示，无按钮
208 | 电磁流量计 | 5E1B1Z-BTDBBAA8D5KHA | E+H | E100 |  | PTFE | 合金C22 | 弹头型电机 | DN125 | PN40, 碳钢, 法兰 EN1092-1 (DIN2501) | 否 | ATEX II3G Ex nA IIC | 无 | DC24V | 4~20mA HART | 4行显示，无按钮
209 | 电磁流量计 | 5E1B1F-AADBBAA8A1K0A | E+H | E100 |  | PTFE | 316L |  | DN150 | Cl.150, 碳钢, 法兰 ASME B16.5 | 否 | 无 |  | DC24V | 4~20mA HART | 4行显示，无按钮
210 | 电磁流量计 | 5E1B1F-BTDBBAA8A1K0A | E+H | E100 |  | PTFE | 316L |  | DN150 | Cl.150, 碳钢, 法兰 ASME B16.5 | 否 | ATEX II3G Ex nA IIC | 无 | DC24V | 4~20mA HART | 4行显示，无按钮
211 | 电磁流量计 | 5E1B1F-AADBBAA8A1K1A | E+H | E100 |  | PTFE | 合金C22 |  | DN150 | Cl.150, 碳钢, 法兰 ASME B16.5 | 否 | 无 |  | DC24V | 4~20mA HART | 4行显示，无按钮
212 | 电磁流量计 | 5E1B1F-BTDBBAA8A1K1A | E+H | E100 |  | PTFE | 合金C22 |  | DN150 | Cl.150, 碳钢, 法兰 ASME B16.5 | 否 | ATEX II3G Ex nA IIC | 无 | DC24V | 4~20mA HART | 4行显示，无按钮
213 | 电磁流量计 | 5E1B1F-AADBBAA8A1KHA | E+H | E100 |  | PTFE | 合金C22 | 弹头型电机 | DN150 | Cl.150, 碳钢, 法兰 ASME B16.5 | 否 | 无 |  | DC24V | 4~20mA HART | 4行显示，无按钮
214 | 电磁流量计 | 5E1B1F-BTDBBAA8A1KHA | E+H | E100 |  | PTFE | 合金C22 | 弹头型电机 | DN150 | Cl.150, 碳钢, 法兰 ASME B16.5 | 否 | ATEX II3G Ex nA IIC | 无 | DC24V | 4~20mA HART | 4行显示，无按钮
215 | 电磁流量计 | 5E1B1F-AADBBAA8D5K0A | E+H | E100 |  | PTFE | 316L |  | DN150 | PN40, 碳钢, 法兰 EN1092-1 (DIN2501) | 否 | 无 |  | DC24V | 4~20mA HART | 4行显示，无按钮
216 | 电磁流量计 | 5E1B1F-BTDBBAA8D5K0A | E+H | E100 |  | PTFE | 316L |  | DN150 | PN40, 碳钢, 法兰 EN1092-1 (DIN2501) | 否 | ATEX II3G Ex nA IIC | 无 | DC24V | 4~20mA HART | 4行显示，无按钮
217 | 电磁流量计 | 5E1B1F-AADBBAA8D5K1A | E+H | E100 |  | PTFE | 合金C22 |  | DN150 | PN40, 碳钢, 法兰 EN1092-1 (DIN2501) | 否 | 无 |  | DC24V | 4~20mA HART | 4行显示，无按钮
218 | 电磁流量计 | 5E1B1F-BTDBBAA8D5K1A | E+H | E100 |  | PTFE | 合金C22 |  | DN150 | PN40, 碳钢, 法兰 EN1092-1 (DIN2501) | 否 | ATEX II3G Ex nA IIC | 无 | DC24V | 4~20mA HART | 4行显示，无按钮
219 | 电磁流量计 | 5E1B1F-AADBBAA8D5KHA | E+H | E100 |  | PTFE | 合金C22 | 弹头型电机 | DN150 | PN40, 碳钢, 法兰 EN1092-1 (DIN2501) | 否 | 无 |  | DC24V | 4~20mA HART | 4行显示，无按钮
220 | 电磁流量计 | 5E1B1F-BTDBBAA8D5KHA | E+H | E100 |  | PTFE | 合金C22 | 弹头型电机 | DN150 | PN40, 碳钢, 法兰 EN1092-1 (DIN2501) | 否 | ATEX II3G Ex nA IIC | 无 | DC24V | 4~20mA HART | 4行显示，无按钮
221 | 电磁流量计 | 5E1B2H-AADBBAA8A1K0A | E+H | E100 |  | PTFE | 316L |  | DN200 | Cl.150, 碳钢, 法兰 ASME B16.5 | 否 | 无 |  | DC24V | 4~20mA HART | 4行显示，无按钮
222 | 电磁流量计 | 5E1B2H-BTDBBAA8A1K0A | E+H | E100 |  | PTFE | 316L |  | DN200 | Cl.150, 碳钢, 法兰 ASME B16.5 | 否 | ATEX II3G Ex nA IIC | 无 | DC24V | 4~20mA HART | 4行显示，无按钮
223 | 电磁流量计 | 5E1B2H-AADBBAA8A1K1A | E+H | E100 |  | PTFE | 合金C22 |  | DN200 | Cl.150, 碳钢, 法兰 ASME B16.5 | 否 | 无 |  | DC24V | 4~20mA HART | 4行显示，无按钮
224 | 电磁流量计 | 5E1B2H-BTDBBAA8A1K1A | E+H | E100 |  | PTFE | 合金C22 |  | DN200 | Cl.150, 碳钢, 法兰 ASME B16.5 | 否 | ATEX II3G Ex nA IIC | 无 | DC24V | 4~20mA HART | 4行显示，无按钮
225 | 电磁流量计 | 5E1B2H-AADBBAA8A1KHA | E+H | E100 |  | PTFE | 合金C22 | 弹头型电机 | DN200 | Cl.150, 碳钢, 法兰 ASME B16.5 | 否 | 无 |  | DC24V | 4~20mA HART | 4行显示，无按钮
226 | 电磁流量计 | 5E1B2H-BTDBBAA8A1KHA | E+H | E100 |  | PTFE | 合金C22 | 弹头型电机 | DN200 | Cl.150, 碳钢, 法兰 ASME B16.5 | 否 | ATEX II3G Ex nA IIC | 无 | DC24V | 4~20mA HART | 4行显示，无按钮
227 | 电磁流量计 | 5E1B2H-AADBBAA8D5K0A | E+H | E100 |  | PTFE | 316L |  | DN200 | PN40, 碳钢, 法兰 EN1092-1 (DIN2501) | 否 | 无 |  | DC24V | 4~20mA HART | 4行显示，无按钮
228 | 电磁流量计 | 5E1B2H-BTDBBAA8D5K0A | E+H | E100 |  | PTFE | 316L |  | DN200 | PN40, 碳钢, 法兰 EN1092-1 (DIN2501) | 否 | ATEX II3G Ex nA IIC | 无 | DC24V | 4~20mA HART | 4行显示，无按钮
229 | 电磁流量计 | 5E1B2H-AADBBAA8D5K1A | E+H | E100 |  | PTFE | 合金C22 |  | DN200 | PN40, 碳钢, 法兰 EN1092-1 (DIN2501) | 否 | 无 |  | DC24V | 4~20mA HART | 4行显示，无按钮
230 | 电磁流量计 | 5E1B2H-BTDBBAA8D5K1A | E+H | E100 |  | PTFE | 合金C22 |  | DN200 | PN40, 碳钢, 法兰 EN1092-1 (DIN2501) | 否 | ATEX II3G Ex nA IIC | 无 | DC24V | 4~20mA HART | 4行显示，无按钮
231 | 电磁流量计 | 5E1B2H-AADBBAA8D5KHA | E+H | E100 |  | PTFE | 合金C22 | 弹头型电机 | DN200 | PN40, 碳钢, 法兰 EN1092-1 (DIN2501) | 否 | 无 |  | DC24V | 4~20mA HART | 4行显示，无按钮
232 | 电磁流量计 | 5E1B2H-BTDBBAA8D5KHA | E+H | E100 |  | PTFE | 合金C22 | 弹头型电机 | DN200 | PN40, 碳钢, 法兰 EN1092-1 (DIN2501) | 否 | ATEX II3G Ex nA IIC | 无 | DC24V | 4~20mA HART | 4行显示，无按钮
233 | 电磁流量计 | 5H2B15-AAACCAAA1S0A | E+H | H200 | 小流量测量 | PFA | 316L |  | DN15 | Cl.150, 316L, 法兰 ASME B16.5 | 否 | 非防爆场合 | 无 | DC24V | 4~20mA HART | 4行显示，按键
234 | 电磁流量计 | 5H2B15-BGACCAAA1S0A | E+H | H200 | 小流量测量 | PFA | 316L |  | DN15 | Cl.150, 316L, 法兰 ASME B16.5 | 否 | ATEX II3G Ex nA IIC |  | DC24V | 4~20mA HART | 4行显示，按键
235 | 电磁流量计 | 5H2B15-AAACCAAD5S0A | E+H | H200 | 小流量测量 | PFA | 316L |  | DN15 | PN40, 316L, 法兰 EN1092-1 | 否 | 非防爆场合 | 无 | DC24V | 4~20mA HART | 4行显示，按键
236 | 电磁流量计 | 5H2B15-BGACCAAD5S0A | E+H | H200 | 小流量测量 | PFA | 316L |  | DN15 | PN40, 316L, 法兰 EN1092-1 | 否 | ATEX II3G Ex nA IIC |  | DC24V | 4~20mA HART | 4行显示，按键
237 | 电磁流量计 | 5H2B15-AAACCAAA1S1A | E+H | H200 | 小流量测量 | PFA | 合金C22 |  | DN15 | Cl.150, 316L, 法兰 ASME B16.5 | 否 | 非防爆场合 | 无 | DC24V | 4~20mA HART | 4行显示，按键
238 | 电磁流量计 | 5H2B15-BGACCAAA1S1A | E+H | H200 | 小流量测量 | PFA | 合金C22 |  | DN15 | Cl.150, 316L, 法兰 ASME B16.5 | 否 | ATEX II3G Ex nA IIC |  | DC24V | 4~20mA HART | 4行显示，按键
239 | 电磁流量计 | 5H2B15-AAACCAAD5S1A | E+H | H200 | 小流量测量 | PFA | 合金C22 |  | DN15 | PN40, 316L, 法兰 EN1092-1 | 否 | 非防爆场合 | 无 | DC24V | 4~20mA HART | 4行显示，按键
240 | 电磁流量计 | 5H2B15-BGACCAAD5S1A | E+H | H200 | 小流量测量 | PFA | 合金C22 |  | DN15 | PN40, 316L, 法兰 EN1092-1 | 否 | ATEX II3G Ex nA IIC |  | DC24V | 4~20mA HART | 4行显示，按键
241 | 电磁流量计 | 5H2B15-AAACCAAA1S2A | E+H | H200 | 小流量测量 | PFA | 钽 |  | DN15 | Cl.150, 316L, 法兰 ASME B16.5 | 否 | 非防爆场合 | 无 | DC24V | 4~20mA HART | 4行显示，按键
242 | 电磁流量计 | 5H2B15-BGACCAAA1S2A | E+H | H200 | 小流量测量 | PFA | 钽 |  | DN15 | Cl.150, 316L, 法兰 ASME B16.5 | 否 | ATEX II3G Ex nA IIC |  | DC24V | 4~20mA HART | 4行显示，按键
243 | 电磁流量计 | 5H2B15-AAACCAAD5S2A | E+H | H200 | 小流量测量 | PFA | 钽 |  | DN15 | PN40, 316L, 法兰 EN1092-1 | 否 | 非防爆场合 | 无 | DC24V | 4~20mA HART | 4行显示，按键
244 | 电磁流量计 | 5H2B15-BGACCAAD5S2A | E+H | H200 | 小流量测量 | PFA | 钽 |  | DN15 | PN40, 316L, 法兰 EN1092-1 | 否 | ATEX II3G Ex nA IIC |  | DC24V | 4~20mA HART | 4行显示，按键
245 | 电磁流量计 | 5H2B02-AAACCAAA1S0A | E+H | H200 | 小流量测量 | PFA | 316L |  | DN2 | Cl.150, 316L, 法兰 ASME B16.5 | 否 | 非防爆场合 | 无 | DC24V | 4~20mA HART | 4行显示，按键
246 | 电磁流量计 | 5H2B02-BGACCAAA1S0A | E+H | H200 | 小流量测量 | PFA | 316L |  | DN2 | Cl.150, 316L, 法兰 ASME B16.5 | 否 | ATEX II3G Ex nA IIC |  | DC24V | 4~20mA HART | 4行显示，按键
247 | 电磁流量计 | 5H2B02-AAACCAAD5S0A | E+H | H200 | 小流量测量 | PFA | 316L |  | DN2 | PN40, 316L, 法兰 EN1092-1 | 否 | 非防爆场合 | 无 | DC24V | 4~20mA HART | 4行显示，按键
248 | 电磁流量计 | 5H2B02-BGACCAAD5S0A | E+H | H200 | 小流量测量 | PFA | 316L |  | DN2 | PN40, 316L, 法兰 EN1092-1 | 否 | ATEX II3G Ex nA IIC |  | DC24V | 4~20mA HART | 4行显示，按键
249 | 电磁流量计 | 5H2B02-AAACCAAA1S1A | E+H | H200 | 小流量测量 | PFA | 合金C22 |  | DN2 | Cl.150, 316L, 法兰 ASME B16.5 | 否 | 非防爆场合 | 无 | DC24V | 4~20mA HART | 4行显示，按键
250 | 电磁流量计 | 5H2B02-BGACCAAA1S1A | E+H | H200 | 小流量测量 | PFA | 合金C22 |  | DN2 | Cl.150, 316L, 法兰 ASME B16.5 | 否 | ATEX II3G Ex nA IIC |  | DC24V | 4~20mA HART | 4行显示，按键
251 | 电磁流量计 | 5H2B02-AAACCAAD5S1A | E+H | H200 | 小流量测量 | PFA | 合金C22 |  | DN2 | PN40, 316L, 法兰 EN1092-1 | 否 | 非防爆场合 | 无 | DC24V | 4~20mA HART | 4行显示，按键
252 | 电磁流量计 | 5H2B02-BGACCAAD5S1A | E+H | H200 | 小流量测量 | PFA | 合金C22 |  | DN2 | PN40, 316L, 法兰 EN1092-1 | 否 | ATEX II3G Ex nA IIC |  | DC24V | 4~20mA HART | 4行显示，按键
253 | 电磁流量计 | 5H2B02-AAACCAAA1S2A | E+H | H200 | 小流量测量 | PFA | 钽 |  | DN2 | Cl.150, 316L, 法兰 ASME B16.5 | 否 | 非防爆场合 | 无 | DC24V | 4~20mA HART | 4行显示，按键
254 | 电磁流量计 | 5H2B02-BGACCAAA1S2A | E+H | H200 | 小流量测量 | PFA | 钽 |  | DN2 | Cl.150, 316L, 法兰 ASME B16.5 | 否 | ATEX II3G Ex nA IIC |  | DC24V | 4~20mA HART | 4行显示，按键
255 | 电磁流量计 | 5H2B02-AAACCAAD5S2A | E+H | H200 | 小流量测量 | PFA | 钽 |  | DN2 | PN40, 316L, 法兰 EN1092-1 | 否 | 非防爆场合 | 无 | DC24V | 4~20mA HART | 4行显示，按键
256 | 电磁流量计 | 5H2B02-BGACCAAD5S2A | E+H | H200 | 小流量测量 | PFA | 钽 |  | DN2 | PN40, 316L, 法兰 EN1092-1 | 否 | ATEX II3G Ex nA IIC |  | DC24V | 4~20mA HART | 4行显示，按键
257 | 电磁流量计 | 5H2B04-AAACCAAA1S0A | E+H | H200 | 小流量测量 | PFA | 316L |  | DN4 | Cl.150, 316L, 法兰 ASME B16.5 | 否 | 非防爆场合 | 无 | DC24V | 4~20mA HART | 4行显示，按键
258 | 电磁流量计 | 5H2B04-BGACCAAA1S0A | E+H | H200 | 小流量测量 | PFA | 316L |  | DN4 | Cl.150, 316L, 法兰 ASME B16.5 | 否 | ATEX II3G Ex nA IIC |  | DC24V | 4~20mA HART | 4行显示，按键
259 | 电磁流量计 | 5H2B04-AAACCAAD5S0A | E+H | H200 | 小流量测量 | PFA | 316L |  | DN4 | PN40, 316L, 法兰 EN1092-1 | 否 | 非防爆场合 | 无 | DC24V | 4~20mA HART | 4行显示，按键
260 | 电磁流量计 | 5H2B04-BGACCAAD5S0A | E+H | H200 | 小流量测量 | PFA | 316L |  | DN4 | PN40, 316L, 法兰 EN1092-1 | 否 | ATEX II3G Ex nA IIC |  | DC24V | 4~20mA HART | 4行显示，按键
261 | 电磁流量计 | 5H2B04-AAACCAAA1S1A | E+H | H200 | 小流量测量 | PFA | 合金C22 |  | DN4 | Cl.150, 316L, 法兰 ASME B16.5 | 否 | 非防爆场合 | 无 | DC24V | 4~20mA HART | 4行显示，按键
262 | 电磁流量计 | 5H2B04-BGACCAAA1S1A | E+H | H200 | 小流量测量 | PFA | 合金C22 |  | DN4 | Cl.150, 316L, 法兰 ASME B16.5 | 否 | ATEX II3G Ex nA IIC |  | DC24V | 4~20mA HART | 4行显示，按键
263 | 电磁流量计 | 5H2B04-AAACCAAD5S1A | E+H | H200 | 小流量测量 | PFA | 合金C22 |  | DN4 | PN40, 316L, 法兰 EN1092-1 | 否 | 非防爆场合 | 无 | DC24V | 4~20mA HART | 4行显示，按键
264 | 电磁流量计 | 5H2B04-BGACCAAD5S1A | E+H | H200 | 小流量测量 | PFA | 合金C22 |  | DN4 | PN40, 316L, 法兰 EN1092-1 | 否 | ATEX II3G Ex nA IIC |  | DC24V | 4~20mA HART | 4行显示，按键
265 | 电磁流量计 | 5H2B04-AAACCAAA1S2A | E+H | H200 | 小流量测量 | PFA | 钽 |  | DN4 | Cl.150, 316L, 法兰 ASME B16.5 | 否 | 非防爆场合 | 无 | DC24V | 4~20mA HART | 4行显示，按键
266 | 电磁流量计 | 5H2B04-BGACCAAA1S2A | E+H | H200 | 小流量测量 | PFA | 钽 |  | DN4 | Cl.150, 316L, 法兰 ASME B16.5 | 否 | ATEX II3G Ex nA IIC |  | DC24V | 4~20mA HART | 4行显示，按键
267 | 电磁流量计 | 5H2B04-AAACCAAD5S2A | E+H | H200 | 小流量测量 | PFA | 钽 |  | DN4 | PN40, 316L, 法兰 EN1092-1 | 否 | 非防爆场合 | 无 | DC24V | 4~20mA HART | 4行显示，按键
268 | 电磁流量计 | 5H2B04-BGACCAAD5S2A | E+H | H200 | 小流量测量 | PFA | 钽 |  | DN4 | PN40, 316L, 法兰 EN1092-1 | 否 | ATEX II3G Ex nA IIC |  | DC24V | 4~20mA HART | 4行显示，按键
269 | 电磁流量计 | 5H2B08-AAACCAAA1S0A | E+H | H200 | 小流量测量 | PFA | 316L |  | DN8 | Cl.150, 316L, 法兰 ASME B16.5 | 否 | 非防爆场合 | 无 | DC24V | 4~20mA HART | 4行显示，按键
270 | 电磁流量计 | 5H2B08-BGACCAAA1S0A | E+H | H200 | 小流量测量 | PFA | 316L |  | DN8 | Cl.150, 316L, 法兰 ASME B16.5 | 否 | ATEX II3G Ex nA IIC |  | DC24V | 4~20mA HART | 4行显示，按键
271 | 电磁流量计 | 5H2B08-AAACCAAD5S0A | E+H | H200 | 小流量测量 | PFA | 316L |  | DN8 | PN40, 316L, 法兰 EN1092-1 | 否 | 非防爆场合 | 无 | DC24V | 4~20mA HART | 4行显示，按键
272 | 电磁流量计 | 5H2B08-BGACCAAD5S0A | E+H | H200 | 小流量测量 | PFA | 316L |  | DN8 | PN40, 316L, 法兰 EN1092-1 | 否 | ATEX II3G Ex nA IIC |  | DC24V | 4~20mA HART | 4行显示，按键
273 | 电磁流量计 | 5H2B08-AAACCAAA1S1A | E+H | H200 | 小流量测量 | PFA | 合金C22 |  | DN8 | Cl.150, 316L, 法兰 ASME B16.5 | 否 | 非防爆场合 | 无 | DC24V | 4~20mA HART | 4行显示，按键
274 | 电磁流量计 | 5H2B08-BGACCAAA1S1A | E+H | H200 | 小流量测量 | PFA | 合金C22 |  | DN8 | Cl.150, 316L, 法兰 ASME B16.5 | 否 | ATEX II3G Ex nA IIC |  | DC24V | 4~20mA HART | 4行显示，按键
275 | 电磁流量计 | 5H2B08-AAACCAAD5S1A | E+H | H200 | 小流量测量 | PFA | 合金C22 |  | DN8 | PN40, 316L, 法兰 EN1092-1 | 否 | 非防爆场合 | 无 | DC24V | 4~20mA HART | 4行显示，按键
276 | 电磁流量计 | 5H2B08-BGACCAAD5S1A | E+H | H200 | 小流量测量 | PFA | 合金C22 |  | DN8 | PN40, 316L, 法兰 EN1092-1 | 否 | ATEX II3G Ex nA IIC |  | DC24V | 4~20mA HART | 4行显示，按键
277 | 电磁流量计 | 5H2B08-AAACCAAA1S2A | E+H | H200 | 小流量测量 | PFA | 钽 |  | DN8 | Cl.150, 316L, 法兰 ASME B16.5 | 否 | 非防爆场合 | 无 | DC24V | 4~20mA HART | 4行显示，按键
278 | 电磁流量计 | 5H2B08-BGACCAAA1S2A | E+H | H200 | 小流量测量 | PFA | 钽 |  | DN8 | Cl.150, 316L, 法兰 ASME B16.5 | 否 | ATEX II3G Ex nA IIC |  | DC24V | 4~20mA HART | 4行显示，按键
279 | 电磁流量计 | 5H2B08-AAACCAAD5S2A | E+H | H200 | 小流量测量 | PFA | 钽 |  | DN8 | PN40, 316L, 法兰 EN1092-1 | 否 | 非防爆场合 | 无 | DC24V | 4~20mA HART | 4行显示，按键
280 | 电磁流量计 | 5H2B08-BGACCAAD5S2A | E+H | H200 | 小流量测量 | PFA | 钽 |  | DN8 | PN40, 316L, 法兰 EN1092-1 | 否 | ATEX II3G Ex nA IIC |  | DC24V | 4~20mA HART | 4行显示，按键

## 8750
METER
8750WDMT2A2FTSA010CA1M4C1CM | 艾默生 | 8750W | PTFE | 316L | 标准测量电极*2 | DN25 | 法兰式(平焊,凸面,碳钢),ASME B16.5，150级 | 否 | 普通场所 | 12~42VDC | 4~20mA HART
8750WDMT2A2FTSA015CA1M4C1CM | 艾默生 | 8750W | PTFE | 316L | 标准测量电极*2 | DN40 | 法兰式(平焊,凸面,碳钢),ASME B16.5，150级 | 否 | 普通场所 | 12~42VDC | 4~20mA HART
8750WDMT2A2FTSA020CA1M4C1CM | 艾默生 | 8750W | PTFE | 316L | 标准测量电极*2 | DN50 | 法兰式(平焊,凸面,碳钢),ASME B16.5，150级 | 否 | 普通场所 | 12~42VDC | 4~20mA HART
8750WDMT2A2FTSA025CA1M4C1CM | 艾默生 | 8750W | PTFE | 316L | 标准测量电极*2 | DN65 | 法兰式(平焊,凸面,碳钢),ASME B16.5，150级 | 否 | 普通场所 | 12~42VDC | 4~20mA HART
8750WDMT2A2FTSA030CA1M4C1CM | 艾默生 | 8750W | PTFE | 316L | 标准测量电极*2 | DN80 | 法兰式(平焊,凸面,碳钢),ASME B16.5，150级 | 否 | 普通场所 | 12~42VDC | 4~20mA HART
8750WDMT2A2FTSA040CA1M4C1CM | 艾默生 | 8750W | PTFE | 316L | 标准测量电极*2 | DN100 | 法兰式(平焊,凸面,碳钢),ASME B16.5，150级 | 否 | 普通场所 | 12~42VDC | 4~20mA HART
8750WDMT2A2FTSA050CA1M4C1CM | 艾默生 | 8750W | PTFE | 316L | 标准测量电极*2 | DN125 | 法兰式(平焊,凸面,碳钢),ASME B16.5，150级 | 否 | 普通场所 | 12~42VDC | 4~20mA HART
8750WDMT2A2FTSA060CA1M4C1CM | 艾默生 | 8750W | PTFE | 316L | 标准测量电极*2 | DN150 | 法兰式(平焊,凸面,碳钢),ASME B16.5，150级 | 否 | 普通场所 | 12~42VDC | 4~20mA HART
8750WDMT2A2FTSA080CA1M4C1CM | 艾默生 | 8750W | PTFE | 316L | 标准测量电极*2 | DN200 | 法兰式(平焊,凸面,碳钢),ASME B16.5，150级 | 否 | 普通场所 | 12~42VDC | 4~20mA HART
8750WDMT2A2FTSA100CA1M4C1CM | 艾默生 | 8750W | PTFE | 316L | 标准测量电极*2 | DN250 | 法兰式(平焊,凸面,碳钢),ASME B16.5，150级 | 否 | 普通场所 | 12~42VDC | 4~20mA HART
8750WDMT2A2FTSA120CA1M4C1CM | 艾默生 | 8750W | PTFE | 316L | 标准测量电极*2 | DN300 | 法兰式(平焊,凸面,碳钢),ASME B16.5，150级 | 否 | 普通场所 | 12~42VDC | 4~20mA HART
8750WDMT2A2FTHA010CA1M4C1CM | 艾默生 | 8750W | PTFE | 镍合金 | 标准测量电极*2 | DN25 | 法兰式(平焊,凸面,碳钢),ASME B16.5，150级 | 否 | 普通场所 | 12~42VDC | 4~20mA HART
8750WDMT2A2FTHA015CA1M4C1CM | 艾默生 | 8750W | PTFE | 镍合金 | 标准测量电极*2 | DN40 | 法兰式(平焊,凸面,碳钢),ASME B16.5，150级 | 否 | 普通场所 | 12~42VDC | 4~20mA HART
8750WDMT2A2FTHA020CA1M4C1CM | 艾默生 | 8750W | PTFE | 镍合金 | 标准测量电极*2 | DN50 | 法兰式(平焊,凸面,碳钢),ASME B16.5，150级 | 否 | 普通场所 | 12~42VDC | 4~20mA HART
8750WDMT2A2FTHA025CA1M4C1CM | 艾默生 | 8750W | PTFE | 镍合金 | 标准测量电极*2 | DN65 | 法兰式(平焊,凸面,碳钢),ASME B16.5，150级 | 否 | 普通场所 | 12~42VDC | 4~20mA HART
8750WDMT2A2FTHA030CA1M4C1CM | 艾默生 | 8750W | PTFE | 镍合金 | 标准测量电极*2 | DN80 | 法兰式(平焊,凸面,碳钢),ASME B16.5，150级 | 否 | 普通场所 | 12~42VDC | 4~20mA HART
8750WDMT2A2FTHA040CA1M4C1CM | 艾默生 | 8750W | PTFE | 镍合金 | 标准测量电极*2 | DN100 | 法兰式(平焊,凸面,碳钢),ASME B16.5，150级 | 否 | 普通场所 | 12~42VDC | 4~20mA HART
8750WDMT2A2FTHA050CA1M4C1CM | 艾默生 | 8750W | PTFE | 镍合金 | 标准测量电极*2 | DN125 | 法兰式(平焊,凸面,碳钢),ASME B16.5，150级 | 否 | 普通场所 | 12~42VDC | 4~20mA HART
8750WDMT2A2FTHA060CA1M4C1CM | 艾默生 | 8750W | PTFE | 镍合金 | 标准测量电极*2 | DN150 | 法兰式(平焊,凸面,碳钢),ASME B16.5，150级 | 否 | 普通场所 | 12~42VDC | 4~20mA HART
8750WDMT2A2FTHA080CA1M4C1CM | 艾默生 | 8750W | PTFE | 镍合金 | 标准测量电极*2 | DN200 | 法兰式(平焊,凸面,碳钢),ASME B16.5，150级 | 否 | 普通场所 | 12~42VDC | 4~20mA HART
8750WDMT2A2FTHA100CA1M4C1CM | 艾默生 | 8750W | PTFE | 镍合金 | 标准测量电极*2 | DN250 | 法兰式(平焊,凸面,碳钢),ASME B16.5，150级 | 否 | 普通场所 | 12~42VDC | 4~20mA HART
8750WDMT2A2FTHA120CA1M4C1CM | 艾默生 | 8750W | PTFE | 镍合金 | 标准测量电极*2 | DN300 | 法兰式(平焊,凸面,碳钢),ASME B16.5，150级 | 否 | 普通场所 | 12~42VDC | 4~20mA HART
8750WDMT2A2FTSA010SA1M4C1CM | 艾默生 | 8750W | PTFE | 316L | 标准测量电极*2 | DN25 | 法兰式(平焊,凸面,304),ASME B16.5，150级 | 否 | 普通场所 | 12~42VDC | 4~20mA HART
8750WDMT2A2FTSA015SA1M4C1CM | 艾默生 | 8750W | PTFE | 316L | 标准测量电极*2 | DN40 | 法兰式(平焊,凸面,304),ASME B16.5，150级 | 否 | 普通场所 | 12~42VDC | 4~20mA HART
8750WDMT2A2FTSA020SA1M4C1CM | 艾默生 | 8750W | PTFE | 316L | 标准测量电极*2 | DN50 | 法兰式(平焊,凸面,304),ASME B16.5，150级 | 否 | 普通场所 | 12~42VDC | 4~20mA HART
8750WDMT2A2FTSA025SA1M4C1CM | 艾默生 | 8750W | PTFE | 316L | 标准测量电极*2 | DN65 | 法兰式(平焊,凸面,304),ASME B16.5，150级 | 否 | 普通场所 | 12~42VDC | 4~20mA HART
8750WDMT2A2FTSA030SA1M4C1CM | 艾默生 | 8750W | PTFE | 316L | 标准测量电极*2 | DN80 | 法兰式(平焊,凸面,304),ASME B16.5，150级 | 否 | 普通场所 | 12~42VDC | 4~20mA HART
8750WDMT2A2FTSA040SA1M4C1CM | 艾默生 | 8750W | PTFE | 316L | 标准测量电极*2 | DN100 | 法兰式(平焊,凸面,304),ASME B16.5，150级 | 否 | 普通场所 | 12~42VDC | 4~20mA HART
8750WDMT2A2FTSA050SA1M4C1CM | 艾默生 | 8750W | PTFE | 316L | 标准测量电极*2 | DN125 | 法兰式(平焊,凸面,304),ASME B16.5，150级 | 否 | 普通场所 | 12~42VDC | 4~20mA HART
8750WDMT2A2FTSA060SA1M4C1CM | 艾默生 | 8750W | PTFE | 316L | 标准测量电极*2 | DN150 | 法兰式(平焊,凸面,304),ASME B16.5，150级 | 否 | 普通场所 | 12~42VDC | 4~20mA HART
8750WDMT2A2FTSA080SA1M4C1CM | 艾默生 | 8750W | PTFE | 316L | 标准测量电极*2 | DN200 | 法兰式(平焊,凸面,304),ASME B16.5，150级 | 否 | 普通场所 | 12~42VDC | 4~20mA HART
8750WDMT2A2FTSA100SA1M4C1CM | 艾默生 | 8750W | PTFE | 316L | 标准测量电极*2 | DN250 | 法兰式(平焊,凸面,304),ASME B16.5，150级 | 否 | 普通场所 | 12~42VDC | 4~20mA HART
8750WDMT2A2FTSA120SA1M4C1CM | 艾默生 | 8750W | PTFE | 316L | 标准测量电极*2 | DN300 | 法兰式(平焊,凸面,304),ASME B16.5，150级 | 否 | 普通场所 | 12~42VDC | 4~20mA HART
8750WDMT2A2FTHA010SA1M4C1CM | 艾默生 | 8750W | PTFE | 镍合金 | 标准测量电极*2 | DN25 | 法兰式(平焊,凸面,304),ASME B16.5，150级 | 否 | 普通场所 | 12~42VDC | 4~20mA HART
8750WDMT2A2FTHA015SA1M4C1CM | 艾默生 | 8750W | PTFE | 镍合金 | 标准测量电极*2 | DN40 | 法兰式(平焊,凸面,304),ASME B16.5，150级 | 否 | 普通场所 | 12~42VDC | 4~20mA HART
8750WDMT2A2FTHA020SA1M4C1CM | 艾默生 | 8750W | PTFE | 镍合金 | 标准测量电极*2 | DN50 | 法兰式(平焊,凸面,304),ASME B16.5，150级 | 否 | 普通场所 | 12~42VDC | 4~20mA HART
8750WDMT2A2FTHA025SA1M4C1CM | 艾默生 | 8750W | PTFE | 镍合金 | 标准测量电极*2 | DN65 | 法兰式(平焊,凸面,304),ASME B16.5，150级 | 否 | 普通场所 | 12~42VDC | 4~20mA HART
8750WDMT2A2FTHA030SA1M4C1CM | 艾默生 | 8750W | PTFE | 镍合金 | 标准测量电极*2 | DN80 | 法兰式(平焊,凸面,304),ASME B16.5，150级 | 否 | 普通场所 | 12~42VDC | 4~20mA HART
8750WDMT2A2FTHA040SA1M4C1CM | 艾默生 | 8750W | PTFE | 镍合金 | 标准测量电极*2 | DN100 | 法兰式(平焊,凸面,304),ASME B16.5，150级 | 否 | 普通场所 | 12~42VDC | 4~20mA HART
8750WDMT2A2FTHA050SA1M4C1CM | 艾默生 | 8750W | PTFE | 镍合金 | 标准测量电极*2 | DN125 | 法兰式(平焊,凸面,304),ASME B16.5，150级 | 否 | 普通场所 | 12~42VDC | 4~20mA HART
8750WDMT2A2FTHA060SA1M4C1CM | 艾默生 | 8750W | PTFE | 镍合金 | 标准测量电极*2 | DN150 | 法兰式(平焊,凸面,304),ASME B16.5，150级 | 否 | 普通场所 | 12~42VDC | 4~20mA HART
8750WDMT2A2FTHA080SA1M4C1CM | 艾默生 | 8750W | PTFE | 镍合金 | 标准测量电极*2 | DN200 | 法兰式(平焊,凸面,304),ASME B16.5，150级 | 否 | 普通场所 | 12~42VDC | 4~20mA HART
8750WDMT2A2FTHA100SA1M4C1CM | 艾默生 | 8750W | PTFE | 镍合金 | 标准测量电极*2 | DN250 | 法兰式(平焊,凸面,304),ASME B16.5，150级 | 否 | 普通场所 | 12~42VDC | 4~20mA HART
8750WDMT2A2FTHA120SA1M4C1CM | 艾默生 | 8750W | PTFE | 镍合金 | 标准测量电极*2 | DN300 | 法兰式(平焊,凸面,304),ASME B16.5，150级 | 否 | 普通场所 | 12~42VDC | 4~20mA HART
8750WDMT2A2FTSA010CDEM4C1CM | 艾默生 | 8750W | PTFE | 316L | 标准测量电极*2 | DN25 | 法兰式(平焊,凸面,碳钢),EN1092-1，PN16 | 否 | 普通场所 | 12~42VDC | 4~20mA HART
8750WDMT2A2FTSA015CDEM4C1CM | 艾默生 | 8750W | PTFE | 316L | 标准测量电极*2 | DN40 | 法兰式(平焊,凸面,碳钢),EN1092-1，PN16 | 否 | 普通场所 | 12~42VDC | 4~20mA HART
8750WDMT2A2FTSA020CDEM4C1CM | 艾默生 | 8750W | PTFE | 316L | 标准测量电极*2 | DN50 | 法兰式(平焊,凸面,碳钢),EN1092-1，PN16 | 否 | 普通场所 | 12~42VDC | 4~20mA HART
8750WDMT2A2FTSA025CDEM4C1CM | 艾默生 | 8750W | PTFE | 316L | 标准测量电极*2 | DN65 | 法兰式(平焊,凸面,碳钢),EN1092-1，PN16 | 否 | 普通场所 | 12~42VDC | 4~20mA HART
8750WDMT2A2FTSA030CDEM4C1CM | 艾默生 | 8750W | PTFE | 316L | 标准测量电极*2 | DN80 | 法兰式(平焊,凸面,碳钢),EN1092-1，PN16 | 否 | 普通场所 | 12~42VDC | 4~20mA HART
8750WDMT2A2FTSA040CDEM4C1CM | 艾默生 | 8750W | PTFE | 316L | 标准测量电极*2 | DN100 | 法兰式(平焊,凸面,碳钢),EN1092-1，PN16 | 否 | 普通场所 | 12~42VDC | 4~20mA HART
8750WDMT2A2FTSA050CDEM4C1CM | 艾默生 | 8750W | PTFE | 316L | 标准测量电极*2 | DN125 | 法兰式(平焊,凸面,碳钢),EN1092-1，PN16 | 否 | 普通场所 | 12~42VDC | 4~20mA HART
8750WDMT2A2FTSA060CDEM4C1CM | 艾默生 | 8750W | PTFE | 316L | 标准测量电极*2 | DN150 | 法兰式(平焊,凸面,碳钢),EN1092-1，PN16 | 否 | 普通场所 | 12~42VDC | 4~20mA HART
8750WDMT2A2FTSA080CDEM4C1CM | 艾默生 | 8750W | PTFE | 316L | 标准测量电极*2 | DN200 | 法兰式(平焊,凸面,碳钢),EN1092-1，PN16 | 否 | 普通场所 | 12~42VDC | 4~20mA HART
8750WDMT2A2FTSA100CDEM4C1CM | 艾默生 | 8750W | PTFE | 316L | 标准测量电极*2 | DN250 | 法兰式(平焊,凸面,碳钢),EN1092-1，PN16 | 否 | 普通场所 | 12~42VDC | 4~20mA HART
8750WDMT2A2FTSA120CDEM4C1CM | 艾默生 | 8750W | PTFE | 316L | 标准测量电极*2 | DN300 | 法兰式(平焊,凸面,碳钢),EN1092-1，PN16 | 否 | 普通场所 | 12~42VDC | 4~20mA HART
8750WDMT2A2FTHA010CDEM4C1CM | 艾默生 | 8750W | PTFE | 镍合金 | 标准测量电极*2 | DN25 | 法兰式(平焊,凸面,碳钢),EN1092-1，PN16 | 否 | 普通场所 | 12~42VDC | 4~20mA HART
8750WDMT2A2FTHA015CDEM4C1CM | 艾默生 | 8750W | PTFE | 镍合金 | 标准测量电极*2 | DN40 | 法兰式(平焊,凸面,碳钢),EN1092-1，PN16 | 否 | 普通场所 | 12~42VDC | 4~20mA HART
8750WDMT2A2FTHA020CDEM4C1CM | 艾默生 | 8750W | PTFE | 镍合金 | 标准测量电极*2 | DN50 | 法兰式(平焊,凸面,碳钢),EN1092-1，PN16 | 否 | 普通场所 | 12~42VDC | 4~20mA HART
8750WDMT2A2FTHA025CDEM4C1CM | 艾默生 | 8750W | PTFE | 镍合金 | 标准测量电极*2 | DN65 | 法兰式(平焊,凸面,碳钢),EN1092-1，PN16 | 否 | 普通场所 | 12~42VDC | 4~20mA HART
8750WDMT2A2FTHA030CDEM4C1CM | 艾默生 | 8750W | PTFE | 镍合金 | 标准测量电极*2 | DN80 | 法兰式(平焊,凸面,碳钢),EN1092-1，PN16 | 否 | 普通场所 | 12~42VDC | 4~20mA HART
8750WDMT2A2FTHA040CDEM4C1CM | 艾默生 | 8750W | PTFE | 镍合金 | 标准测量电极*2 | DN100 | 法兰式(平焊,凸面,碳钢),EN1092-1，PN16 | 否 | 普通场所 | 12~42VDC | 4~20mA HART
8750WDMT2A2FTHA050CDEM4C1CM | 艾默生 | 8750W | PTFE | 镍合金 | 标准测量电极*2 | DN125 | 法兰式(平焊,凸面,碳钢),EN1092-1，PN16 | 否 | 普通场所 | 12~42VDC | 4~20mA HART
8750WDMT2A2FTHA060CDEM4C1CM | 艾默生 | 8750W | PTFE | 镍合金 | 标准测量电极*2 | DN150 | 法兰式(平焊,凸面,碳钢),EN1092-1，PN16 | 否 | 普通场所 | 12~42VDC | 4~20mA HART
8750WDMT2A2FTHA080CDEM4C1CM | 艾默生 | 8750W | PTFE | 镍合金 | 标准测量电极*2 | DN200 | 法兰式(平焊,凸面,碳钢),EN1092-1，PN16 | 否 | 普通场所 | 12~42VDC | 4~20mA HART
8750WDMT2A2FTHA100CDEM4C1CM | 艾默生 | 8750W | PTFE | 镍合金 | 标准测量电极*2 | DN250 | 法兰式(平焊,凸面,碳钢),EN1092-1，PN16 | 否 | 普通场所 | 12~42VDC | 4~20mA HART
8750WDMT2A2FTHA120CDEM4C1CM | 艾默生 | 8750W | PTFE | 镍合金 | 标准测量电极*2 | DN300 | 法兰式(平焊,凸面,碳钢),EN1092-1，PN16 | 否 | 普通场所 | 12~42VDC | 4~20mA HART
8750WDMT2A2FTSA010SDEM4C1CM | 艾默生 | 8750W | PTFE | 316L | 标准测量电极*2 | DN25 | 法兰式(平焊,凸面,304),EN1092-1，PN16 | 否 | 普通场所 | 12~42VDC | 4~20mA HART
8750WDMT2A2FTSA015SDEM4C1CM | 艾默生 | 8750W | PTFE | 316L | 标准测量电极*2 | DN40 | 法兰式(平焊,凸面,304),EN1092-1，PN16 | 否 | 普通场所 | 12~42VDC | 4~20mA HART
8750WDMT2A2FTSA020SDEM4C1CM | 艾默生 | 8750W | PTFE | 316L | 标准测量电极*2 | DN50 | 法兰式(平焊,凸面,304),EN1092-1，PN16 | 否 | 普通场所 | 12~42VDC | 4~20mA HART
8750WDMT2A2FTSA025SDEM4C1CM | 艾默生 | 8750W | PTFE | 316L | 标准测量电极*2 | DN65 | 法兰式(平焊,凸面,304),EN1092-1，PN16 | 否 | 普通场所 | 12~42VDC | 4~20mA HART
8750WDMT2A2FTSA030SDEM4C1CM | 艾默生 | 8750W | PTFE | 316L | 标准测量电极*2 | DN80 | 法兰式(平焊,凸面,304),EN1092-1，PN16 | 否 | 普通场所 | 12~42VDC | 4~20mA HART
8750WDMT2A2FTSA040SDEM4C1CM | 艾默生 | 8750W | PTFE | 316L | 标准测量电极*2 | DN100 | 法兰式(平焊,凸面,304),EN1092-1，PN16 | 否 | 普通场所 | 12~42VDC | 4~20mA HART
8750WDMT2A2FTSA050SDEM4C1CM | 艾默生 | 8750W | PTFE | 316L | 标准测量电极*2 | DN125 | 法兰式(平焊,凸面,304),EN1092-1，PN16 | 否 | 普通场所 | 12~42VDC | 4~20mA HART
8750WDMT2A2FTSA060SDEM4C1CM | 艾默生 | 8750W | PTFE | 316L | 标准测量电极*2 | DN150 | 法兰式(平焊,凸面,304),EN1092-1，PN16 | 否 | 普通场所 | 12~42VDC | 4~20mA HART
8750WDMT2A2FTSA080SDEM4C1CM | 艾默生 | 8750W | PTFE | 316L | 标准测量电极*2 | DN200 | 法兰式(平焊,凸面,304),EN1092-1，PN16 | 否 | 普通场所 | 12~42VDC | 4~20mA HART
8750WDMT2A2FTSA100SDEM4C1CM | 艾默生 | 8750W | PTFE | 316L | 标准测量电极*2 | DN250 | 法兰式(平焊,凸面,304),EN1092-1，PN16 | 否 | 普通场所 | 12~42VDC | 4~20mA HART
8750WDMT2A2FTSA120SDEM4C1CM | 艾默生 | 8750W | PTFE | 316L | 标准测量电极*2 | DN300 | 法兰式(平焊,凸面,304),EN1092-1，PN16 | 否 | 普通场所 | 12~42VDC | 4~20mA HART
8750WDMT2A2FTHA010SDEM4C1CM | 艾默生 | 8750W | PTFE | 镍合金 | 标准测量电极*2 | DN25 | 法兰式(平焊,凸面,304),EN1092-1，PN16 | 否 | 普通场所 | 12~42VDC | 4~20mA HART
8750WDMT2A2FTHA015SDEM4C1CM | 艾默生 | 8750W | PTFE | 镍合金 | 标准测量电极*2 | DN40 | 法兰式(平焊,凸面,304),EN1092-1，PN16 | 否 | 普通场所 | 12~42VDC | 4~20mA HART
8750WDMT2A2FTHA020SDEM4C1CM | 艾默生 | 8750W | PTFE | 镍合金 | 标准测量电极*2 | DN50 | 法兰式(平焊,凸面,304),EN1092-1，PN16 | 否 | 普通场所 | 12~42VDC | 4~20mA HART
8750WDMT2A2FTHA025SDEM4C1CM | 艾默生 | 8750W | PTFE | 镍合金 | 标准测量电极*2 | DN65 | 法兰式(平焊,凸面,304),EN1092-1，PN16 | 否 | 普通场所 | 12~42VDC | 4~20mA HART
8750WDMT2A2FTHA030SDEM4C1CM | 艾默生 | 8750W | PTFE | 镍合金 | 标准测量电极*2 | DN80 | 法兰式(平焊,凸面,304),EN1092-1，PN16 | 否 | 普通场所 | 12~42VDC | 4~20mA HART
8750WDMT2A2FTHA040SDEM4C1CM | 艾默生 | 8750W | PTFE | 镍合金 | 标准测量电极*2 | DN100 | 法兰式(平焊,凸面,304),EN1092-1，PN16 | 否 | 普通场所 | 12~42VDC | 4~20mA HART
8750WDMT2A2FTHA050SDEM4C1CM | 艾默生 | 8750W | PTFE | 镍合金 | 标准测量电极*2 | DN125 | 法兰式(平焊,凸面,304),EN1092-1，PN16 | 否 | 普通场所 | 12~42VDC | 4~20mA HART
8750WDMT2A2FTHA060SDEM4C1CM | 艾默生 | 8750W | PTFE | 镍合金 | 标准测量电极*2 | DN150 | 法兰式(平焊,凸面,304),EN1092-1，PN16 | 否 | 普通场所 | 12~42VDC | 4~20mA HART
8750WDMT2A2FTHA080SDEM4C1CM | 艾默生 | 8750W | PTFE | 镍合金 | 标准测量电极*2 | DN200 | 法兰式(平焊,凸面,304),EN1092-1，PN16 | 否 | 普通场所 | 12~42VDC | 4~20mA HART
8750WDMT2A2FTHA100SDEM4C1CM | 艾默生 | 8750W | PTFE | 镍合金 | 标准测量电极*2 | DN250 | 法兰式(平焊,凸面,304),EN1092-1，PN16 | 否 | 普通场所 | 12~42VDC | 4~20mA HART
8750WDMT2A2FTHA120SDEM4C1CM | 艾默生 | 8750W | PTFE | 镍合金 | 标准测量电极*2 | DN300 | 法兰式(平焊,凸面,304),EN1092-1，PN16 | 否 | 普通场所 | 12~42VDC | 4~20mA HART

## E100
| 电磁流量计 E 100 | 5E1B25 | DN25
| 电磁流量计 E 100 | 5E1B40 | DN40
| 电磁流量计 E 100 | 5E1B50 | DN50
| 电磁流量计 E 100 | 5E1B65 | DN65
| 电磁流量计 E 100 | 5E1B80 | DN80
| 电磁流量计 E 100 | 5E1B1H | DN100
| 电磁流量计 E 100 | 5E1B1Z | DN125
| 电磁流量计 E 100 | 5E1B1F | DN150
| 电磁流量计 E 100 | 5E1B2H | DN200
序号 | 分类名称 | 供应商型号规格 | 品牌 | 产品系列 | 应用 | 内衬材质 | 电极材质 | 电极数量 | 口径 | 连接标准 | 变送器分体 | 危险区认证 | 接地环 | 电源 | 输出信号 | 面板类型
| 电磁流量计 | 5E1B25-AADBBAA8A1K0A | E+H | E100 |  | PTFE | 316L |  | DN25 | Cl.150, 碳钢, 法兰 ASME B16.5 | 否 | 无 |  | DC24V | 4~20mA HART | 4行显示，无按钮
| 电磁流量计 | 5E1B25-BTDBBAA8A1K0A | E+H | E100 |  | PTFE | 316L |  | DN25 | Cl.150, 碳钢, 法兰 ASME B16.5 | 否 | ATEX II3G Ex nA IIC | 无 | DC24V | 4~20mA HART | 4行显示，无按钮
| 电磁流量计 | 5E1B25-AADBBAA8A1K1A | E+H | E100 |  | PTFE | 合金C22 |  | DN25 | Cl.150, 碳钢, 法兰 ASME B16.5 | 否 | 无 |  | DC24V | 4~20mA HART | 4行显示，无按钮
| 电磁流量计 | 5E1B25-BTDBBAA8A1K1A | E+H | E100 |  | PTFE | 合金C22 |  | DN25 | Cl.150, 碳钢, 法兰 ASME B16.5 | 否 | ATEX II3G Ex nA IIC | 无 | DC24V | 4~20mA HART | 4行显示，无按钮
| 电磁流量计 | 5E1B25-AADBBAA8A1KHA | E+H | E100 |  | PTFE | 合金C22 | 弹头型电机 | DN25 | Cl.150, 碳钢, 法兰 ASME B16.5 | 否 | 无 |  | DC24V | 4~20mA HART | 4行显示，无按钮
| 电磁流量计 | 5E1B25-BTDBBAA8A1KHA | E+H | E100 |  | PTFE | 合金C22 | 弹头型电机 | DN25 | Cl.150, 碳钢, 法兰 ASME B16.5 | 否 | ATEX II3G Ex nA IIC | 无 | DC24V | 4~20mA HART | 4行显示，无按钮
| 电磁流量计 | 5E1B25-AADBBAA8D5K0A | E+H | E100 |  | PTFE | 316L |  | DN25 | PN40, 碳钢, 法兰 EN1092-1 (DIN2501) | 否 | 无 |  | DC24V | 4~20mA HART | 4行显示，无按钮
| 电磁流量计 | 5E1B25-BTDBBAA8D5K0A | E+H | E100 |  | PTFE | 316L |  | DN25 | PN40, 碳钢, 法兰 EN1092-1 (DIN2501) | 否 | ATEX II3G Ex nA IIC | 无 | DC24V | 4~20mA HART | 4行显示，无按钮
| 电磁流量计 | 5E1B25-AADBBAA8D5K1A | E+H | E100 |  | PTFE | 合金C22 |  | DN25 | PN40, 碳钢, 法兰 EN1092-1 (DIN2501) | 否 | 无 |  | DC24V | 4~20mA HART | 4行显示，无按钮
| 电磁流量计 | 5E1B25-BTDBBAA8D5K1A | E+H | E100 |  | PTFE | 合金C22 |  | DN25 | PN40, 碳钢, 法兰 EN1092-1 (DIN2501) | 否 | ATEX II3G Ex nA IIC | 无 | DC24V | 4~20mA HART | 4行显示，无按钮
| 电磁流量计 | 5E1B25-AADBBAA8D5KHA | E+H | E100 |  | PTFE | 合金C22 | 弹头型电机 | DN25 | PN40, 碳钢, 法兰 EN1092-1 (DIN2501) | 否 | 无 |  | DC24V | 4~20mA HART | 4行显示，无按钮
| 电磁流量计 | 5E1B25-BTDBBAA8D5KHA | E+H | E100 |  | PTFE | 合金C22 | 弹头型电机 | DN25 | PN40, 碳钢, 法兰 EN1092-1 (DIN2501) | 否 | ATEX II3G Ex nA IIC | 无 | DC24V | 4~20mA HART | 4行显示，无按钮
| 电磁流量计 | 5E1B40-AADBBAA8A1K0A | E+H | E100 |  | PTFE | 316L |  | DN40 | Cl.150, 碳钢, 法兰 ASME B16.5 | 否 | 无 |  | DC24V | 4~20mA HART | 4行显示，无按钮
| 电磁流量计 | 5E1B40-BTDBBAA8A1K0A | E+H | E100 |  | PTFE | 316L |  | DN40 | Cl.150, 碳钢, 法兰 ASME B16.5 | 否 | ATEX II3G Ex nA IIC | 无 | DC24V | 4~20mA HART | 4行显示，无按钮
| 电磁流量计 | 5E1B40-AADBBAA8A1K1A | E+H | E100 |  | PTFE | 合金C22 |  | DN40 | Cl.150, 碳钢, 法兰 ASME B16.5 | 否 | 无 |  | DC24V | 4~20mA HART | 4行显示，无按钮
| 电磁流量计 | 5E1B40-BTDBBAA8A1K1A | E+H | E100 |  | PTFE | 合金C22 |  | DN40 | Cl.150, 碳钢, 法兰 ASME B16.5 | 否 | ATEX II3G Ex nA IIC | 无 | DC24V | 4~20mA HART | 4行显示，无按钮
| 电磁流量计 | 5E1B40-AADBBAA8A1KHA | E+H | E100 |  | PTFE | 合金C22 | 弹头型电机 | DN40 | Cl.150, 碳钢, 法兰 ASME B16.5 | 否 | 无 |  | DC24V | 4~20mA HART | 4行显示，无按钮
| 电磁流量计 | 5E1B40-BTDBBAA8A1KHA | E+H | E100 |  | PTFE | 合金C22 | 弹头型电机 | DN40 | Cl.150, 碳钢, 法兰 ASME B16.5 | 否 | ATEX II3G Ex nA IIC | 无 | DC24V | 4~20mA HART | 4行显示，无按钮
| 电磁流量计 | 5E1B40-AADBBAA8D5K0A | E+H | E100 |  | PTFE | 316L |  | DN40 | PN40, 碳钢, 法兰 EN1092-1 (DIN2501) | 否 | 无 |  | DC24V | 4~20mA HART | 4行显示，无按钮
| 电磁流量计 | 5E1B40-BTDBBAA8D5K0A | E+H | E100 |  | PTFE | 316L |  | DN40 | PN40, 碳钢, 法兰 EN1092-1 (DIN2501) | 否 | ATEX II3G Ex nA IIC | 无 | DC24V | 4~20mA HART | 4行显示，无按钮
| 电磁流量计 | 5E1B40-AADBBAA8D5K1A | E+H | E100 |  | PTFE | 合金C22 |  | DN40 | PN40, 碳钢, 法兰 EN1092-1 (DIN2501) | 否 | 无 |  | DC24V | 4~20mA HART | 4行显示，无按钮
| 电磁流量计 | 5E1B40-BTDBBAA8D5K1A | E+H | E100 |  | PTFE | 合金C22 |  | DN40 | PN40, 碳钢, 法兰 EN1092-1 (DIN2501) | 否 | ATEX II3G Ex nA IIC | 无 | DC24V | 4~20mA HART | 4行显示，无按钮
| 电磁流量计 | 5E1B40-AADBBAA8D5KHA | E+H | E100 |  | PTFE | 合金C22 | 弹头型电机 | DN40 | PN40, 碳钢, 法兰 EN1092-1 (DIN2501) | 否 | 无 |  | DC24V | 4~20mA HART | 4行显示，无按钮
| 电磁流量计 | 5E1B40-BTDBBAA8D5KHA | E+H | E100 |  | PTFE | 合金C22 | 弹头型电机 | DN40 | PN40, 碳钢, 法兰 EN1092-1 (DIN2501) | 否 | ATEX II3G Ex nA IIC | 无 | DC24V | 4~20mA HART | 4行显示，无按钮
| 电磁流量计 | 5E1B50-AADBBAA8A1K0A | E+H | E100 |  | PTFE | 316L |  | DN50 | Cl.150, 碳钢, 法兰 ASME B16.5 | 否 | 无 |  | DC24V | 4~20mA HART | 4行显示，无按钮
| 电磁流量计 | 5E1B50-BTDBBAA8A1K0A | E+H | E100 |  | PTFE | 316L |  | DN50 | Cl.150, 碳钢, 法兰 ASME B16.5 | 否 | ATEX II3G Ex nA IIC | 无 | DC24V | 4~20mA HART | 4行显示，无按钮
| 电磁流量计 | 5E1B50-AADBBAA8A1K1A | E+H | E100 |  | PTFE | 合金C22 |  | DN50 | Cl.150, 碳钢, 法兰 ASME B16.5 | 否 | 无 |  | DC24V | 4~20mA HART | 4行显示，无按钮
| 电磁流量计 | 5E1B50-BTDBBAA8A1K1A | E+H | E100 |  | PTFE | 合金C22 |  | DN50 | Cl.150, 碳钢, 法兰 ASME B16.5 | 否 | ATEX II3G Ex nA IIC | 无 | DC24V | 4~20mA HART | 4行显示，无按钮
| 电磁流量计 | 5E1B50-AADBBAA8A1KHA | E+H | E100 |  | PTFE | 合金C22 | 弹头型电机 | DN50 | Cl.150, 碳钢, 法兰 ASME B16.5 | 否 | 无 |  | DC24V | 4~20mA HART | 4行显示，无按钮
| 电磁流量计 | 5E1B50-BTDBBAA8A1KHA | E+H | E100 |  | PTFE | 合金C22 | 弹头型电机 | DN50 | Cl.150, 碳钢, 法兰 ASME B16.5 | 否 | ATEX II3G Ex nA IIC | 无 | DC24V | 4~20mA HART | 4行显示，无按钮
| 电磁流量计 | 5E1B50-AADBBAA8D5K0A | E+H | E100 |  | PTFE | 316L |  | DN50 | PN40, 碳钢, 法兰 EN1092-1 (DIN2501) | 否 | 无 |  | DC24V | 4~20mA HART | 4行显示，无按钮
| 电磁流量计 | 5E1B50-BTDBBAA8D5K0A | E+H | E100 |  | PTFE | 316L |  | DN50 | PN40, 碳钢, 法兰 EN1092-1 (DIN2501) | 否 | ATEX II3G Ex nA IIC | 无 | DC24V | 4~20mA HART | 4行显示，无按钮
| 电磁流量计 | 5E1B50-AADBBAA8D5K1A | E+H | E100 |  | PTFE | 合金C22 |  | DN50 | PN40, 碳钢, 法兰 EN1092-1 (DIN2501) | 否 | 无 |  | DC24V | 4~20mA HART | 4行显示，无按钮
| 电磁流量计 | 5E1B50-BTDBBAA8D5K1A | E+H | E100 |  | PTFE | 合金C22 |  | DN50 | PN40, 碳钢, 法兰 EN1092-1 (DIN2501) | 否 | ATEX II3G Ex nA IIC | 无 | DC24V | 4~20mA HART | 4行显示，无按钮
| 电磁流量计 | 5E1B50-AADBBAA8D5KHA | E+H | E100 |  | PTFE | 合金C22 | 弹头型电机 | DN50 | PN40, 碳钢, 法兰 EN1092-1 (DIN2501) | 否 | 无 |  | DC24V | 4~20mA HART | 4行显示，无按钮
| 电磁流量计 | 5E1B50-BTDBBAA8D5KHA | E+H | E100 |  | PTFE | 合金C22 | 弹头型电机 | DN50 | PN40, 碳钢, 法兰 EN1092-1 (DIN2501) | 否 | ATEX II3G Ex nA IIC | 无 | DC24V | 4~20mA HART | 4行显示，无按钮
| 电磁流量计 | 5E1B65-AADBBAA8A1K0A | E+H | E100 |  | PTFE | 316L |  | DN65 | Cl.150, 碳钢, 法兰 ASME B16.5 | 否 | 无 |  | DC24V | 4~20mA HART | 4行显示，无按钮
| 电磁流量计 | 5E1B65-BTDBBAA8A1K0A | E+H | E100 |  | PTFE | 316L |  | DN65 | Cl.150, 碳钢, 法兰 ASME B16.5 | 否 | ATEX II3G Ex nA IIC | 无 | DC24V | 4~20mA HART | 4行显示，无按钮
| 电磁流量计 | 5E1B65-AADBBAA8A1K1A | E+H | E100 |  | PTFE | 合金C22 |  | DN65 | Cl.150, 碳钢, 法兰 ASME B16.5 | 否 | 无 |  | DC24V | 4~20mA HART | 4行显示，无按钮
| 电磁流量计 | 5E1B65-BTDBBAA8A1K1A | E+H | E100 |  | PTFE | 合金C22 |  | DN65 | Cl.150, 碳钢, 法兰 ASME B16.5 | 否 | ATEX II3G Ex nA IIC | 无 | DC24V | 4~20mA HART | 4行显示，无按钮
| 电磁流量计 | 5E1B65-AADBBAA8A1KHA | E+H | E100 |  | PTFE | 合金C22 | 弹头型电机 | DN65 | Cl.150, 碳钢, 法兰 ASME B16.5 | 否 | 无 |  | DC24V | 4~20mA HART | 4行显示，无按钮
| 电磁流量计 | 5E1B65-BTDBBAA8A1KHA | E+H | E100 |  | PTFE | 合金C22 | 弹头型电机 | DN65 | Cl.150, 碳钢, 法兰 ASME B16.5 | 否 | ATEX II3G Ex nA IIC | 无 | DC24V | 4~20mA HART | 4行显示，无按钮
| 电磁流量计 | 5E1B65-AADBBAA8D5K0A | E+H | E100 |  | PTFE | 316L |  | DN65 | PN40, 碳钢, 法兰 EN1092-1 (DIN2501) | 否 | 无 |  | DC24V | 4~20mA HART | 4行显示，无按钮
| 电磁流量计 | 5E1B65-BTDBBAA8D5K0A | E+H | E100 |  | PTFE | 316L |  | DN65 | PN40, 碳钢, 法兰 EN1092-1 (DIN2501) | 否 | ATEX II3G Ex nA IIC | 无 | DC24V | 4~20mA HART | 4行显示，无按钮
| 电磁流量计 | 5E1B65-AADBBAA8D5K1A | E+H | E100 |  | PTFE | 合金C22 |  | DN65 | PN40, 碳钢, 法兰 EN1092-1 (DIN2501) | 否 | 无 |  | DC24V | 4~20mA HART | 4行显示，无按钮
| 电磁流量计 | 5E1B65-BTDBBAA8D5K1A | E+H | E100 |  | PTFE | 合金C22 |  | DN65 | PN40, 碳钢, 法兰 EN1092-1 (DIN2501) | 否 | ATEX II3G Ex nA IIC | 无 | DC24V | 4~20mA HART | 4行显示，无按钮
| 电磁流量计 | 5E1B65-AADBBAA8D5KHA | E+H | E100 |  | PTFE | 合金C22 | 弹头型电机 | DN65 | PN40, 碳钢, 法兰 EN1092-1 (DIN2501) | 否 | 无 |  | DC24V | 4~20mA HART | 4行显示，无按钮
| 电磁流量计 | 5E1B65-BTDBBAA8D5KHA | E+H | E100 |  | PTFE | 合金C22 | 弹头型电机 | DN65 | PN40, 碳钢, 法兰 EN1092-1 (DIN2501) | 否 | ATEX II3G Ex nA IIC | 无 | DC24V | 4~20mA HART | 4行显示，无按钮
| 电磁流量计 | 5E1B80-AADBBAA8A1K0A | E+H | E100 |  | PTFE | 316L |  | DN80 | Cl.150, 碳钢, 法兰 ASME B16.5 | 否 | 无 |  | DC24V | 4~20mA HART | 4行显示，无按钮
| 电磁流量计 | 5E1B80-BTDBBAA8A1K0A | E+H | E100 |  | PTFE | 316L |  | DN80 | Cl.150, 碳钢, 法兰 ASME B16.5 | 否 | ATEX II3G Ex nA IIC | 无 | DC24V | 4~20mA HART | 4行显示，无按钮
| 电磁流量计 | 5E1B80-AADBBAA8A1K1A | E+H | E100 |  | PTFE | 合金C22 |  | DN80 | Cl.150, 碳钢, 法兰 ASME B16.5 | 否 | 无 |  | DC24V | 4~20mA HART | 4行显示，无按钮
| 电磁流量计 | 5E1B80-BTDBBAA8A1K1A | E+H | E100 |  | PTFE | 合金C22 |  | DN80 | Cl.150, 碳钢, 法兰 ASME B16.5 | 否 | ATEX II3G Ex nA IIC | 无 | DC24V | 4~20mA HART | 4行显示，无按钮
| 电磁流量计 | 5E1B80-AADBBAA8A1KHA | E+H | E100 |  | PTFE | 合金C22 | 弹头型电机 | DN80 | Cl.150, 碳钢, 法兰 ASME B16.5 | 否 | 无 |  | DC24V | 4~20mA HART | 4行显示，无按钮
| 电磁流量计 | 5E1B80-BTDBBAA8A1KHA | E+H | E100 |  | PTFE | 合金C22 | 弹头型电机 | DN80 | Cl.150, 碳钢, 法兰 ASME B16.5 | 否 | ATEX II3G Ex nA IIC | 无 | DC24V | 4~20mA HART | 4行显示，无按钮
| 电磁流量计 | 5E1B80-AADBBAA8D5K0A | E+H | E100 |  | PTFE | 316L |  | DN80 | PN40, 碳钢, 法兰 EN1092-1 (DIN2501) | 否 | 无 |  | DC24V | 4~20mA HART | 4行显示，无按钮
| 电磁流量计 | 5E1B80-BTDBBAA8D5K0A | E+H | E100 |  | PTFE | 316L |  | DN80 | PN40, 碳钢, 法兰 EN1092-1 (DIN2501) | 否 | ATEX II3G Ex nA IIC | 无 | DC24V | 4~20mA HART | 4行显示，无按钮
| 电磁流量计 | 5E1B80-AADBBAA8D5K1A | E+H | E100 |  | PTFE | 合金C22 |  | DN80 | PN40, 碳钢, 法兰 EN1092-1 (DIN2501) | 否 | 无 |  | DC24V | 4~20mA HART | 4行显示，无按钮
| 电磁流量计 | 5E1B80-BTDBBAA8D5K1A | E+H | E100 |  | PTFE | 合金C22 |  | DN80 | PN40, 碳钢, 法兰 EN1092-1 (DIN2501) | 否 | ATEX II3G Ex nA IIC | 无 | DC24V | 4~20mA HART | 4行显示，无按钮
| 电磁流量计 | 5E1B80-AADBBAA8D5KHA | E+H | E100 |  | PTFE | 合金C22 | 弹头型电机 | DN80 | PN40, 碳钢, 法兰 EN1092-1 (DIN2501) | 否 | 无 |  | DC24V | 4~20mA HART | 4行显示，无按钮
| 电磁流量计 | 5E1B80-BTDBBAA8D5KHA | E+H | E100 |  | PTFE | 合金C22 | 弹头型电机 | DN80 | PN40, 碳钢, 法兰 EN1092-1 (DIN2501) | 否 | ATEX II3G Ex nA IIC | 无 | DC24V | 4~20mA HART | 4行显示，无按钮
| 电磁流量计 | 5E1B1H-AADBBAA8A1K0A | E+H | E100 |  | PTFE | 316L |  | DN100 | Cl.150, 碳钢, 法兰 ASME B16.5 | 否 | 无 |  | DC24V | 4~20mA HART | 4行显示，无按钮
| 电磁流量计 | 5E1B1H-BTDBBAA8A1K0A | E+H | E100 |  | PTFE | 316L |  | DN100 | Cl.150, 碳钢, 法兰 ASME B16.5 | 否 | ATEX II3G Ex nA IIC | 无 | DC24V | 4~20mA HART | 4行显示，无按钮
| 电磁流量计 | 5E1B1H-AADBBAA8A1K1A | E+H | E100 |  | PTFE | 合金C22 |  | DN100 | Cl.150, 碳钢, 法兰 ASME B16.5 | 否 | 无 |  | DC24V | 4~20mA HART | 4行显示，无按钮
| 电磁流量计 | 5E1B1H-BTDBBAA8A1K1A | E+H | E100 |  | PTFE | 合金C22 |  | DN100 | Cl.150, 碳钢, 法兰 ASME B16.5 | 否 | ATEX II3G Ex nA IIC | 无 | DC24V | 4~20mA HART | 4行显示，无按钮
| 电磁流量计 | 5E1B1H-AADBBAA8A1KHA | E+H | E100 |  | PTFE | 合金C22 | 弹头型电机 | DN100 | Cl.150, 碳钢, 法兰 ASME B16.5 | 否 | 无 |  | DC24V | 4~20mA HART | 4行显示，无按钮
| 电磁流量计 | 5E1B1H-BTDBBAA8A1KHA | E+H | E100 |  | PTFE | 合金C22 | 弹头型电机 | DN100 | Cl.150, 碳钢, 法兰 ASME B16.5 | 否 | ATEX II3G Ex nA IIC | 无 | DC24V | 4~20mA HART | 4行显示，无按钮
| 电磁流量计 | 5E1B1H-AADBBAA8D5K0A | E+H | E100 |  | PTFE | 316L |  | DN100 | PN40, 碳钢, 法兰 EN1092-1 (DIN2501) | 否 | 无 |  | DC24V | 4~20mA HART | 4行显示，无按钮
| 电磁流量计 | 5E1B1H-BTDBBAA8D5K0A | E+H | E100 |  | PTFE | 316L |  | DN100 | PN40, 碳钢, 法兰 EN1092-1 (DIN2501) | 否 | ATEX II3G Ex nA IIC | 无 | DC24V | 4~20mA HART | 4行显示，无按钮
| 电磁流量计 | 5E1B1H-AADBBAA8D5K1A | E+H | E100 |  | PTFE | 合金C22 |  | DN100 | PN40, 碳钢, 法兰 EN1092-1 (DIN2501) | 否 | 无 |  | DC24V | 4~20mA HART | 4行显示，无按钮
| 电磁流量计 | 5E1B1H-BTDBBAA8D5K1A | E+H | E100 |  | PTFE | 合金C22 |  | DN100 | PN40, 碳钢, 法兰 EN1092-1 (DIN2501) | 否 | ATEX II3G Ex nA IIC | 无 | DC24V | 4~20mA HART | 4行显示，无按钮
| 电磁流量计 | 5E1B1H-AADBBAA8D5KHA | E+H | E100 |  | PTFE | 合金C22 | 弹头型电机 | DN100 | PN40, 碳钢, 法兰 EN1092-1 (DIN2501) | 否 | 无 |  | DC24V | 4~20mA HART | 4行显示，无按钮
| 电磁流量计 | 5E1B1H-BTDBBAA8D5KHA | E+H | E100 |  | PTFE | 合金C22 | 弹头型电机 | DN100 | PN40, 碳钢, 法兰 EN1092-1 (DIN2501) | 否 | ATEX II3G Ex nA IIC | 无 | DC24V | 4~20mA HART | 4行显示，无按钮
| 电磁流量计 | 5E1B1Z-AADBBAA8A1K0A | E+H | E100 |  | PTFE | 316L |  | DN125 | Cl.150, 碳钢, 法兰 ASME B16.5 | 否 | 无 |  | DC24V | 4~20mA HART | 4行显示，无按钮
| 电磁流量计 | 5E1B1Z-BTDBBAA8A1K0A | E+H | E100 |  | PTFE | 316L |  | DN125 | Cl.150, 碳钢, 法兰 ASME B16.5 | 否 | ATEX II3G Ex nA IIC | 无 | DC24V | 4~20mA HART | 4行显示，无按钮
| 电磁流量计 | 5E1B1Z-AADBBAA8A1K1A | E+H | E100 |  | PTFE | 合金C22 |  | DN125 | Cl.150, 碳钢, 法兰 ASME B16.5 | 否 | 无 |  | DC24V | 4~20mA HART | 4行显示，无按钮
| 电磁流量计 | 5E1B1Z-BTDBBAA8A1K1A | E+H | E100 |  | PTFE | 合金C22 |  | DN125 | Cl.150, 碳钢, 法兰 ASME B16.5 | 否 | ATEX II3G Ex nA IIC | 无 | DC24V | 4~20mA HART | 4行显示，无按钮
| 电磁流量计 | 5E1B1Z-AADBBAA8A1KHA | E+H | E100 |  | PTFE | 合金C22 | 弹头型电机 | DN125 | Cl.150, 碳钢, 法兰 ASME B16.5 | 否 | 无 |  | DC24V | 4~20mA HART | 4行显示，无按钮
| 电磁流量计 | 5E1B1Z-BTDBBAA8A1KHA | E+H | E100 |  | PTFE | 合金C22 | 弹头型电机 | DN125 | Cl.150, 碳钢, 法兰 ASME B16.5 | 否 | ATEX II3G Ex nA IIC | 无 | DC24V | 4~20mA HART | 4行显示，无按钮
| 电磁流量计 | 5E1B1Z-AADBBAA8D5K0A | E+H | E100 |  | PTFE | 316L |  | DN125 | PN40, 碳钢, 法兰 EN1092-1 (DIN2501) | 否 | 无 |  | DC24V | 4~20mA HART | 4行显示，无按钮
| 电磁流量计 | 5E1B1Z-BTDBBAA8D5K0A | E+H | E100 |  | PTFE | 316L |  | DN125 | PN40, 碳钢, 法兰 EN1092-1 (DIN2501) | 否 | ATEX II3G Ex nA IIC | 无 | DC24V | 4~20mA HART | 4行显示，无按钮
| 电磁流量计 | 5E1B1Z-AADBBAA8D5K1A | E+H | E100 |  | PTFE | 合金C22 |  | DN125 | PN40, 碳钢, 法兰 EN1092-1 (DIN2501) | 否 | 无 |  | DC24V | 4~20mA HART | 4行显示，无按钮
| 电磁流量计 | 5E1B1Z-BTDBBAA8D5K1A | E+H | E100 |  | PTFE | 合金C22 |  | DN125 | PN40, 碳钢, 法兰 EN1092-1 (DIN2501) | 否 | ATEX II3G Ex nA IIC | 无 | DC24V | 4~20mA HART | 4行显示，无按钮
| 电磁流量计 | 5E1B1Z-AADBBAA8D5KHA | E+H | E100 |  | PTFE | 合金C22 | 弹头型电机 | DN125 | PN40, 碳钢, 法兰 EN1092-1 (DIN2501) | 否 | 无 |  | DC24V | 4~20mA HART | 4行显示，无按钮
| 电磁流量计 | 5E1B1Z-BTDBBAA8D5KHA | E+H | E100 |  | PTFE | 合金C22 | 弹头型电机 | DN125 | PN40, 碳钢, 法兰 EN1092-1 (DIN2501) | 否 | ATEX II3G Ex nA IIC | 无 | DC24V | 4~20mA HART | 4行显示，无按钮
| 电磁流量计 | 5E1B1F-AADBBAA8A1K0A | E+H | E100 |  | PTFE | 316L |  | DN150 | Cl.150, 碳钢, 法兰 ASME B16.5 | 否 | 无 |  | DC24V | 4~20mA HART | 4行显示，无按钮
| 电磁流量计 | 5E1B1F-BTDBBAA8A1K0A | E+H | E100 |  | PTFE | 316L |  | DN150 | Cl.150, 碳钢, 法兰 ASME B16.5 | 否 | ATEX II3G Ex nA IIC | 无 | DC24V | 4~20mA HART | 4行显示，无按钮
| 电磁流量计 | 5E1B1F-AADBBAA8A1K1A | E+H | E100 |  | PTFE | 合金C22 |  | DN150 | Cl.150, 碳钢, 法兰 ASME B16.5 | 否 | 无 |  | DC24V | 4~20mA HART | 4行显示，无按钮
| 电磁流量计 | 5E1B1F-BTDBBAA8A1K1A | E+H | E100 |  | PTFE | 合金C22 |  | DN150 | Cl.150, 碳钢, 法兰 ASME B16.5 | 否 | ATEX II3G Ex nA IIC | 无 | DC24V | 4~20mA HART | 4行显示，无按钮
| 电磁流量计 | 5E1B1F-AADBBAA8A1KHA | E+H | E100 |  | PTFE | 合金C22 | 弹头型电机 | DN150 | Cl.150, 碳钢, 法兰 ASME B16.5 | 否 | 无 |  | DC24V | 4~20mA HART | 4行显示，无按钮
| 电磁流量计 | 5E1B1F-BTDBBAA8A1KHA | E+H | E100 |  | PTFE | 合金C22 | 弹头型电机 | DN150 | Cl.150, 碳钢, 法兰 ASME B16.5 | 否 | ATEX II3G Ex nA IIC | 无 | DC24V | 4~20mA HART | 4行显示，无按钮
| 电磁流量计 | 5E1B1F-AADBBAA8D5K0A | E+H | E100 |  | PTFE | 316L |  | DN150 | PN40, 碳钢, 法兰 EN1092-1 (DIN2501) | 否 | 无 |  | DC24V | 4~20mA HART | 4行显示，无按钮
| 电磁流量计 | 5E1B1F-BTDBBAA8D5K0A | E+H | E100 |  | PTFE | 316L |  | DN150 | PN40, 碳钢, 法兰 EN1092-1 (DIN2501) | 否 | ATEX II3G Ex nA IIC | 无 | DC24V | 4~20mA HART | 4行显示，无按钮
| 电磁流量计 | 5E1B1F-AADBBAA8D5K1A | E+H | E100 |  | PTFE | 合金C22 |  | DN150 | PN40, 碳钢, 法兰 EN1092-1 (DIN2501) | 否 | 无 |  | DC24V | 4~20mA HART | 4行显示，无按钮
| 电磁流量计 | 5E1B1F-BTDBBAA8D5K1A | E+H | E100 |  | PTFE | 合金C22 |  | DN150 | PN40, 碳钢, 法兰 EN1092-1 (DIN2501) | 否 | ATEX II3G Ex nA IIC | 无 | DC24V | 4~20mA HART | 4行显示，无按钮
| 电磁流量计 | 5E1B1F-AADBBAA8D5KHA | E+H | E100 |  | PTFE | 合金C22 | 弹头型电机 | DN150 | PN40, 碳钢, 法兰 EN1092-1 (DIN2501) | 否 | 无 |  | DC24V | 4~20mA HART | 4行显示，无按钮
| 电磁流量计 | 5E1B1F-BTDBBAA8D5KHA | E+H | E100 |  | PTFE | 合金C22 | 弹头型电机 | DN150 | PN40, 碳钢, 法兰 EN1092-1 (DIN2501) | 否 | ATEX II3G Ex nA IIC | 无 | DC24V | 4~20mA HART | 4行显示，无按钮
| 电磁流量计 | 5E1B2H-AADBBAA8A1K0A | E+H | E100 |  | PTFE | 316L |  | DN200 | Cl.150, 碳钢, 法兰 ASME B16.5 | 否 | 无 |  | DC24V | 4~20mA HART | 4行显示，无按钮
| 电磁流量计 | 5E1B2H-BTDBBAA8A1K0A | E+H | E100 |  | PTFE | 316L |  | DN200 | Cl.150, 碳钢, 法兰 ASME B16.5 | 否 | ATEX II3G Ex nA IIC | 无 | DC24V | 4~20mA HART | 4行显示，无按钮
| 电磁流量计 | 5E1B2H-AADBBAA8A1K1A | E+H | E100 |  | PTFE | 合金C22 |  | DN200 | Cl.150, 碳钢, 法兰 ASME B16.5 | 否 | 无 |  | DC24V | 4~20mA HART | 4行显示，无按钮
| 电磁流量计 | 5E1B2H-BTDBBAA8A1K1A | E+H | E100 |  | PTFE | 合金C22 |  | DN200 | Cl.150, 碳钢, 法兰 ASME B16.5 | 否 | ATEX II3G Ex nA IIC | 无 | DC24V | 4~20mA HART | 4行显示，无按钮
| 电磁流量计 | 5E1B2H-AADBBAA8A1KHA | E+H | E100 |  | PTFE | 合金C22 | 弹头型电机 | DN200 | Cl.150, 碳钢, 法兰 ASME B16.5 | 否 | 无 |  | DC24V | 4~20mA HART | 4行显示，无按钮
| 电磁流量计 | 5E1B2H-BTDBBAA8A1KHA | E+H | E100 |  | PTFE | 合金C22 | 弹头型电机 | DN200 | Cl.150, 碳钢, 法兰 ASME B16.5 | 否 | ATEX II3G Ex nA IIC | 无 | DC24V | 4~20mA HART | 4行显示，无按钮
| 电磁流量计 | 5E1B2H-AADBBAA8D5K0A | E+H | E100 |  | PTFE | 316L |  | DN200 | PN40, 碳钢, 法兰 EN1092-1 (DIN2501) | 否 | 无 |  | DC24V | 4~20mA HART | 4行显示，无按钮
| 电磁流量计 | 5E1B2H-BTDBBAA8D5K0A | E+H | E100 |  | PTFE | 316L |  | DN200 | PN40, 碳钢, 法兰 EN1092-1 (DIN2501) | 否 | ATEX II3G Ex nA IIC | 无 | DC24V | 4~20mA HART | 4行显示，无按钮
| 电磁流量计 | 5E1B2H-AADBBAA8D5K1A | E+H | E100 |  | PTFE | 合金C22 |  | DN200 | PN40, 碳钢, 法兰 EN1092-1 (DIN2501) | 否 | 无 |  | DC24V | 4~20mA HART | 4行显示，无按钮
| 电磁流量计 | 5E1B2H-BTDBBAA8D5K1A | E+H | E100 |  | PTFE | 合金C22 |  | DN200 | PN40, 碳钢, 法兰 EN1092-1 (DIN2501) | 否 | ATEX II3G Ex nA IIC | 无 | DC24V | 4~20mA HART | 4行显示，无按钮
| 电磁流量计 | 5E1B2H-AADBBAA8D5KHA | E+H | E100 |  | PTFE | 合金C22 | 弹头型电机 | DN200 | PN40, 碳钢, 法兰 EN1092-1 (DIN2501) | 否 | 无 |  | DC24V | 4~20mA HART | 4行显示，无按钮
| 电磁流量计 | 5E1B2H-BTDBBAA8D5KHA | E+H | E100 |  | PTFE | 合金C22 | 弹头型电机 | DN200 | PN40, 碳钢, 法兰 EN1092-1 (DIN2501) | 否 | ATEX II3G Ex nA IIC | 无 | DC24V | 4~20mA HART | 4行显示，无按钮

## H200
| 电磁流量计 H 200 | 5H2B02 |  | DN02 | 1/12"
| 电磁流量计 H 200 | 5H2B04 |  | DN04 | 5/32"
| 电磁流量计 H 200 | 5H2B08 |  | DN08 | 5/16"
| 电磁流量计 H 200 | 5H2B15 |  | DN15 | 1/2"
序号 | 分类名称 | 供应商型号规格 | 品牌 | 产品系列 | 应用 | 内衬材质 | 电极材质 | 电极数量 | 口径 | 连接标准 | 变送器分体 | 危险区认证 | 接地环 | 电源 | 输出信号 | 面板类型
| 电磁流量计 | 5H2B15-AAACCAAA1S0A | E+H | H200 | 小流量测量 |  | 316L |  | DN15 | Cl.150, 316L, 法兰 ASME B16.5 | 否 | 非防爆场合 | 无 | DC24V | 4~20mA HART | 4行显示，按键
| 电磁流量计 | 5H2B15-BGACCAAA1S0A | E+H | H200 | 小流量测量 |  | 316L |  | DN15 | Cl.150, 316L, 法兰 ASME B16.5 | 否 | ATEX II3G Ex nA IIC |  | DC24V | 4~20mA HART | 4行显示，按键
| 电磁流量计 | 5H2B15-AAACCAAD5S0A | E+H | H200 | 小流量测量 |  | 316L |  | DN15 | PN40, 316L, 法兰 EN1092-1 | 否 | 非防爆场合 | 无 | DC24V | 4~20mA HART | 4行显示，按键
| 电磁流量计 | 5H2B15-BGACCAAD5S0A | E+H | H200 | 小流量测量 |  | 316L |  | DN15 | PN40, 316L, 法兰 EN1092-1 | 否 | ATEX II3G Ex nA IIC |  | DC24V | 4~20mA HART | 4行显示，按键
| 电磁流量计 | 5H2B15-AAACCAAA1S1A | E+H | H200 | 小流量测量 |  | 合金C22 |  | DN15 | Cl.150, 316L, 法兰 ASME B16.5 | 否 | 非防爆场合 | 无 | DC24V | 4~20mA HART | 4行显示，按键
| 电磁流量计 | 5H2B15-BGACCAAA1S1A | E+H | H200 | 小流量测量 |  | 合金C22 |  | DN15 | Cl.150, 316L, 法兰 ASME B16.5 | 否 | ATEX II3G Ex nA IIC |  | DC24V | 4~20mA HART | 4行显示，按键
| 电磁流量计 | 5H2B15-AAACCAAD5S1A | E+H | H200 | 小流量测量 |  | 合金C22 |  | DN15 | PN40, 316L, 法兰 EN1092-1 | 否 | 非防爆场合 | 无 | DC24V | 4~20mA HART | 4行显示，按键
| 电磁流量计 | 5H2B15-BGACCAAD5S1A | E+H | H200 | 小流量测量 |  | 合金C22 |  | DN15 | PN40, 316L, 法兰 EN1092-1 | 否 | ATEX II3G Ex nA IIC |  | DC24V | 4~20mA HART | 4行显示，按键
| 电磁流量计 | 5H2B15-AAACCAAA1S2A | E+H | H200 | 小流量测量 |  | 钽 |  | DN15 | Cl.150, 316L, 法兰 ASME B16.5 | 否 | 非防爆场合 | 无 | DC24V | 4~20mA HART | 4行显示，按键
| 电磁流量计 | 5H2B15-BGACCAAA1S2A | E+H | H200 | 小流量测量 |  | 钽 |  | DN15 | Cl.150, 316L, 法兰 ASME B16.5 | 否 | ATEX II3G Ex nA IIC |  | DC24V | 4~20mA HART | 4行显示，按键
| 电磁流量计 | 5H2B15-AAACCAAD5S2A | E+H | H200 | 小流量测量 |  | 钽 |  | DN15 | PN40, 316L, 法兰 EN1092-1 | 否 | 非防爆场合 | 无 | DC24V | 4~20mA HART | 4行显示，按键
| 电磁流量计 | 5H2B15-BGACCAAD5S2A | E+H | H200 | 小流量测量 |  | 钽 |  | DN15 | PN40, 316L, 法兰 EN1092-1 | 否 | ATEX II3G Ex nA IIC |  | DC24V | 4~20mA HART | 4行显示，按键
| 电磁流量计 | 5H2B02-AAACCAAA1S0A | E+H | H200 | 小流量测量 |  | 316L |  | DN2 | Cl.150, 316L, 法兰 ASME B16.5 | 否 | 非防爆场合 | 无 | DC24V | 4~20mA HART | 4行显示，按键
| 电磁流量计 | 5H2B02-BGACCAAA1S0A | E+H | H200 | 小流量测量 |  | 316L |  | DN2 | Cl.150, 316L, 法兰 ASME B16.5 | 否 | ATEX II3G Ex nA IIC |  | DC24V | 4~20mA HART | 4行显示，按键
| 电磁流量计 | 5H2B02-AAACCAAD5S0A | E+H | H200 | 小流量测量 |  | 316L |  | DN2 | PN40, 316L, 法兰 EN1092-1 | 否 | 非防爆场合 | 无 | DC24V | 4~20mA HART | 4行显示，按键
| 电磁流量计 | 5H2B02-BGACCAAD5S0A | E+H | H200 | 小流量测量 |  | 316L |  | DN2 | PN40, 316L, 法兰 EN1092-1 | 否 | ATEX II3G Ex nA IIC |  | DC24V | 4~20mA HART | 4行显示，按键
| 电磁流量计 | 5H2B02-AAACCAAA1S1A | E+H | H200 | 小流量测量 |  | 合金C22 |  | DN2 | Cl.150, 316L, 法兰 ASME B16.5 | 否 | 非防爆场合 | 无 | DC24V | 4~20mA HART | 4行显示，按键
| 电磁流量计 | 5H2B02-BGACCAAA1S1A | E+H | H200 | 小流量测量 |  | 合金C22 |  | DN2 | Cl.150, 316L, 法兰 ASME B16.5 | 否 | ATEX II3G Ex nA IIC |  | DC24V | 4~20mA HART | 4行显示，按键
| 电磁流量计 | 5H2B02-AAACCAAD5S1A | E+H | H200 | 小流量测量 |  | 合金C22 |  | DN2 | PN40, 316L, 法兰 EN1092-1 | 否 | 非防爆场合 | 无 | DC24V | 4~20mA HART | 4行显示，按键
| 电磁流量计 | 5H2B02-BGACCAAD5S1A | E+H | H200 | 小流量测量 |  | 合金C22 |  | DN2 | PN40, 316L, 法兰 EN1092-1 | 否 | ATEX II3G Ex nA IIC |  | DC24V | 4~20mA HART | 4行显示，按键
| 电磁流量计 | 5H2B02-AAACCAAA1S2A | E+H | H200 | 小流量测量 |  | 钽 |  | DN2 | Cl.150, 316L, 法兰 ASME B16.5 | 否 | 非防爆场合 | 无 | DC24V | 4~20mA HART | 4行显示，按键
| 电磁流量计 | 5H2B02-BGACCAAA1S2A | E+H | H200 | 小流量测量 |  | 钽 |  | DN2 | Cl.150, 316L, 法兰 ASME B16.5 | 否 | ATEX II3G Ex nA IIC |  | DC24V | 4~20mA HART | 4行显示，按键
| 电磁流量计 | 5H2B02-AAACCAAD5S2A | E+H | H200 | 小流量测量 |  | 钽 |  | DN2 | PN40, 316L, 法兰 EN1092-1 | 否 | 非防爆场合 | 无 | DC24V | 4~20mA HART | 4行显示，按键
| 电磁流量计 | 5H2B02-BGACCAAD5S2A | E+H | H200 | 小流量测量 |  | 钽 |  | DN2 | PN40, 316L, 法兰 EN1092-1 | 否 | ATEX II3G Ex nA IIC |  | DC24V | 4~20mA HART | 4行显示，按键
| 电磁流量计 | 5H2B04-AAACCAAA1S0A | E+H | H200 | 小流量测量 |  | 316L |  | DN4 | Cl.150, 316L, 法兰 ASME B16.5 | 否 | 非防爆场合 | 无 | DC24V | 4~20mA HART | 4行显示，按键
| 电磁流量计 | 5H2B04-BGACCAAA1S0A | E+H | H200 | 小流量测量 |  | 316L |  | DN4 | Cl.150, 316L, 法兰 ASME B16.5 | 否 | ATEX II3G Ex nA IIC |  | DC24V | 4~20mA HART | 4行显示，按键
| 电磁流量计 | 5H2B04-AAACCAAD5S0A | E+H | H200 | 小流量测量 |  | 316L |  | DN4 | PN40, 316L, 法兰 EN1092-1 | 否 | 非防爆场合 | 无 | DC24V | 4~20mA HART | 4行显示，按键
| 电磁流量计 | 5H2B04-BGACCAAD5S0A | E+H | H200 | 小流量测量 |  | 316L |  | DN4 | PN40, 316L, 法兰 EN1092-1 | 否 | ATEX II3G Ex nA IIC |  | DC24V | 4~20mA HART | 4行显示，按键
| 电磁流量计 | 5H2B04-AAACCAAA1S1A | E+H | H200 | 小流量测量 |  | 合金C22 |  | DN4 | Cl.150, 316L, 法兰 ASME B16.5 | 否 | 非防爆场合 | 无 | DC24V | 4~20mA HART | 4行显示，按键
| 电磁流量计 | 5H2B04-BGACCAAA1S1A | E+H | H200 | 小流量测量 |  | 合金C22 |  | DN4 | Cl.150, 316L, 法兰 ASME B16.5 | 否 | ATEX II3G Ex nA IIC |  | DC24V | 4~20mA HART | 4行显示，按键
| 电磁流量计 | 5H2B04-AAACCAAD5S1A | E+H | H200 | 小流量测量 |  | 合金C22 |  | DN4 | PN40, 316L, 法兰 EN1092-1 | 否 | 非防爆场合 | 无 | DC24V | 4~20mA HART | 4行显示，按键
| 电磁流量计 | 5H2B04-BGACCAAD5S1A | E+H | H200 | 小流量测量 |  | 合金C22 |  | DN4 | PN40, 316L, 法兰 EN1092-1 | 否 | ATEX II3G Ex nA IIC |  | DC24V | 4~20mA HART | 4行显示，按键
| 电磁流量计 | 5H2B04-AAACCAAA1S2A | E+H | H200 | 小流量测量 |  | 钽 |  | DN4 | Cl.150, 316L, 法兰 ASME B16.5 | 否 | 非防爆场合 | 无 | DC24V | 4~20mA HART | 4行显示，按键
| 电磁流量计 | 5H2B04-BGACCAAA1S2A | E+H | H200 | 小流量测量 |  | 钽 |  | DN4 | Cl.150, 316L, 法兰 ASME B16.5 | 否 | ATEX II3G Ex nA IIC |  | DC24V | 4~20mA HART | 4行显示，按键
| 电磁流量计 | 5H2B04-AAACCAAD5S2A | E+H | H200 | 小流量测量 |  | 钽 |  | DN4 | PN40, 316L, 法兰 EN1092-1 | 否 | 非防爆场合 | 无 | DC24V | 4~20mA HART | 4行显示，按键
| 电磁流量计 | 5H2B04-BGACCAAD5S2A | E+H | H200 | 小流量测量 |  | 钽 |  | DN4 | PN40, 316L, 法兰 EN1092-1 | 否 | ATEX II3G Ex nA IIC |  | DC24V | 4~20mA HART | 4行显示，按键
| 电磁流量计 | 5H2B08-AAACCAAA1S0A | E+H | H200 | 小流量测量 |  | 316L |  | DN8 | Cl.150, 316L, 法兰 ASME B16.5 | 否 | 非防爆场合 | 无 | DC24V | 4~20mA HART | 4行显示，按键
| 电磁流量计 | 5H2B08-BGACCAAA1S0A | E+H | H200 | 小流量测量 |  | 316L |  | DN8 | Cl.150, 316L, 法兰 ASME B16.5 | 否 | ATEX II3G Ex nA IIC |  | DC24V | 4~20mA HART | 4行显示，按键
| 电磁流量计 | 5H2B08-AAACCAAD5S0A | E+H | H200 | 小流量测量 |  | 316L |  | DN8 | PN40, 316L, 法兰 EN1092-1 | 否 | 非防爆场合 | 无 | DC24V | 4~20mA HART | 4行显示，按键
| 电磁流量计 | 5H2B08-BGACCAAD5S0A | E+H | H200 | 小流量测量 |  | 316L |  | DN8 | PN40, 316L, 法兰 EN1092-1 | 否 | ATEX II3G Ex nA IIC |  | DC24V | 4~20mA HART | 4行显示，按键
| 电磁流量计 | 5H2B08-AAACCAAA1S1A | E+H | H200 | 小流量测量 |  | 合金C22 |  | DN8 | Cl.150, 316L, 法兰 ASME B16.5 | 否 | 非防爆场合 | 无 | DC24V | 4~20mA HART | 4行显示，按键
| 电磁流量计 | 5H2B08-BGACCAAA1S1A | E+H | H200 | 小流量测量 |  | 合金C22 |  | DN8 | Cl.150, 316L, 法兰 ASME B16.5 | 否 | ATEX II3G Ex nA IIC |  | DC24V | 4~20mA HART | 4行显示，按键
| 电磁流量计 | 5H2B08-AAACCAAD5S1A | E+H | H200 | 小流量测量 |  | 合金C22 |  | DN8 | PN40, 316L, 法兰 EN1092-1 | 否 | 非防爆场合 | 无 | DC24V | 4~20mA HART | 4行显示，按键
| 电磁流量计 | 5H2B08-BGACCAAD5S1A | E+H | H200 | 小流量测量 |  | 合金C22 |  | DN8 | PN40, 316L, 法兰 EN1092-1 | 否 | ATEX II3G Ex nA IIC |  | DC24V | 4~20mA HART | 4行显示，按键
| 电磁流量计 | 5H2B08-AAACCAAA1S2A | E+H | H200 | 小流量测量 |  | 钽 |  | DN8 | Cl.150, 316L, 法兰 ASME B16.5 | 否 | 非防爆场合 | 无 | DC24V | 4~20mA HART | 4行显示，按键
| 电磁流量计 | 5H2B08-BGACCAAA1S2A | E+H | H200 | 小流量测量 |  | 钽 |  | DN8 | Cl.150, 316L, 法兰 ASME B16.5 | 否 | ATEX II3G Ex nA IIC |  | DC24V | 4~20mA HART | 4行显示，按键
| 电磁流量计 | 5H2B08-AAACCAAD5S2A | E+H | H200 | 小流量测量 |  | 钽 |  | DN8 | PN40, 316L, 法兰 EN1092-1 | 否 | 非防爆场合 | 无 | DC24V | 4~20mA HART | 4行显示，按键
| 电磁流量计 | 5H2B08-BGACCAAD5S2A | E+H | H200 | 小流量测量 |  | 钽 |  | DN8 | PN40, 316L, 法兰 EN1092-1 | 否 | ATEX II3G Ex nA IIC |  | DC24V | 4~20mA HART | 4行显示，按键