## Sheet
| name | PartFamily:name¦attribute[Title] | cassLongDescription | description | cassSpecModel | cassShortDescription | myDesc | mySupplierModelSpec | myA310_Brand | myA310_ProductLine | myA310_ExType | myA310_ProcessConnection | myA310_ProbeMaterial | myA310_NominalInsertionLength | myA310_PowerAndOutput | myA310_JunctionBox | myA310_ProcessCondition | myA310_SensorType | myA310_Certificate
序号 | 编码 | 分类名称 | PLM物料名称 | ERP物料名称 | ERP型号规格 | 物料简称 | 描述 | 供应商型号规格 | 品牌 | 产品系列 | 防爆类型 | 过程连接 | 探头材质 | 探杆长度 | 电源及输出 | 接线盒 | 过程条件 | 传感器类型 | 认证
1 | A310-10001-1181 | 音叉物位开关¦A310 | 音叉物位开关 | 音叉物位开关 | FTL31-AA4U3AAWBJ | 音叉物位开关 |  | FTL31-AA4U3AAWBJ | E+H | FTL31 | 非防爆 | 螺纹G1/2 | 316L | 63.9mm | 10~30VDC;3线PNP | 阀塞插接头 ISO4400 M16, IP65 NEMA 类型 4X Encl. | 最大过程温度 150℃ | 一体型316LRa<3.2μm
2 | A310-10002-1181 | 音叉物位开关¦A310 | 音叉物位开关 | 音叉物位开关 | FTL31-AA4U3AAWDJ | 音叉物位开关 |  | FTL31-AA4U3AAWDJ | E+H | FTL31 | 非防爆 | 螺纹G1 | 316L | 66.4mm | 10~30VDC;3线PNP | 阀塞插接头 ISO4400 M16, IP65 NEMA 类型 4X Encl. | 最大过程温度 150℃ | 一体型316LRa<3.2μm
3 | A310-10003-1181 | 音叉物位开关¦A310 | 音叉物位开关 | 音叉物位开关 | FTL31-AA4U3AAVAJ | 音叉物位开关 |  | FTL31-AA4U3AAVAJ | E+H | FTL31 | 非防爆 | 螺纹MNPT1/2 | 316L | 63.9mm | 10~30VDC;3线PNP | 阀塞插接头 ISO4400 M16, IP65 NEMA 类型 4X Encl. | 最大过程温度 150℃ | 一体型316LRa<3.2μm
4 | A310-10004-1181 | 音叉物位开关¦A310 | 音叉物位开关 | 音叉物位开关 | FTL31-AA4U3AAVCJ | 音叉物位开关 |  | FTL31-AA4U3AAVCJ | E+H | FTL31 | 非防爆 | 螺纹MNPT1 | 316L | 63.9mm | 10~30VDC;3线PNP | 阀塞插接头 ISO4400 M16, IP65 NEMA 类型 4X Encl. | 最大过程温度 150℃ | 一体型316LRa<3.2μm
5 | A310-10005-1181 | 音叉物位开关¦A310 | 音叉物位开关 | 音叉物位开关 | FTL31-AA4U3BAWBJ | 音叉物位开关 |  | FTL31-AA4U3BAWBJ | E+H | FTL31 | 非防爆 | 螺纹G1/2 | 316L | 103.3mm | 10~30VDC;3线PNP | 阀塞插接头 ISO4400 M16, IP65 NEMA 类型 4X Encl. | 最大过程温度 150℃ | 短管型316LRa<3.2μm
6 | A310-10006-1181 | 音叉物位开关¦A310 | 音叉物位开关 | 音叉物位开关 | FTL31-AA4U3BAWDJ | 音叉物位开关 |  | FTL31-AA4U3BAWDJ | E+H | FTL31 | 非防爆 | 螺纹G1 | 316L | 103.3mm | 10~30VDC;3线PNP | 阀塞插接头 ISO4400 M16, IP65 NEMA 类型 4X Encl. | 最大过程温度 150℃ | 短管型316LRa<3.2μm
7 | A310-10007-1181 | 音叉物位开关¦A310 | 音叉物位开关 | 音叉物位开关 | FTL31-AA4U3BAVAJ | 音叉物位开关 |  | FTL31-AA4U3BAVAJ | E+H | FTL31 | 非防爆 | 螺纹MNPT1/2 | 316L | 103.3mm | 10~30VDC;3线PNP | 阀塞插接头 ISO4400 M16, IP65 NEMA 类型 4X Encl. | 最大过程温度 150℃ | 短管型316LRa<3.2μm
8 | A310-10008-1181 | 音叉物位开关¦A310 | 音叉物位开关 | 音叉物位开关 | FTL31-AA4U3BAVCJ | 音叉物位开关 |  | FTL31-AA4U3BAVCJ | E+H | FTL31 | 非防爆 | 螺纹MNPT1 | 316L | 103.3mm | 10~30VDC;3线PNP | 阀塞插接头 ISO4400 M16, IP65 NEMA 类型 4X Encl. | 最大过程温度 150℃ | 短管型316LRa<3.2μm
9 | A310-10009-1181 | 音叉物位开关¦A310 | 音叉物位开关 | 音叉物位开关 | FTL50-AGM2AA2G5A | 音叉物位开关 |  | FTL50-AGM2AA2G5A | E+H | FTL5X-A | 非防爆 | 螺纹NPT3/4 | 316L | 66.5mm | SIL三线PNP;10~55VDC | IP66/68/IP66/67铝;M20电缆密封套(Eexd防爆选项,M20螺纹接口,不带防爆密封套) | -50~150℃ | 一体化;316L;Ra<3.2um/126uin
10 | A310-10010-1181 | 音叉物位开关¦A310 | 音叉物位开关 | 音叉物位开关 | FTL50-AGN2AA2G5A | 音叉物位开关 |  | FTL50-AGN2AA2G5A | E+H | FTL5X-A | 非防爆 | 螺纹NPT1 | 316L | 69mm | SIL三线PNP;10~55VDC | IP66/68/IP66/67铝;M20电缆密封套(Eexd防爆选项,M20螺纹接口,不带防爆密封套) | -50~150℃ | 一体化;316L;Ra<3.2um/126uin
11 | A310-10011-1181 | 音叉物位开关¦A310 | 音叉物位开关 | 音叉物位开关 | FTL50-AGQ2AA2G5A | 音叉物位开关 |  | FTL50-AGQ2AA2G5A | E+H | FTL5X-A | 非防爆 | 螺纹G3/4 | 316L | 66.5mm | SIL三线PNP;10~55VDC | IP66/68/IP66/67铝;M20电缆密封套(Eexd防爆选项,M20螺纹接口,不带防爆密封套) | -50~150℃ | 一体化;316L;Ra<3.2um/126uin
12 | A310-10012-1181 | 音叉物位开关¦A310 | 音叉物位开关 | 音叉物位开关 | FTL50-AGR2AA2G5A | 音叉物位开关 |  | FTL50-AGR2AA2G5A | E+H | FTL5X-A | 非防爆 | 螺纹G1 | 316L | 80mm | SIL三线PNP;10~55VDC | IP66/68/IP66/67铝;M20电缆密封套(Eexd防爆选项,M20螺纹接口,不带防爆密封套) | -50~150℃ | 一体化;316L;Ra<3.2um/126uin
13 | A310-10013-1181 | 音叉物位开关¦A310 | 音叉物位开关 | 音叉物位开关 | FTL50-KGM2AA2G5A | 音叉物位开关 |  | FTL50-KGM2AA2G5A | E+H | FTL5X-K | 隔爆 | 螺纹NPT3/4 | 316L | 66.5mm | SIL三线PNP;10~55VDC | IP66/68/IP66/67铝;M20电缆密封套(Eexd防爆选项,M20螺纹接口,不带防爆密封套) | -50~150℃ | 一体化;316L;Ra<3.2um/126uin | ATEX II 1/2G Ex d IIC T6/IECEx zone0/1
14 | A310-10014-1181 | 音叉物位开关¦A310 | 音叉物位开关 | 音叉物位开关 | FTL50-KGN2AA2G5A | 音叉物位开关 |  | FTL50-KGN2AA2G5A | E+H | FTL5X-K | 隔爆 | 螺纹NPT1 | 316L | 69mm | SIL三线PNP;10~55VDC | IP66/68/IP66/67铝;M20电缆密封套(Eexd防爆选项,M20螺纹接口,不带防爆密封套) | -50~150℃ | 一体化;316L;Ra<3.2um/126uin | ATEX II 1/2G Ex d IIC T6/IECEx zone0/1
15 | A310-10015-1181 | 音叉物位开关¦A310 | 音叉物位开关 | 音叉物位开关 | FTL50-KGQ2AA2G5A | 音叉物位开关 |  | FTL50-KGQ2AA2G5A | E+H | FTL5X-K | 隔爆 | 螺纹G3/4 | 316L | 66.5mm | SIL三线PNP;10~55VDC | IP66/68/IP66/67铝;M20电缆密封套(Eexd防爆选项,M20螺纹接口,不带防爆密封套) | -50~150℃ | 一体化;316L;Ra<3.2um/126uin | ATEX II 1/2G Ex d IIC T6/IECEx zone0/1
16 | A310-10016-1181 | 音叉物位开关¦A310 | 音叉物位开关 | 音叉物位开关 | FTL50-KGR2AA2G5A | 音叉物位开关 |  | FTL50-KGR2AA2G5A | E+H | FTL5X-K | 隔爆 | 螺纹G1 | 316L | 80mm | SIL三线PNP;10~55VDC | IP66/68/IP66/67铝;M20电缆密封套(Eexd防爆选项,M20螺纹接口,不带防爆密封套) | -50~150℃ | 一体化;316L;Ra<3.2um/126uin | ATEX II 1/2G Ex d IIC T6/IECEx zone0/1
17 | A310-10017-1181 | 音叉物位开关¦A310 | 音叉物位开关 | 音叉物位开关 | FTL50-NGM2AA2G5A | 音叉物位开关 |  | FTL50-NGM2AA2G5A | E+H | FTL5X-N | 隔爆 | 螺纹NPT3/4 | 316L | 66.5mm | SIL三线PNP;10~55VDC | IP66/68/IP66/67铝;M20电缆密封套(Eexd防爆选项,M20螺纹接口,不带防爆密封套) | -50~150℃ | 一体化;316L;Ra<3.2um/126uin | NEPSI Ex d IIC T3-T6 Ga/Gb
18 | A310-10018-1181 | 音叉物位开关¦A310 | 音叉物位开关 | 音叉物位开关 | FTL50-NGN2AA2G5A | 音叉物位开关 |  | FTL50-NGN2AA2G5A | E+H | FTL5X-N | 隔爆 | 螺纹NPT1 | 316L | 69mm | SIL三线PNP;10~55VDC | IP66/68/IP66/67铝;M20电缆密封套(Eexd防爆选项,M20螺纹接口,不带防爆密封套) | -50~150℃ | 一体化;316L;Ra<3.2um/126uin | NEPSI Ex d IIC T3-T6 Ga/Gb
19 | A310-10019-1181 | 音叉物位开关¦A310 | 音叉物位开关 | 音叉物位开关 | FTL50-NGQ2AA2G5A | 音叉物位开关 |  | FTL50-NGQ2AA2G5A | E+H | FTL5X-N | 隔爆 | 螺纹G3/4 | 316L | 66.5mm | SIL三线PNP;10~55VDC | IP66/68/IP66/67铝;M20电缆密封套(Eexd防爆选项,M20螺纹接口,不带防爆密封套) | -50~150℃ | 一体化;316L;Ra<3.2um/126uin | NEPSI Ex d IIC T3-T6 Ga/Gb
20 | A310-10020-1181 | 音叉物位开关¦A310 | 音叉物位开关 | 音叉物位开关 | FTL50-NGR2AA2G5A | 音叉物位开关 |  | FTL50-NGR2AA2G5A | E+H | FTL5X-N | 隔爆 | 螺纹G1 | 316L | 80mm | SIL三线PNP;10~55VDC | IP66/68/IP66/67铝;M20电缆密封套(Eexd防爆选项,M20螺纹接口,不带防爆密封套) | -50~150℃ | 一体化;316L;Ra<3.2um/126uin | NEPSI Ex d IIC T3-T6 Ga/Gb
21 | A310-10021-1181 | 音叉物位开关¦A310 | 音叉物位开关 | 音叉物位开关 | FTL51-AGM2BB2G5A(160mm) | 音叉物位开关 |  | FTL51-AGM2BB2G5A(160mm) | E+H | FTL5X-A | 非防爆 | 螺纹NPT3/4 | 316L | 160mm | SIL三线PNP;10~55VDC | IP66/68/IP66/67铝;M20电缆密封套(Eexd防爆选项,M20螺纹接口,不带防爆密封套) | -50~150℃ | 148~6000mm;316L;Ra<3.2um/126uin
22 | A310-10022-1181 | 音叉物位开关¦A310 | 音叉物位开关 | 音叉物位开关 | FTL51-AGM2BB4G5A(160mm) | 音叉物位开关 |  | FTL51-AGM2BB4G5A(160mm) | E+H | FTL5X-A | 非防爆 | 螺纹NPT3/4 | 316L | 160mm | SIL继电器DPDT;19~253VAC/19~55VDC | IP66/68/IP66/67铝;M20电缆密封套(Eexd防爆选项,M20螺纹接口,不带防爆密封套) | -50~150℃ | 148~6000mm;316L;Ra<3.2um/126uin
23 | A310-10023-1181 | 音叉物位开关¦A310 | 音叉物位开关 | 音叉物位开关 | FTL51-AGN2BB2G5A(160mm) | 音叉物位开关 |  | FTL51-AGN2BB2G5A(160mm) | E+H | FTL5X-A | 非防爆 | 螺纹NPT1 | 316L | 160mm | SIL3线PNP;10~55VDC | IP66/68/IP66/67铝;M20电缆密封套(Eexd防爆选项,M20螺纹接口,不带防爆密封套) | -50~150℃ | 148~6000mm;316L;Ra<3.2um/126uin
24 | A310-10024-1181 | 音叉物位开关¦A310 | 音叉物位开关 | 音叉物位开关 | FTL51-AGN2BB4G5A(160mm) | 音叉物位开关 |  | FTL51-AGN2BB4G5A(160mm) | E+H | FTL5X-A | 非防爆 | 螺纹NPT1 | 316L | 160mm | SIL继电器DPDT;19~253VAC/19~55VDC | IP66/68/IP66/67铝;M20电缆密封套(Eexd防爆选项,M20螺纹接口,不带防爆密封套) | -50~150℃ | 148~6000mm;316L;Ra<3.2um/126uin
25 | A310-10025-1181 | 音叉物位开关¦A310 | 音叉物位开关 | 音叉物位开关 | FTL51-AGQ2BB2G5A(160mm) | 音叉物位开关 |  | FTL51-AGQ2BB2G5A(160mm) | E+H | FTL5X-A | 非防爆 | 螺纹G3/4 | 316L | 160mm | SIL3线PNP;10~55VDC | IP66/68/IP66/67铝;M20电缆密封套(Eexd防爆选项,M20螺纹接口,不带防爆密封套) | -50~150℃ | 148~6000mm;316L;Ra<3.2um/126uin
26 | A310-10026-1181 | 音叉物位开关¦A310 | 音叉物位开关 | 音叉物位开关 | FTL51-AGQ2BB4G5A(160mm) | 音叉物位开关 |  | FTL51-AGQ2BB4G5A(160mm) | E+H | FTL5X-A | 非防爆 | 螺纹G3/4 | 316L | 160mm | SIL继电器DPDT;19~253VAC/19~55VDC | IP66/68/IP66/67铝;M20电缆密封套(Eexd防爆选项,M20螺纹接口,不带防爆密封套) | -50~150℃ | 148~6000mm;316L;Ra<3.2um/126uin
27 | A310-10027-1181 | 音叉物位开关¦A310 | 音叉物位开关 | 音叉物位开关 | FTL51-AGR2BB2G5A(160mm) | 音叉物位开关 |  | FTL51-AGR2BB2G5A(160mm) | E+H | FTL5X-A | 非防爆 | 螺纹G1 | 316L | 160mm | SIL3线PNP;10~55VDC | IP66/68/IP66/67铝;M20电缆密封套(Eexd防爆选项,M20螺纹接口,不带防爆密封套) | -50~150℃ | 148~6000mm;316L;Ra<3.2um/126uin
28 | A310-10028-1181 | 音叉物位开关¦A310 | 音叉物位开关 | 音叉物位开关 | FTL51-AGR2BB4G5A(160mm) | 音叉物位开关 |  | FTL51-AGR2BB4G5A(160mm) | E+H | FTL5X-A | 非防爆 | 螺纹G1 | 316L | 160mm | SIL继电器DPDT;19~253VAC/19~55VDC | IP66/68/IP66/67铝;M20电缆密封套(Eexd防爆选项,M20螺纹接口,不带防爆密封套) | -50~150℃ | 148~6000mm;316L;Ra<3.2um/126uin
29 | A310-10029-1181 | 音叉物位开关¦A310 | 音叉物位开关 | 音叉物位开关 | FTL51-KGM2BB2G5A(160mm) | 音叉物位开关 |  | FTL51-KGM2BB2G5A(160mm) | E+H | FTL5X-K | 隔爆 | 螺纹NPT3/4 | 316L | 160mm | SIL3线PNP;10~55VDC | IP66/68/IP66/67铝;M20电缆密封套(Eexd防爆选项,M20螺纹接口,不带防爆密封套) | -50~150℃ | 148~6000mm;316L;Ra<3.2um/126uin | ATEX II 1/2G Ex d IIC T6/IECEx zone0/1
30 | A310-10030-1181 | 音叉物位开关¦A310 | 音叉物位开关 | 音叉物位开关 | FTL51-KGM2BB4G5A(160mm) | 音叉物位开关 |  | FTL51-KGM2BB4G5A(160mm) | E+H | FTL5X-K | 隔爆 | 螺纹NPT3/4 | 316L | 160mm | SIL继电器DPDT;19~253VAC/19~55VDC | IP66/68/IP66/67铝;M20电缆密封套(Eexd防爆选项,M20螺纹接口,不带防爆密封套) | -50~150℃ | 148~6000mm;316L;Ra<3.2um/126uin | ATEX II 1/2G Ex d IIC T6/IECEx zone0/1
31 | A310-10031-1181 | 音叉物位开关¦A310 | 音叉物位开关 | 音叉物位开关 | FTL51-KGN2BB2G5A(160mm) | 音叉物位开关 |  | FTL51-KGN2BB2G5A(160mm) | E+H | FTL5X-K | 隔爆 | 螺纹NPT1 | 316L | 160mm | SIL3线PNP;10~55VDC | IP66/68/IP66/67铝;M20电缆密封套(Eexd防爆选项,M20螺纹接口,不带防爆密封套) | -50~150℃ | 148~6000mm;316L;Ra<3.2um/126uin | ATEX II 1/2G Ex d IIC T6/IECEx zone0/1
32 | A310-10032-1181 | 音叉物位开关¦A310 | 音叉物位开关 | 音叉物位开关 | FTL51-KGN2BB4G5A(160mm) | 音叉物位开关 |  | FTL51-KGN2BB4G5A(160mm) | E+H | FTL5X-K | 隔爆 | 螺纹NPT1 | 316L | 160mm | SIL继电器DPDT;19~253VAC/19~55VDC | IP66/68/IP66/67铝;M20电缆密封套(Eexd防爆选项,M20螺纹接口,不带防爆密封套) | -50~150℃ | 148~6000mm;316L;Ra<3.2um/126uin | ATEX II 1/2G Ex d IIC T6/IECEx zone0/1
33 | A310-10033-1181 | 音叉物位开关¦A310 | 音叉物位开关 | 音叉物位开关 | FTL51-KGQ2BB2G5A(160mm) | 音叉物位开关 |  | FTL51-KGQ2BB2G5A(160mm) | E+H | FTL5X-K | 隔爆 | 螺纹G3/4 | 316L | 160mm | SIL3线PNP;10~55VDC | IP66/68/IP66/67铝;M20电缆密封套(Eexd防爆选项,M20螺纹接口,不带防爆密封套) | -50~150℃ | 148~6000mm;316L;Ra<3.2um/126uin | ATEX II 1/2G Ex d IIC T6/IECEx zone0/1
34 | A310-10034-1181 | 音叉物位开关¦A310 | 音叉物位开关 | 音叉物位开关 | FTL51-KGQ2BB4G5A(160mm) | 音叉物位开关 |  | FTL51-KGQ2BB4G5A(160mm) | E+H | FTL5X-K | 隔爆 | 螺纹G3/4 | 316L | 160mm | SIL继电器DPDT;19~253VAC/19~55VDC | IP66/68/IP66/67铝;M20电缆密封套(Eexd防爆选项,M20螺纹接口,不带防爆密封套) | -50~150℃ | 148~6000mm;316L;Ra<3.2um/126uin | ATEX II 1/2G Ex d IIC T6/IECEx zone0/1
35 | A310-10035-1181 | 音叉物位开关¦A310 | 音叉物位开关 | 音叉物位开关 | FTL51-KGR2BB2G5A(160mm) | 音叉物位开关 |  | FTL51-KGR2BB2G5A(160mm) | E+H | FTL5X-K | 隔爆 | 螺纹G1 | 316L | 160mm | SIL3线PNP;10~55VDC | IP66/68/IP66/67铝;M20电缆密封套(Eexd防爆选项,M20螺纹接口,不带防爆密封套) | -50~150℃ | 148~6000mm;316L;Ra<3.2um/126uin | ATEX II 1/2G Ex d IIC T6/IECEx zone0/1
36 | A310-10036-1181 | 音叉物位开关¦A310 | 音叉物位开关 | 音叉物位开关 | FTL51-KGR2BB4G5A(160mm) | 音叉物位开关 |  | FTL51-KGR2BB4G5A(160mm) | E+H | FTL5X-K | 隔爆 | 螺纹G1 | 316L | 160mm | SIL继电器DPDT;19~253VAC/19~55VDC | IP66/68/IP66/67铝;M20电缆密封套(Eexd防爆选项,M20螺纹接口,不带防爆密封套) | -50~150℃ | 148~6000mm;316L;Ra<3.2um/126uin | ATEX II 1/2G Ex d IIC T6/IECEx zone0/1
37 | A310-10037-1181 | 音叉物位开关¦A310 | 音叉物位开关 | 音叉物位开关 | FTL51-NGM2BB2G5A(160mm) | 音叉物位开关 |  | FTL51-NGM2BB2G5A(160mm) | E+H | FTL5X-N | 隔爆 | 螺纹NPT3/4 | 316L | 160mm | SIL3线PNP;10~55VDC | IP66/68/IP66/67铝;M20电缆密封套(Eexd防爆选项,M20螺纹接口,不带防爆密封套) | -50~150℃ | 148~6000mm;316L;Ra<3.2um/126uin | NEPSI Ex d IIC T3-T6 Ga/Gb
38 | A310-10038-1181 | 音叉物位开关¦A310 | 音叉物位开关 | 音叉物位开关 | FTL51-NGM2BB4G5A(160mm) | 音叉物位开关 |  | FTL51-NGM2BB4G5A(160mm) | E+H | FTL5X-N | 隔爆 | 螺纹NPT3/4 | 316L | 160mm | SIL继电器DPDT;19~253VAC/19~55VDC | IP66/68/IP66/67铝;M20电缆密封套(Eexd防爆选项,M20螺纹接口,不带防爆密封套) | -50~150℃ | 148~6000mm;316L;Ra<3.2um/126uin | NEPSI Ex d IIC T3-T6 Ga/Gb
39 | A310-10039-1181 | 音叉物位开关¦A310 | 音叉物位开关 | 音叉物位开关 | FTL51-NGN2BB2G5A(160mm) | 音叉物位开关 |  | FTL51-NGN2BB2G5A(160mm) | E+H | FTL5X-N | 隔爆 | 螺纹NPT1 | 316L | 160mm | SIL3线PNP;10~55VDC | IP66/68/IP66/67铝;M20电缆密封套(Eexd防爆选项,M20螺纹接口,不带防爆密封套) | -50~150℃ | 148~6000mm;316L;Ra<3.2um/126uin | NEPSI Ex d IIC T3-T6 Ga/Gb
40 | A310-10040-1181 | 音叉物位开关¦A310 | 音叉物位开关 | 音叉物位开关 | FTL51-NGN2BB4G5A(160mm) | 音叉物位开关 |  | FTL51-NGN2BB4G5A(160mm) | E+H | FTL5X-N | 隔爆 | 螺纹NPT1 | 316L | 160mm | SIL继电器DPDT;19~253VAC/19~55VDC | IP66/68/IP66/67铝;M20电缆密封套(Eexd防爆选项,M20螺纹接口,不带防爆密封套) | -50~150℃ | 148~6000mm;316L;Ra<3.2um/126uin | NEPSI Ex d IIC T3-T6 Ga/Gb
41 | A310-10041-1181 | 音叉物位开关¦A310 | 音叉物位开关 | 音叉物位开关 | FTL51-NGQ2BB2G5A(160mm) | 音叉物位开关 |  | FTL51-NGQ2BB2G5A(160mm) | E+H | FTL5X-N | 隔爆 | 螺纹G3/4 | 316L | 160mm | SIL3线PNP;10~55VDC | IP66/68/IP66/67铝;M20电缆密封套(Eexd防爆选项,M20螺纹接口,不带防爆密封套) | -50~150℃ | 148~6000mm;316L;Ra<3.2um/126uin | NEPSI Ex d IIC T3-T6 Ga/Gb
42 | A310-10042-1181 | 音叉物位开关¦A310 | 音叉物位开关 | 音叉物位开关 | FTL51-NGQ2BB4G5A(160mm) | 音叉物位开关 |  | FTL51-NGQ2BB4G5A(160mm) | E+H | FTL5X-N | 隔爆 | 螺纹G3/4 | 316L | 160mm | SIL继电器DPDT;19~253VAC/19~55VDC | IP66/68/IP66/67铝;M20电缆密封套(Eexd防爆选项,M20螺纹接口,不带防爆密封套) | -50~150℃ | 148~6000mm;316L;Ra<3.2um/126uin | NEPSI Ex d IIC T3-T6 Ga/Gb
43 | A310-10043-1181 | 音叉物位开关¦A310 | 音叉物位开关 | 音叉物位开关 | FTL51-NGR2BB2G5A(160mm) | 音叉物位开关 |  | FTL51-NGR2BB2G5A(160mm) | E+H | FTL5X-N | 隔爆 | 螺纹G1 | 316L | 160mm | SIL3线PNP;10~55VDC | IP66/68/IP66/67铝;M20电缆密封套(Eexd防爆选项,M20螺纹接口,不带防爆密封套) | -50~150℃ | 148~6000mm;316L;Ra<3.2um/126uin | NEPSI Ex d IIC T3-T6 Ga/Gb
44 | A310-10044-1181 | 音叉物位开关¦A310 | 音叉物位开关 | 音叉物位开关 | FTL51-NGR2BB4G5A(160mm) | 音叉物位开关 |  | FTL51-NGR2BB4G5A(160mm) | E+H | FTL5X-N | 隔爆 | 螺纹G1 | 316L | 160mm | SIL继电器DPDT;19~253VAC/19~55VDC | IP66/68/IP66/67铝;M20电缆密封套(Eexd防爆选项,M20螺纹接口,不带防爆密封套) | -50~150℃ | 148~6000mm;316L;Ra<3.2um/126uin | NEPSI Ex d IIC T3-T6 Ga/Gb
45 | A310-10045-1181 | 音叉物位开关¦A310 | 音叉物位开关 | 音叉物位开关 | FTL71-AGN2BB2G5AL(148mm) | 音叉物位开关 |  | FTL71-AGN2BB2G5AL(148mm) | E+H | FTL7X-A | 非防爆 | 螺纹NPT1 | 316L | 148mm | SIL3线PNP;10~55VDC | IP66/67铝;M20电缆密封套 | 230℃,气密馈通 | 148~6000mm;316L;Ra<3.2um/126uin
46 | A310-10046-1181 | 音叉物位开关¦A310 | 音叉物位开关 | 音叉物位开关 | FTL71-AGN2BB2G5AN(148mm) | 音叉物位开关 |  | FTL71-AGN2BB2G5AN(148mm) | E+H | FTL7X-A | 非防爆 | 螺纹NPT1 | 316L | 148mm | SIL3线PNP;10~55VDC | IP66/67铝;M20电缆密封套 | 280℃,气密馈通 | 148~6000mm;316L;Ra<3.2um/126uin
47 | A310-10047-1181 | 音叉物位开关¦A310 | 音叉物位开关 | 音叉物位开关 | FTL71-AGN2BB4G5AL(148mm) | 音叉物位开关 |  | FTL71-AGN2BB4G5AL(148mm) | E+H | FTL7X-A | 非防爆 | 螺纹NPT1 | 316L | 148mm | SIL继电器DPDT;19~253VAC/19~55VDC | IP66/67铝;M20电缆密封套 | 230℃,气密馈通 | 148~6000mm;316L;Ra<3.2um/126uin
48 | A310-10048-1181 | 音叉物位开关¦A310 | 音叉物位开关 | 音叉物位开关 | FTL71-AGN2BB4G5AN(148mm) | 音叉物位开关 |  | FTL71-AGN2BB4G5AN(148mm) | E+H | FTL7X-A | 非防爆 | 螺纹NPT1 | 316L | 148mm | SIL继电器DPDT;19~253VAC/19~55VDC | IP66/67铝;M20电缆密封套 | 280℃,气密馈通 | 148~6000mm;316L;Ra<3.2um/126uin
49 | A310-10049-1181 | 音叉物位开关¦A310 | 音叉物位开关 | 音叉物位开关 | FTL71-AGM2BB2G5AL(148mm) | 音叉物位开关 |  | FTL71-AGM2BB2G5AL(148mm) | E+H | FTL7X-A | 非防爆 | 螺纹NPT3/4 | 316L | 148mm | SIL3线PNP;10~55VDC | IP66/67铝;M20电缆密封套 | 230℃,气密馈通 | 148~6000mm;316L;Ra<3.2um/126uin
50 | A310-10050-1181 | 音叉物位开关¦A310 | 音叉物位开关 | 音叉物位开关 | FTL71-AGM2BB2G5AN(148mm) | 音叉物位开关 |  | FTL71-AGM2BB2G5AN(148mm) | E+H | FTL7X-A | 非防爆 | 螺纹NPT3/4 | 316L | 148mm | SIL3线PNP;10~55VDC | IP66/67铝;M20电缆密封套 | 280℃,气密馈通 | 148~6000mm;316L;Ra<3.2um/126uin
51 | A310-10051-1181 | 音叉物位开关¦A310 | 音叉物位开关 | 音叉物位开关 | FTL71-AGM2BB4G5AL(148mm) | 音叉物位开关 |  | FTL71-AGM2BB4G5AL(148mm) | E+H | FTL7X-A | 非防爆 | 螺纹NPT3/4 | 316L | 148mm | SIL继电器DPDT;19~253VAC/19~55VDC | IP66/67铝;M20电缆密封套 | 230℃,气密馈通 | 148~6000mm;316L;Ra<3.2um/126uin
52 | A310-10052-1181 | 音叉物位开关¦A310 | 音叉物位开关 | 音叉物位开关 | FTL71-AGM2BB4G5AN(148mm) | 音叉物位开关 |  | FTL71-AGM2BB4G5AN(148mm) | E+H | FTL7X-A | 非防爆 | 螺纹NPT3/4 | 316L | 148mm | SIL继电器DPDT;19~253VAC/19~55VDC | IP66/67铝;M20电缆密封套 | 280℃,气密馈通 | 148~6000mm;316L;Ra<3.2um/126uin
53 | A310-10053-1181 | 音叉物位开关¦A310 | 音叉物位开关 | 音叉物位开关 | FTL71-AGR2BB2G5AL(148mm) | 音叉物位开关 |  | FTL71-AGR2BB2G5AL(148mm) | E+H | FTL7X-A | 非防爆 | 螺纹G1 | 316L | 148mm | SIL3线PNP;10~55VDC | IP66/67铝;M20电缆密封套 | 230℃,气密馈通 | 148~6000mm;316L;Ra<3.2um/126uin
54 | A310-10054-1181 | 音叉物位开关¦A310 | 音叉物位开关 | 音叉物位开关 | FTL71-AGR2BB2G5AN(148mm) | 音叉物位开关 |  | FTL71-AGR2BB2G5AN(148mm) | E+H | FTL7X-A | 非防爆 | 螺纹G1 | 316L | 148mm | SIL3线PNP;10~55VDC | IP66/67铝;M20电缆密封套 | 280℃,气密馈通 | 148~6000mm;316L;Ra<3.2um/126uin
55 | A310-10055-1181 | 音叉物位开关¦A310 | 音叉物位开关 | 音叉物位开关 | FTL71-AGR2BB4G5AL(148mm) | 音叉物位开关 |  | FTL71-AGR2BB4G5AL(148mm) | E+H | FTL7X-A | 非防爆 | 螺纹G1 | 316L | 148mm | SIL继电器DPDT;19~253VAC/19~55VDC | IP66/67铝;M20电缆密封套 | 230℃,气密馈通 | 148~6000mm;316L;Ra<3.2um/126uin
56 | A310-10056-1181 | 音叉物位开关¦A310 | 音叉物位开关 | 音叉物位开关 | FTL71-AGR2BB4G5AN(148mm) | 音叉物位开关 |  | FTL71-AGR2BB4G5AN(148mm) | E+H | FTL7X-A | 非防爆 | 螺纹G1 | 316L | 148mm | SIL继电器DPDT;19~253VAC/19~55VDC | IP66/67铝;M20电缆密封套 | 280℃,气密馈通 | 148~6000mm;316L;Ra<3.2um/126uin
57 | A310-10057-1181 | 音叉物位开关¦A310 | 音叉物位开关 | 音叉物位开关 | FTL71-AGQ2BB2G5AL(148mm) | 音叉物位开关 |  | FTL71-AGQ2BB2G5AL(148mm) | E+H | FTL7X-A | 非防爆 | 螺纹G3/4 | 316L | 148mm | SIL3线PNP;10~55VDC | IP66/67铝;M20电缆密封套 | 230℃,气密馈通 | 148~6000mm;316L;Ra<3.2um/126uin
58 | A310-10058-1181 | 音叉物位开关¦A310 | 音叉物位开关 | 音叉物位开关 | FTL71-AGQ2BB2G5AN(148mm) | 音叉物位开关 |  | FTL71-AGQ2BB2G5AN(148mm) | E+H | FTL7X-A | 非防爆 | 螺纹G3/4 | 316L | 148mm | SIL3线PNP;10~55VDC | IP66/67铝;M20电缆密封套 | 280℃,气密馈通 | 148~6000mm;316L;Ra<3.2um/126uin
59 | A310-10059-1181 | 音叉物位开关¦A310 | 音叉物位开关 | 音叉物位开关 | FTL71-AGQ2BB4G5AL(148mm) | 音叉物位开关 |  | FTL71-AGQ2BB4G5AL(148mm) | E+H | FTL7X-A | 非防爆 | 螺纹G3/4 | 316L | 148mm | SIL继电器DPDT;19~253VAC/19~55VDC | IP66/67铝;M20电缆密封套 | 230℃,气密馈通 | 148~6000mm;316L;Ra<3.2um/126uin
60 | A310-10060-1181 | 音叉物位开关¦A310 | 音叉物位开关 | 音叉物位开关 | FTL71-AGQ2BB4G5AN(148mm) | 音叉物位开关 |  | FTL71-AGQ2BB4G5AN(148mm) | E+H | FTL7X-A | 非防爆 | 螺纹G3/4 | 316L | 148mm | SIL继电器DPDT;19~253VAC/19~55VDC | IP66/67铝;M20电缆密封套 | 280℃,气密馈通 | 148~6000mm;316L;Ra<3.2um/126uin
61 | A310-10061-1181 | 音叉物位开关¦A310 | 音叉物位开关 | 音叉物位开关 | FTL70-AGN2AB2G5AL | 音叉物位开关 |  | FTL70-AGN2AB2G5AL | E+H | FTL7X-A | 非防爆 | 螺纹NPT1 | 318L | 69mm | SIL3线PNP;10~55VDC | IP66/67铝;M20电缆密封套 | 230℃,气密馈通 | 一体化;Ra<3.2um/126uin,316;叉体:318L
62 | A310-10062-1181 | 音叉物位开关¦A310 | 音叉物位开关 | 音叉物位开关 | FTL70-AGN2AB2G5AN | 音叉物位开关 |  | FTL70-AGN2AB2G5AN | E+H | FTL7X-A | 非防爆 | 螺纹NPT1 | 318L | 69mm | SIL3线PNP;10~55VDC | IP66/67铝;M20电缆密封套 | 280℃,气密馈通 | 一体化;Ra<3.2um/126uin,316;叉体:318L
63 | A310-10063-1181 | 音叉物位开关¦A310 | 音叉物位开关 | 音叉物位开关 | FTL70-AGN2AB4G5AL | 音叉物位开关 |  | FTL70-AGN2AB4G5AL | E+H | FTL7X-A | 非防爆 | 螺纹NPT1 | 318L | 69mm | SIL继电器DPDT;19~253VAC/19~55VDC | IP66/67铝;M20电缆密封套 | 230℃,气密馈通 | 一体化;Ra<3.2um/126uin,316;叉体:318L
64 | A310-10064-1181 | 音叉物位开关¦A310 | 音叉物位开关 | 音叉物位开关 | FTL70-AGN2AB4G5AN | 音叉物位开关 |  | FTL70-AGN2AB4G5AN | E+H | FTL7X-A | 非防爆 | 螺纹NPT1 | 318L | 69mm | SIL继电器DPDT;19~253VAC/19~55VDC | IP66/67铝;M20电缆密封套 | 280℃,气密馈通 | 一体化;Ra<3.2um/126uin,316;叉体:318L
65 | A310-10065-1181 | 音叉物位开关¦A310 | 音叉物位开关 | 音叉物位开关 | FTL70-AGM2AB2G5AL | 音叉物位开关 |  | FTL70-AGM2AB2G5AL | E+H | FTL7X-A | 非防爆 | 螺纹NPT3/4 | 318L | 66.5mm | SIL3线PNP;10~55VDC | IP66/67铝;M20电缆密封套 | 230℃,气密馈通 | 一体化;Ra<3.2um/126uin,316;叉体:318L
66 | A310-10066-1181 | 音叉物位开关¦A310 | 音叉物位开关 | 音叉物位开关 | FTL70-AGM2AB2G5AN | 音叉物位开关 |  | FTL70-AGM2AB2G5AN | E+H | FTL7X-A | 非防爆 | 螺纹NPT3/4 | 318L | 66.5mm | SIL3线PNP;10~55VDC | IP66/67铝;M20电缆密封套 | 280℃,气密馈通 | 一体化;Ra<3.2um/126uin,316;叉体:318L
67 | A310-10067-1181 | 音叉物位开关¦A310 | 音叉物位开关 | 音叉物位开关 | FTL70-AGM2AB4G5AL | 音叉物位开关 |  | FTL70-AGM2AB4G5AL | E+H | FTL7X-A | 非防爆 | 螺纹NPT3/4 | 318L | 66.5mm | SIL继电器DPDT;19~253VAC/19~55VDC | IP66/67铝;M20电缆密封套 | 230℃,气密馈通 | 一体化;Ra<3.2um/126uin,316;叉体:318L
68 | A310-10068-1181 | 音叉物位开关¦A310 | 音叉物位开关 | 音叉物位开关 | FTL70-AGM2AB4G5AN | 音叉物位开关 |  | FTL70-AGM2AB4G5AN | E+H | FTL7X-A | 非防爆 | 螺纹NPT3/4 | 318L | 66.5mm | SIL继电器DPDT;19~253VAC/19~55VDC | IP66/67铝;M20电缆密封套 | 280℃,气密馈通 | 一体化;Ra<3.2um/126uin,316;叉体:318L
69 | A310-10069-1181 | 音叉物位开关¦A310 | 音叉物位开关 | 音叉物位开关 | FTL70-AGR2AB2G5AL | 音叉物位开关 |  | FTL70-AGR2AB2G5AL | E+H | FTL7X-A | 非防爆 | 螺纹G1 | 318L | 69mm | SIL3线PNP;10~55VDC | IP66/67铝;M20电缆密封套 | 230℃,气密馈通 | 一体化;Ra<3.2um/126uin,316;叉体:318L
70 | A310-10070-1181 | 音叉物位开关¦A310 | 音叉物位开关 | 音叉物位开关 | FTL70-AGR2AB2G5AN | 音叉物位开关 |  | FTL70-AGR2AB2G5AN | E+H | FTL7X-A | 非防爆 | 螺纹G1 | 318L | 69mm | SIL3线PNP;10~55VDC | IP66/67铝;M20电缆密封套 | 280℃,气密馈通 | 一体化;Ra<3.2um/126uin,316;叉体:318L
71 | A310-10071-1181 | 音叉物位开关¦A310 | 音叉物位开关 | 音叉物位开关 | FTL70-AGR2AB4G5AL | 音叉物位开关 |  | FTL70-AGR2AB4G5AL | E+H | FTL7X-A | 非防爆 | 螺纹G1 | 318L | 69mm | SIL继电器DPDT;19~253VAC/19~55VDC | IP66/67铝;M20电缆密封套 | 230℃,气密馈通 | 一体化;Ra<3.2um/126uin,316;叉体:318L
72 | A310-10072-1181 | 音叉物位开关¦A310 | 音叉物位开关 | 音叉物位开关 | FTL70-AGR2AB4G5AN | 音叉物位开关 |  | FTL70-AGR2AB4G5AN | E+H | FTL7X-A | 非防爆 | 螺纹G1 | 318L | 69mm | SIL继电器DPDT;19~253VAC/19~55VDC | IP66/67铝;M20电缆密封套 | 280℃,气密馈通 | 一体化;Ra<3.2um/126uin,316;叉体:318L
73 | A310-10073-1181 | 音叉物位开关¦A310 | 音叉物位开关 | 音叉物位开关 | FTL70-AGQ2AB2G5AL | 音叉物位开关 |  | FTL70-AGQ2AB2G5AL | E+H | FTL7X-A | 非防爆 | 螺纹G3/4 | 318L | 66.5mm | SIL3线PNP;10~55VDC | IP66/67铝;M20电缆密封套 | 230℃,气密馈通 | 一体化;Ra<3.2um/126uin,316;叉体:318L
74 | A310-10074-1181 | 音叉物位开关¦A310 | 音叉物位开关 | 音叉物位开关 | FTL70-AGQ2AB2G5AN | 音叉物位开关 |  | FTL70-AGQ2AB2G5AN | E+H | FTL7X-A | 非防爆 | 螺纹G3/4 | 318L | 66.5mm | SIL3线PNP;10~55VDC | IP66/67铝;M20电缆密封套 | 280℃,气密馈通 | 一体化;Ra<3.2um/126uin,316;叉体:318L
75 | A310-10075-1181 | 音叉物位开关¦A310 | 音叉物位开关 | 音叉物位开关 | FTL70-AGQ2AB4G5AL | 音叉物位开关 |  | FTL70-AGQ2AB4G5AL | E+H | FTL7X-A | 非防爆 | 螺纹G3/4 | 318L | 66.5mm | SIL继电器DPDT;19~253VAC/19~55VDC | IP66/67铝;M20电缆密封套 | 230℃,气密馈通 | 一体化;Ra<3.2um/126uin,316;叉体:318L
76 | A310-10076-1181 | 音叉物位开关¦A310 | 音叉物位开关 | 音叉物位开关 | FTL70-AGQ2AB4G5AN | 音叉物位开关 |  | FTL70-AGQ2AB4G5AN | E+H | FTL7X-A | 非防爆 | 螺纹G3/4 | 318L | 66.5mm | SIL继电器DPDT;19~253VAC/19~55VDC | IP66/67铝;M20电缆密封套 | 280℃,气密馈通 | 一体化;Ra<3.2um/126uin,316;叉体:318L
77 | A310-10077-1178 | 音叉物位开关¦A310 | 音叉物位开关 | 音叉物位开关 | 211010DNA | 音叉物位开关 |  | 211010DNA | 艾默生 | 2110 | 非防爆 | 螺纹NPT3/4 | 316L | 69mm | PNP/PLC低压开关,配置18~60V直流插头连接件 | 随带的4通插头连接 (DIN43650) | –40~150°C
78 | A310-10078-1178 | 音叉物位开关¦A310 | 音叉物位开关 | 音叉物位开关 | 211011BNA | 音叉物位开关 |  | 211011BNA | 艾默生 | 2110 | 非防爆 | 螺纹G1 | 316L | 78mm | PNP/PLC低压开关,配置18~60V直流插头连接件 | 随带的4通插头连接 (DIN43650) | –40~150°C
79 | A310-10079-1178 | 音叉物位开关¦A310 | 音叉物位开关 | 音叉物位开关 | 2120D0BG1NAXA0000 | 音叉物位开关 |  | 2120D0BG1NAXA0000 | 艾默生 | 2120 NA | 非防爆 | 螺纹G3/4 | 316L | 69mm | 3线PNP/PLC;20~60VDC | 铝合金,M20导管/缆线螺纹 | –40~150°C | 316/316L不锈钢(1.4401/1.4404)双认证
80 | A310-10080-1178 | 音叉物位开关¦A310 | 音叉物位开关 | 音叉物位开关 | 2120D1BG1NAXA0000 | 音叉物位开关 |  | 2120D1BG1NAXA0000 | 艾默生 | 2120 NA | 非防爆 | 螺纹G1 | 316L | 69mm | 3线PNP/PLC;20~60VDC | 铝合金,M20导管/缆线螺纹 | –40~150°C | 316/316L不锈钢(1.4401/1.4404)双认证
81 | A310-10081-1178 | 音叉物位开关¦A310 | 音叉物位开关 | 音叉物位开关 | 2120D0DG1NAXA0000 | 音叉物位开关 |  | 2120D0DG1NAXA0000 | 艾默生 | 2120 NA | 非防爆 | 螺纹NPT3/4 | 316L | 69mm | 3线PNP/PLC;20~60VDC | 铝合金,M20导管/缆线螺纹 | –40~150°C | 316/316L不锈钢(1.4401/1.4404)双认证
82 | A310-10082-1178 | 音叉物位开关¦A310 | 音叉物位开关 | 音叉物位开关 | 2120D1DG1NAXA0000 | 音叉物位开关 |  | 2120D1DG1NAXA0000 | 艾默生 | 2120 NA | 非防爆 | 螺纹NPT1 | 316L | 69mm | 3线PNP/PLC;20~60VDC | 铝合金,M20导管/缆线螺纹 | –40~150°C | 316/316L不锈钢(1.4401/1.4404)双认证
83 | A310-10083-1178 | 音叉物位开关¦A310 | 音叉物位开关 | 音叉物位开关 | 2120D0BV1NAXA0000 | 音叉物位开关 |  | 2120D0BV1NAXA0000 | 艾默生 | 2120 NA | 非防爆 | 螺纹G3/4 | 316L | 69mm | 双继电器;9~30VDC | 铝合金,M20导管/缆线螺纹 | –40~150°C | 316/316L不锈钢(1.4401/1.4404)双认证
84 | A310-10084-1178 | 音叉物位开关¦A310 | 音叉物位开关 | 音叉物位开关 | 2120D1BV1NAXA0000 | 音叉物位开关 |  | 2120D1BV1NAXA0000 | 艾默生 | 2120 NA | 非防爆 | 螺纹G1 | 316L | 69mm | 双继电器;9~30VDC | 铝合金,M20导管/缆线螺纹 | –40~150°C | 316/316L不锈钢(1.4401/1.4404)双认证
85 | A310-10085-1178 | 音叉物位开关¦A310 | 音叉物位开关 | 音叉物位开关 | 2120D0DV1NAXA0000 | 音叉物位开关 |  | 2120D0DV1NAXA0000 | 艾默生 | 2120 NA | 非防爆 | 螺纹NPT3/4 | 316L | 69mm | 双继电器;9~30VDC | 铝合金,M20导管/缆线螺纹 | –40~150°C | 316/316L不锈钢(1.4401/1.4404)双认证
86 | A310-10086-1178 | 音叉物位开关¦A310 | 音叉物位开关 | 音叉物位开关 | 2120D1DV1NAXA0000 | 音叉物位开关 |  | 2120D1DV1NAXA0000 | 艾默生 | 2120 NA | 非防爆 | 螺纹NPT1 | 316L | 69mm | 双继电器;9~30VDC | 铝合金,M20导管/缆线螺纹 | –40~150°C | 316/316L不锈钢(1.4401/1.4404)双认证
87 | A310-10087-1178 | 音叉物位开关¦A310 | 音叉物位开关 | 音叉物位开关 | 2120D0BG1NAXM0160 | 音叉物位开关 |  | 2120D0BG1NAXM0160 | 艾默生 | 2120 NA | 非防爆 | 螺纹G3/4 | 316L | 185mm | 3线PNP/PLC;20~60VDC | 铝合金,M20导管/缆线螺纹 | –40~150°C | 316/316L不锈钢(1.4401/1.4404)双认证
88 | A310-10088-1178 | 音叉物位开关¦A310 | 音叉物位开关 | 音叉物位开关 | 2120D1BG1NAXM0160 | 音叉物位开关 |  | 2120D1BG1NAXM0160 | 艾默生 | 2120 NA | 非防爆 | 螺纹G1 | 316L | 185mm | 3线PNP/PLC;20~60VDC | 铝合金,M20导管/缆线螺纹 | –40~150°C | 316/316L不锈钢(1.4401/1.4404)双认证
89 | A310-10089-1178 | 音叉物位开关¦A310 | 音叉物位开关 | 音叉物位开关 | 2120D0DG1NAXM0160 | 音叉物位开关 |  | 2120D0DG1NAXM0160 | 艾默生 | 2120 NA | 非防爆 | 螺纹NPT3/4 | 316L | 185mm | 3线PNP/PLC;20~60VDC | 铝合金,M20导管/缆线螺纹 | –40~150°C | 316/316L不锈钢(1.4401/1.4404)双认证
90 | A310-10090-1178 | 音叉物位开关¦A310 | 音叉物位开关 | 音叉物位开关 | 2120D1DG1NAXM0160 | 音叉物位开关 |  | 2120D1DG1NAXM0160 | 艾默生 | 2120 NA | 非防爆 | 螺纹NPT1 | 316L | 185mm | 3线PNP/PLC;20~60VDC | 铝合金,M20导管/缆线螺纹 | –40~150°C | 316/316L不锈钢(1.4401/1.4404)双认证
91 | A310-10091-1178 | 音叉物位开关¦A310 | 音叉物位开关 | 音叉物位开关 | 2120D0BV1NAXM0160 | 音叉物位开关 |  | 2120D0BV1NAXM0160 | 艾默生 | 2120 NA | 非防爆 | 螺纹G3/4 | 316L | 185mm | 双继电器;9~30VDC | 铝合金,M20导管/缆线螺纹 | –40~150°C | 316/316L不锈钢(1.4401/1.4404)双认证
92 | A310-10092-1178 | 音叉物位开关¦A310 | 音叉物位开关 | 音叉物位开关 | 2120D1BV1NAXM0160 | 音叉物位开关 |  | 2120D1BV1NAXM0160 | 艾默生 | 2120 NA | 非防爆 | 螺纹G1 | 316L | 185mm | 双继电器;9~30VDC | 铝合金,M20导管/缆线螺纹 | –40~150°C | 316/316L不锈钢(1.4401/1.4404)双认证
93 | A310-10093-1178 | 音叉物位开关¦A310 | 音叉物位开关 | 音叉物位开关 | 2120D0DV1NAXM0160 | 音叉物位开关 |  | 2120D0DV1NAXM0160 | 艾默生 | 2120 NA | 非防爆 | 螺纹NPT3/4 | 316L | 185mm | 双继电器;9~30VDC | 铝合金,M20导管/缆线螺纹 | –40~150°C | 316/316L不锈钢(1.4401/1.4404)双认证
94 | A310-10094-1178 | 音叉物位开关¦A310 | 音叉物位开关 | 音叉物位开关 | 2120D1DV1NAXM0160 | 音叉物位开关 |  | 2120D1DV1NAXM0160 | 艾默生 | 2120 NA | 非防爆 | 螺纹NPT1 | 316L | 185mm | 双继电器;9~30VDC | 铝合金,M20导管/缆线螺纹 | –40~150°C | 316/316L不锈钢(1.4401/1.4404)双认证
95 | A310-10095-1178 | 音叉物位开关¦A310 | 音叉物位开关 | 音叉物位开关 | 2120D0BG1E1XA0000 | 音叉物位开关 |  | 2120D0BG1E1XA0000 | 艾默生 | 2120 E1 | 隔爆 | 螺纹G3/4 | 316L | 69mm | 3线PNP/PLC;20~60VDC | 铝合金,M20导管/缆线螺纹 | –40~150°C | 316/316L不锈钢(1.4401/1.4404)双认证 | ATEX防火(ATEX II 1/2G Ex d IIC T6 Ga/Gb)
96 | A310-10096-1178 | 音叉物位开关¦A310 | 音叉物位开关 | 音叉物位开关 | 2120D1BG1E1XA0000 | 音叉物位开关 |  | 2120D1BG1E1XA0000 | 艾默生 | 2120 E1 | 隔爆 | 螺纹G1 | 316L | 69mm | 3线PNP/PLC;20~60VDC | 铝合金,M20导管/缆线螺纹 | –40~150°C | 316/316L不锈钢(1.4401/1.4404)双认证 | ATEX防火(ATEX II 1/2G Ex d IIC T6 Ga/Gb)
97 | A310-10097-1178 | 音叉物位开关¦A310 | 音叉物位开关 | 音叉物位开关 | 2120D0DG1E1XA0000 | 音叉物位开关 |  | 2120D0DG1E1XA0000 | 艾默生 | 2120 E1 | 隔爆 | 螺纹NPT3/4 | 316L | 69mm | 3线PNP/PLC;20~60VDC | 铝合金,M20导管/缆线螺纹 | –40~150°C | 316/316L不锈钢(1.4401/1.4404)双认证 | ATEX防火(ATEX II 1/2G Ex d IIC T6 Ga/Gb)
98 | A310-10098-1178 | 音叉物位开关¦A310 | 音叉物位开关 | 音叉物位开关 | 2120D1DG1E1XA0000 | 音叉物位开关 |  | 2120D1DG1E1XA0000 | 艾默生 | 2120 E1 | 隔爆 | 螺纹NPT1 | 316L | 69mm | 3线PNP/PLC;20~60VDC | 铝合金,M20导管/缆线螺纹 | –40~150°C | 316/316L不锈钢(1.4401/1.4404)双认证 | ATEX防火(ATEX II 1/2G Ex d IIC T6 Ga/Gb)
99 | A310-10099-1178 | 音叉物位开关¦A310 | 音叉物位开关 | 音叉物位开关 | 2120D0BV1E1XA0000 | 音叉物位开关 |  | 2120D0BV1E1XA0000 | 艾默生 | 2120 E1 | 隔爆 | 螺纹G3/4 | 316L | 69mm | 双继电器;9~30VDC | 铝合金,M20导管/缆线螺纹 | –40~150°C | 316/316L不锈钢(1.4401/1.4404)双认证 | ATEX防火(ATEX II 1/2G Ex d IIC T6 Ga/Gb)
100 | A310-10100-1178 | 音叉物位开关¦A310 | 音叉物位开关 | 音叉物位开关 | 2120D1BV1E1XA0000 | 音叉物位开关 |  | 2120D1BV1E1XA0000 | 艾默生 | 2120 E1 | 隔爆 | 螺纹G1 | 316L | 69mm | 双继电器;9~30VDC | 铝合金,M20导管/缆线螺纹 | –40~150°C | 316/316L不锈钢(1.4401/1.4404)双认证 | ATEX防火(ATEX II 1/2G Ex d IIC T6 Ga/Gb)
101 | A310-10101-1178 | 音叉物位开关¦A310 | 音叉物位开关 | 音叉物位开关 | 2120D0DV1E1XA0000 | 音叉物位开关 |  | 2120D0DV1E1XA0000 | 艾默生 | 2120 E1 | 隔爆 | 螺纹NPT3/4 | 316L | 69mm | 双继电器;9~30VDC | 铝合金,M20导管/缆线螺纹 | –40~150°C | 316/316L不锈钢(1.4401/1.4404)双认证 | ATEX防火(ATEX II 1/2G Ex d IIC T6 Ga/Gb)
102 | A310-10102-1178 | 音叉物位开关¦A310 | 音叉物位开关 | 音叉物位开关 | 2120D1DV1E1XA0000 | 音叉物位开关 |  | 2120D1DV1E1XA0000 | 艾默生 | 2120 E1 | 隔爆 | 螺纹NPT1 | 316L | 69mm | 双继电器;9~30VDC | 铝合金,M20导管/缆线螺纹 | –40~150°C | 316/316L不锈钢(1.4401/1.4404)双认证 | ATEX防火(ATEX II 1/2G Ex d IIC T6 Ga/Gb)
103 | A310-10103-1178 | 音叉物位开关¦A310 | 音叉物位开关 | 音叉物位开关 | 2120D0BG1E1XM0160 | 音叉物位开关 |  | 2120D0BG1E1XM0160 | 艾默生 | 2120 E1 | 隔爆 | 螺纹G3/4 | 316L | 185mm | 3线PNP/PLC;20~60VDC | 铝合金,M20导管/缆线螺纹 | –40~150°C | 316/316L不锈钢(1.4401/1.4404)双认证 | ATEX防火(ATEX II 1/2G Ex d IIC T6 Ga/Gb)
104 | A310-10104-1178 | 音叉物位开关¦A310 | 音叉物位开关 | 音叉物位开关 | 2120D1BG1E1XM0160 | 音叉物位开关 |  | 2120D1BG1E1XM0160 | 艾默生 | 2120 E1 | 隔爆 | 螺纹G1 | 316L | 185mm | 3线PNP/PLC;20~60VDC | 铝合金,M20导管/缆线螺纹 | –40~150°C | 316/316L不锈钢(1.4401/1.4404)双认证 | ATEX防火(ATEX II 1/2G Ex d IIC T6 Ga/Gb)
105 | A310-10105-1178 | 音叉物位开关¦A310 | 音叉物位开关 | 音叉物位开关 | 2120D0DG1E1XM0160 | 音叉物位开关 |  | 2120D0DG1E1XM0160 | 艾默生 | 2120 E1 | 隔爆 | 螺纹NPT3/4 | 316L | 185mm | 3线PNP/PLC;20~60VDC | 铝合金,M20导管/缆线螺纹 | –40~150°C | 316/316L不锈钢(1.4401/1.4404)双认证 | ATEX防火(ATEX II 1/2G Ex d IIC T6 Ga/Gb)
106 | A310-10106-1178 | 音叉物位开关¦A310 | 音叉物位开关 | 音叉物位开关 | 2120D1DG1E1XM0160 | 音叉物位开关 |  | 2120D1DG1E1XM0160 | 艾默生 | 2120 E1 | 隔爆 | 螺纹NPT1 | 316L | 185mm | 3线PNP/PLC;20~60VDC | 铝合金,M20导管/缆线螺纹 | –40~150°C | 316/316L不锈钢(1.4401/1.4404)双认证 | ATEX防火(ATEX II 1/2G Ex d IIC T6 Ga/Gb)
107 | A310-10107-1178 | 音叉物位开关¦A310 | 音叉物位开关 | 音叉物位开关 | 2120D0BV1E1XM0160 | 音叉物位开关 |  | 2120D0BV1E1XM0160 | 艾默生 | 2120 E1 | 隔爆 | 螺纹G3/4 | 316L | 185mm | 双继电器;9~30VDC | 铝合金,M20导管/缆线螺纹 | –40~150°C | 316/316L不锈钢(1.4401/1.4404)双认证 | ATEX防火(ATEX II 1/2G Ex d IIC T6 Ga/Gb)
108 | A310-10108-1178 | 音叉物位开关¦A310 | 音叉物位开关 | 音叉物位开关 | 2120D1BV1E1XM0160 | 音叉物位开关 |  | 2120D1BV1E1XM0160 | 艾默生 | 2120 E1 | 隔爆 | 螺纹G1 | 316L | 185mm | 双继电器;9~30VDC | 铝合金,M20导管/缆线螺纹 | –40~150°C | 316/316L不锈钢(1.4401/1.4404)双认证 | ATEX防火(ATEX II 1/2G Ex d IIC T6 Ga/Gb)
109 | A310-10109-1178 | 音叉物位开关¦A310 | 音叉物位开关 | 音叉物位开关 | 2120D0DV1E1XM0160 | 音叉物位开关 |  | 2120D0DV1E1XM0160 | 艾默生 | 2120 E1 | 隔爆 | 螺纹NPT3/4 | 316L | 185mm | 双继电器;9~30VDC | 铝合金,M20导管/缆线螺纹 | –40~150°C | 316/316L不锈钢(1.4401/1.4404)双认证 | ATEX防火(ATEX II 1/2G Ex d IIC T6 Ga/Gb)
110 | A310-10110-1178 | 音叉物位开关¦A310 | 音叉物位开关 | 音叉物位开关 | 2120D1DV1E1XM0160 | 音叉物位开关 |  | 2120D1DV1E1XM0160 | 艾默生 | 2120 E1 | 隔爆 | 螺纹NPT1 | 316L | 185mm | 双继电器;9~30VDC | 铝合金,M20导管/缆线螺纹 | –40~150°C | 316/316L不锈钢(1.4401/1.4404)双认证 | ATEX防火(ATEX II 1/2G Ex d IIC T6 Ga/Gb)
111 | A310-10111-1178 | 音叉物位开关¦A310 | 音叉物位开关 | 音叉物位开关 | 2130PA2MS9NNGA00001NA | 音叉物位开关 |  | 2130PA2MS9NNGA00001NA | 艾默生 | 2130 NA | 非防爆 | 螺纹G3/4 | 316L | 69mm | 3线PNP/PLC;20~60VDC;自检 | 铝,M20*1.5 | 中等-40~180℃ | 316/316L不锈钢(1.4401/1.4404)
112 | A310-10112-1178 | 音叉物位开关¦A310 | 音叉物位开关 | 音叉物位开关 | 2130PA2MS1NNGA00001NA | 音叉物位开关 |  | 2130PA2MS1NNGA00001NA | 艾默生 | 2130 NA | 非防爆 | 螺纹G1 | 316L | 69mm | 3线PNP/PLC;20~60VDC;自检 | 铝,M20*1.5 | 中等-40~180℃ | 316/316L不锈钢(1.4401/1.4404)
113 | A310-10113-1178 | 音叉物位开关¦A310 | 音叉物位开关 | 音叉物位开关 | 2130PA2MS9NNNA00001NA | 音叉物位开关 |  | 2130PA2MS9NNNA00001NA | 艾默生 | 2130 NA | 非防爆 | 螺纹NPT3/4 | 316L | 69mm | 3线PNP/PLC;20~60VDC;自检 | 铝,M20*1.5 | 中等-40~180℃ | 316/316L不锈钢(1.4401/1.4404)
114 | A310-10114-1178 | 音叉物位开关¦A310 | 音叉物位开关 | 音叉物位开关 | 2130PA2MS1NNNA00001NA | 音叉物位开关 |  | 2130PA2MS1NNNA00001NA | 艾默生 | 2130 NA | 非防爆 | 螺纹NPT1 | 316L | 69mm | 3线PNP/PLC;20~60VDC;自检 | 铝,M20*1.5 | 中等-40~180℃ | 316/316L不锈钢(1.4401/1.4404)
115 | A310-10115-1178 | 音叉物位开关¦A310 | 音叉物位开关 | 音叉物位开关 | 2130DA2MS9NNGA00001NA | 音叉物位开关 |  | 2130DA2MS9NNGA00001NA | 艾默生 | 2130 NA | 非防爆 | 螺纹G3/4 | 316L | 69mm | 双继电器,20~264VAC,50/60Hz,20~60VDC,自检 | 铝,M20*1.5 | 中等-40~180℃ | 316/316L不锈钢(1.4401/1.4404)
116 | A310-10116-1178 | 音叉物位开关¦A310 | 音叉物位开关 | 音叉物位开关 | 2130DA2MS1NNGA00001NA | 音叉物位开关 |  | 2130DA2MS1NNGA00001NA | 艾默生 | 2130 NA | 非防爆 | 螺纹G1 | 316L | 69mm | 双继电器,20~264VAC,50/60Hz,20~60VDC,自检 | 铝,M20*1.5 | 中等-40~180℃ | 316/316L不锈钢(1.4401/1.4404)
117 | A310-10117-1178 | 音叉物位开关¦A310 | 音叉物位开关 | 音叉物位开关 | 2130DA2MS9NNNA00001NA | 音叉物位开关 |  | 2130DA2MS9NNNA00001NA | 艾默生 | 2130 NA | 非防爆 | 螺纹NPT3/4 | 316L | 69mm | 双继电器,20~264VAC,50/60Hz,20~60VDC,自检 | 铝,M20*1.5 | 中等-40~180℃ | 316/316L不锈钢(1.4401/1.4404)
118 | A310-10118-1178 | 音叉物位开关¦A310 | 音叉物位开关 | 音叉物位开关 | 2130DA2MS1NNNA00001NA | 音叉物位开关 |  | 2130DA2MS1NNNA00001NA | 艾默生 | 2130 NA | 非防爆 | 螺纹NPT1 | 316L | 69mm | 双继电器,20~264VAC,50/60Hz,20~60VDC,自检 | 铝,M20*1.5 | 中等-40~180℃ | 316/316L不锈钢(1.4401/1.4404)
119 | A310-10119-1178 | 音叉物位开关¦A310 | 音叉物位开关 | 音叉物位开关 | 2130PA2MS9NNGM01601NA | 音叉物位开关 |  | 2130PA2MS9NNGM01601NA | 艾默生 | 2130 NA | 非防爆 | 螺纹G3/4 | 316L | 185mm | 3线PNP/PLC;20~60VDC;自检 | 铝,M20*1.5 | 中等-40~180℃ | 316/316L不锈钢(1.4401/1.4404)
120 | A310-10120-1178 | 音叉物位开关¦A310 | 音叉物位开关 | 音叉物位开关 | 2130PA2MS1NNGM01601NA | 音叉物位开关 |  | 2130PA2MS1NNGM01601NA | 艾默生 | 2130 NA | 非防爆 | 螺纹G1 | 316L | 185mm | 3线PNP/PLC;20~60VDC;自检 | 铝,M20*1.5 | 中等-40~180℃ | 316/316L不锈钢(1.4401/1.4404)
121 | A310-10121-1178 | 音叉物位开关¦A310 | 音叉物位开关 | 音叉物位开关 | 2130PA2MS9NNNM01601NA | 音叉物位开关 |  | 2130PA2MS9NNNM01601NA | 艾默生 | 2130 NA | 非防爆 | 螺纹NPT3/4 | 316L | 185mm | 3线PNP/PLC;20~60VDC;自检 | 铝,M20*1.5 | 中等-40~180℃ | 316/316L不锈钢(1.4401/1.4404)
122 | A310-10122-1178 | 音叉物位开关¦A310 | 音叉物位开关 | 音叉物位开关 | 2130PA2MS1NNNM01601NA | 音叉物位开关 |  | 2130PA2MS1NNNM01601NA | 艾默生 | 2130 NA | 非防爆 | 螺纹NPT1 | 316L | 185mm | 3线PNP/PLC;20~60VDC;自检 | 铝,M20*1.5 | 中等-40~180℃ | 316/316L不锈钢(1.4401/1.4404)
123 | A310-10123-1178 | 音叉物位开关¦A310 | 音叉物位开关 | 音叉物位开关 | 2130DA2MS9NNGM01601NA | 音叉物位开关 |  | 2130DA2MS9NNGM01601NA | 艾默生 | 2130 NA | 非防爆 | 螺纹G3/4 | 316L | 185mm | 双继电器,20~264VAC,50/60Hz,20~60VDC,自检 | 铝,M20*1.5 | 中等-40~180℃ | 316/316L不锈钢(1.4401/1.4404)
124 | A310-10124-1178 | 音叉物位开关¦A310 | 音叉物位开关 | 音叉物位开关 | 2130DA2MS1NNGM01601NA | 音叉物位开关 |  | 2130DA2MS1NNGM01601NA | 艾默生 | 2130 NA | 非防爆 | 螺纹G1 | 316L | 185mm | 双继电器,20~264VAC,50/60Hz,20~60VDC,自检 | 铝,M20*1.5 | 中等-40~180℃ | 316/316L不锈钢(1.4401/1.4404)
125 | A310-10125-1178 | 音叉物位开关¦A310 | 音叉物位开关 | 音叉物位开关 | 2130DA2MS9NNNM01601NA | 音叉物位开关 |  | 2130DA2MS9NNNM01601NA | 艾默生 | 2130 NA | 非防爆 | 螺纹NPT3/4 | 316L | 185mm | 双继电器,20~264VAC,50/60Hz,20~60VDC,自检 | 铝,M20*1.5 | 中等-40~180℃ | 316/316L不锈钢(1.4401/1.4404)
126 | A310-10126-1178 | 音叉物位开关¦A310 | 音叉物位开关 | 音叉物位开关 | 2130DA2MS1NNNM01601NA | 音叉物位开关 |  | 2130DA2MS1NNNM01601NA | 艾默生 | 2130 NA | 非防爆 | 螺纹NPT1 | 316L | 185mm | 双继电器,20~264VAC,50/60Hz,20~60VDC,自检 | 铝,M20*1.5 | 中等-40~180℃ | 316/316L不锈钢(1.4401/1.4404)
127 | A310-10127-1178 | 音叉物位开关¦A310 | 音叉物位开关 | 音叉物位开关 | 2130PA2ES9NNGA00001NA | 音叉物位开关 |  | 2130PA2ES9NNGA00001NA | 艾默生 | 2130 NA | 非防爆 | 螺纹G3/4 | 316L | 69mm | 3线PNP/PLC;20~60VDC;自检 | 铝,M20*1.5 | 极端-70~260℃ | 316/316L不锈钢(1.4401/1.4404)
128 | A310-10128-1178 | 音叉物位开关¦A310 | 音叉物位开关 | 音叉物位开关 | 2130PA2ES1NNGA00001NA | 音叉物位开关 |  | 2130PA2ES1NNGA00001NA | 艾默生 | 2130 NA | 非防爆 | 螺纹G1 | 316L | 69mm | 3线PNP/PLC;20~60VDC;自检 | 铝,M20*1.5 | 极端-70~260℃ | 316/316L不锈钢(1.4401/1.4404)
129 | A310-10129-1178 | 音叉物位开关¦A310 | 音叉物位开关 | 音叉物位开关 | 2130PA2ES9NNNA00001NA | 音叉物位开关 |  | 2130PA2ES9NNNA00001NA | 艾默生 | 2130 NA | 非防爆 | 螺纹NPT3/4 | 316L | 69mm | 3线PNP/PLC;20~60VDC;自检 | 铝,M20*1.5 | 极端-70~260℃ | 316/316L不锈钢(1.4401/1.4404)
130 | A310-10130-1178 | 音叉物位开关¦A310 | 音叉物位开关 | 音叉物位开关 | 2130PA2ES1NNNA00001NA | 音叉物位开关 |  | 2130PA2ES1NNNA00001NA | 艾默生 | 2130 NA | 非防爆 | 螺纹NPT1 | 316L | 69mm | 3线PNP/PLC;20~60VDC;自检 | 铝,M20*1.5 | 极端-70~260℃ | 316/316L不锈钢(1.4401/1.4404)
131 | A310-10131-1178 | 音叉物位开关¦A310 | 音叉物位开关 | 音叉物位开关 | 2130DA2ES9NNGA00001NA | 音叉物位开关 |  | 2130DA2ES9NNGA00001NA | 艾默生 | 2130 NA | 非防爆 | 螺纹G3/4 | 316L | 69mm | 双继电器,20~264VAC,50/60Hz,20~60VDC,自检 | 铝,M20*1.5 | 极端-70~260℃ | 316/316L不锈钢(1.4401/1.4404)
132 | A310-10132-1178 | 音叉物位开关¦A310 | 音叉物位开关 | 音叉物位开关 | 2130DA2ES1NNGA00001NA | 音叉物位开关 |  | 2130DA2ES1NNGA00001NA | 艾默生 | 2130 NA | 非防爆 | 螺纹G1 | 316L | 69mm | 双继电器,20~264VAC,50/60Hz,20~60VDC,自检 | 铝,M20*1.5 | 极端-70~260℃ | 316/316L不锈钢(1.4401/1.4404)
133 | A310-10133-1178 | 音叉物位开关¦A310 | 音叉物位开关 | 音叉物位开关 | 2130DA2ES9NNNA00001NA | 音叉物位开关 |  | 2130DA2ES9NNNA00001NA | 艾默生 | 2130 NA | 非防爆 | 螺纹NPT3/4 | 316L | 69mm | 双继电器,20~264VAC,50/60Hz,20~60VDC,自检 | 铝,M20*1.5 | 极端-70~260℃ | 316/316L不锈钢(1.4401/1.4404)
134 | A310-10134-1178 | 音叉物位开关¦A310 | 音叉物位开关 | 音叉物位开关 | 2130DA2ES1NNNA00001NA | 音叉物位开关 |  | 2130DA2ES1NNNA00001NA | 艾默生 | 2130 NA | 非防爆 | 螺纹NPT1 | 316L | 69mm | 双继电器,20~264VAC,50/60Hz,20~60VDC,自检 | 铝,M20*1.5 | 极端-70~260℃ | 316/316L不锈钢(1.4401/1.4404)
135 | A310-10135-1178 | 音叉物位开关¦A310 | 音叉物位开关 | 音叉物位开关 | 2130PA2ES9NNGM01601NA | 音叉物位开关 |  | 2130PA2ES9NNGM01601NA | 艾默生 | 2130 NA | 非防爆 | 螺纹G3/4 | 316L | 185mm | 3线PNP/PLC;20~60VDC;自检 | 铝,M20*1.5 | 极端-70~260℃ | 316/316L不锈钢(1.4401/1.4404)
136 | A310-10136-1178 | 音叉物位开关¦A310 | 音叉物位开关 | 音叉物位开关 | 2130PA2ES1NNGM01601NA | 音叉物位开关 |  | 2130PA2ES1NNGM01601NA | 艾默生 | 2130 NA | 非防爆 | 螺纹G1 | 316L | 185mm | 3线PNP/PLC;20~60VDC;自检 | 铝,M20*1.5 | 极端-70~260℃ | 316/316L不锈钢(1.4401/1.4404)
137 | A310-10137-1178 | 音叉物位开关¦A310 | 音叉物位开关 | 音叉物位开关 | 2130PA2ES9NNNM01601NA | 音叉物位开关 |  | 2130PA2ES9NNNM01601NA | 艾默生 | 2130 NA | 非防爆 | 螺纹NPT3/4 | 316L | 185mm | 3线PNP/PLC;20~60VDC;自检 | 铝,M20*1.5 | 极端-70~260℃ | 316/316L不锈钢(1.4401/1.4404)
138 | A310-10138-1178 | 音叉物位开关¦A310 | 音叉物位开关 | 音叉物位开关 | 2130PA2ES1NNNM01601NA | 音叉物位开关 |  | 2130PA2ES1NNNM01601NA | 艾默生 | 2130 NA | 非防爆 | 螺纹NPT1 | 316L | 185mm | 3线PNP/PLC;20~60VDC;自检 | 铝,M20*1.5 | 极端-70~260℃ | 316/316L不锈钢(1.4401/1.4404)
139 | A310-10139-1178 | 音叉物位开关¦A310 | 音叉物位开关 | 音叉物位开关 | 2130DA2ES9NNGM01601NA | 音叉物位开关 |  | 2130DA2ES9NNGM01601NA | 艾默生 | 2130 NA | 非防爆 | 螺纹G3/4 | 316L | 185mm | 双继电器,20~264VAC,50/60Hz,20~60VDC,自检 | 铝,M20*1.5 | 极端-70~260℃ | 316/316L不锈钢(1.4401/1.4404)
140 | A310-10140-1178 | 音叉物位开关¦A310 | 音叉物位开关 | 音叉物位开关 | 2130DA2ES1NNGM01601NA | 音叉物位开关 |  | 2130DA2ES1NNGM01601NA | 艾默生 | 2130 NA | 非防爆 | 螺纹G1 | 316L | 185mm | 双继电器,20~264VAC,50/60Hz,20~60VDC,自检 | 铝,M20*1.5 | 极端-70~260℃ | 316/316L不锈钢(1.4401/1.4404)
141 | A310-10141-1178 | 音叉物位开关¦A310 | 音叉物位开关 | 音叉物位开关 | 2130DA2ES9NNNM01601NA | 音叉物位开关 |  | 2130DA2ES9NNNM01601NA | 艾默生 | 2130 NA | 非防爆 | 螺纹NPT3/4 | 316L | 185mm | 双继电器,20~264VAC,50/60Hz,20~60VDC,自检 | 铝,M20*1.5 | 极端-70~260℃ | 316/316L不锈钢(1.4401/1.4404)
142 | A310-10142-1178 | 音叉物位开关¦A310 | 音叉物位开关 | 音叉物位开关 | 2130DA2ES1NNNM01601NA | 音叉物位开关 |  | 2130DA2ES1NNNM01601NA | 艾默生 | 2130 NA | 非防爆 | 螺纹NPT1 | 316L | 185mm | 双继电器,20~264VAC,50/60Hz,20~60VDC,自检 | 铝,M20*1.5 | 极端-70~260℃ | 316/316L不锈钢(1.4401/1.4404)