## ASLT-02-X-00.10.20
是否必填 |  |  | 1 | 1 | 1 | 1 | 1 | 1 | 1 | 1 | 1 | 1 | 1 | 1 | 0 | 0
序号 | 分类名称 | 供应商型号规格 | 品牌 | 产品系列 | 过程连接 | 探头 | 导波件长度 | 电源 | 信号输出 | 电缆入口 | 显示及操作 | 密封 | 防爆等级 | 精度 | 防护等级 | 运行温度和压力
1 | 导波雷达物位传感器 | FMP51-AAACCALAA4GDJ+AK(4000mm) | E+H | FMP51 | G螺纹 ISO228 G3/4,316L | 缆径4mm,316,带顶部定心杆,适应最大接管高度150mm | 4000mm | DC24V | 2线,4~20mA HART | 电缆密封套 M20 | 本地显示及操作 | FKM Viton, -30~150℃/-22~302℉ | 非防爆场合 | 2mm | IP66/68/6P
2 | 导波雷达物位传感器 | FMP51-AAACCALAA4GDJ+AK(4500mm) | E+H | FMP51 | G螺纹 ISO228 G3/4,316L | 缆径4mm,316,带顶部定心杆,适应最大接管高度150mm | 4500mm | DC24V | 2线,4~20mA HART | 电缆密封套 M20 | 本地显示及操作 | FKM Viton, -30~150℃/-22~302℉ | 非防爆场合 | 2mm | IP66/68/6P
3 | 导波雷达物位传感器 | FMP51-AAACCALAA4GDJ+AK(5000mm) | E+H | FMP51 | G螺纹 ISO228 G3/4,316L | 缆径4mm,316,带顶部定心杆,适应最大接管高度150mm | 5000mm | DC24V | 2线,4~20mA HART | 电缆密封套 M20 | 本地显示及操作 | FKM Viton, -30~150℃/-22~302℉ | 非防爆场合 | 2mm | IP66/68/6P
4 | 导波雷达物位传感器 | FMP51-AAACCALAA4GDJ+AK(5500mm) | E+H | FMP51 | G螺纹 ISO228 G3/4,316L | 缆径4mm,316,带顶部定心杆,适应最大接管高度150mm | 5500mm | DC24V | 2线,4~20mA HART | 电缆密封套 M20 | 本地显示及操作 | FKM Viton, -30~150℃/-22~302℉ | 非防爆场合 | 2mm | IP66/68/6P
5 | 导波雷达物位传感器 | FMP51-AAACCALAA4GDJ+AK(6000mm) | E+H | FMP51 | G螺纹 ISO228 G3/4,316L | 缆径4mm,316,带顶部定心杆,适应最大接管高度150mm | 6000mm | DC24V | 2线,4~20mA HART | 电缆密封套 M20 | 本地显示及操作 | FKM Viton, -30~150℃/-22~302℉ | 非防爆场合 | 2mm | IP66/68/6P
6 | 导波雷达物位传感器 | FMP51-AAACCALAA4GDJ+AK(6500mm) | E+H | FMP51 | G螺纹 ISO228 G3/4,316L | 缆径4mm,316,带顶部定心杆,适应最大接管高度150mm | 6500mm | DC24V | 2线,4~20mA HART | 电缆密封套 M20 | 本地显示及操作 | FKM Viton, -30~150℃/-22~302℉ | 非防爆场合 | 2mm | IP66/68/6P
7 | 导波雷达物位传感器 | FMP51-AAACCALAA4GDJ+AK(7000mm) | E+H | FMP51 | G螺纹 ISO228 G3/4,316L | 缆径4mm,316,带顶部定心杆,适应最大接管高度150mm | 7000mm | DC24V | 2线,4~20mA HART | 电缆密封套 M20 | 本地显示及操作 | FKM Viton, -30~150℃/-22~302℉ | 非防爆场合 | 2mm | IP66/68/6P
8 | 导波雷达物位传感器 | FMP51-AAACCALAA4GDJ+AK(9000mm) | E+H | FMP51 | G螺纹 ISO228 G3/4,316L | 缆径4mm,316,带顶部定心杆,适应最大接管高度150mm | 9000mm | DC24V | 2线,4~20mA HART | 电缆密封套 M20 | 本地显示及操作 | FKM Viton, -30~150℃/-22~302℉ | 非防爆场合 | 2mm | IP66/68/6P
9 | 导波雷达物位传感器 | FMP51-AAACCALAA4GDJ+AK(11600mm) | E+H | FMP51 | G螺纹 ISO228 G3/4,316L | 缆径4mm,316,带顶部定心杆,适应最大接管高度150mm | 11600mm | DC24V | 2线,4~20mA HART | 电缆密封套 M20 | 本地显示及操作 | FKM Viton, -30~150℃/-22~302℉ | 非防爆场合 | 2mm | IP66/68/6P
10 | 导波雷达物位传感器 | FMP51-AAACCALAA4GDJ+AK(13600mm) | E+H | FMP51 | G螺纹 ISO228 G3/4,316L | 缆径4mm,316,带顶部定心杆,适应最大接管高度150mm | 13600mm | DC24V | 2线,4~20mA HART | 电缆密封套 M20 | 本地显示及操作 | FKM Viton, -30~150℃/-22~302℉ | 非防爆场合 | 2mm | IP66/68/6P
11 | 导波雷达物位传感器 | FMP51-AAACCALAA4GDJ+AK(15600mm) | E+H | FMP51 | G螺纹 ISO228 G3/4,316L | 缆径4mm,316,带顶部定心杆,适应最大接管高度150mm | 15600mm | DC24V | 2线,4~20mA HART | 电缆密封套 M20 | 本地显示及操作 | FKM Viton, -30~150℃/-22~302℉ | 非防爆场合 | 2mm | IP66/68/6P
12 | 导波雷达物位传感器 | FMP51-AAACCALAA4GDJ+AK(176000mm) | E+H | FMP51 | G螺纹 ISO228 G3/4,316L | 缆径4mm,316,带顶部定心杆,适应最大接管高度150mm | 17600mm | DC24V | 2线,4~20mA HART | 电缆密封套 M20 | 本地显示及操作 | FKM Viton, -30~150℃/-22~302℉ | 非防爆场合 | 2mm | IP66/68/6P
13 | 导波雷达物位传感器 | FMP51-AAACCALAA4GDJ+AK(19600mm) | E+H | FMP51 | G螺纹 ISO228 G3/4,316L | 缆径4mm,316,带顶部定心杆,适应最大接管高度150mm | 19600mm | DC24V | 2线,4~20mA HART | 电缆密封套 M20 | 本地显示及操作 | FKM Viton, -30~150℃/-22~302℉ | 非防爆场合 | 2mm | IP66/68/6P
14 | 导波雷达物位传感器 | FMP51-AAACCALAA4GDJ+AK(21600mm) | E+H | FMP51 | G螺纹 ISO228 G3/4,316L | 缆径4mm,316,带顶部定心杆,适应最大接管高度150mm | 21600mm | DC24V | 2线,4~20mA HART | 电缆密封套 M20 | 本地显示及操作 | FKM Viton, -30~150℃/-22~302℉ | 非防爆场合 | 2mm | IP66/68/6P
15 | 导波雷达物位传感器 | FMP51-AAACCALAA4GDJ+AK(23600mm) | E+H | FMP51 | G螺纹 ISO228 G3/4,316L | 缆径4mm,316,带顶部定心杆,适应最大接管高度150mm | 23600mm | DC24V | 2线,4~20mA HART | 电缆密封套 M20 | 本地显示及操作 | FKM Viton, -30~150℃/-22~302℉ | 非防爆场合 | 2mm | IP66/68/6P
16 | 导波雷达物位传感器 | FMP51-AAACCALAA4RDJ+AK(4000mm) | E+H | FMP51 | R螺纹 ANSI MNPT3/4,316L | 缆径4mm,316,带顶部定心杆,适应最大接管高度150mm | 4000mm | DC24V | 2线,4~20mA HART | 电缆密封套 M20 | 本地显示及操作 | FKM Viton, -30~150℃/-22~302℉ | 非防爆场合 | 2mm | IP66/68/6P
17 | 导波雷达物位传感器 | FMP51-AAACCALAA4RDJ+AK(4500mm) | E+H | FMP51 | R螺纹 ANSI MNPT3/4,316L | 缆径4mm,316,带顶部定心杆,适应最大接管高度150mm | 4500mm | DC24V | 2线,4~20mA HART | 电缆密封套 M20 | 本地显示及操作 | FKM Viton, -30~150℃/-22~302℉ | 非防爆场合 | 2mm | IP66/68/6P
18 | 导波雷达物位传感器 | FMP51-AAACCALAA4RDJ+AK(5000mm) | E+H | FMP51 | R螺纹 ANSI MNPT3/4,316L | 缆径4mm,316,带顶部定心杆,适应最大接管高度150mm | 5000mm | DC24V | 2线,4~20mA HART | 电缆密封套 M20 | 本地显示及操作 | FKM Viton, -30~150℃/-22~302℉ | 非防爆场合 | 2mm | IP66/68/6P
19 | 导波雷达物位传感器 | FMP51-AAACCALAA4RDJ+AK(5500mm) | E+H | FMP51 | R螺纹 ANSI MNPT3/4,316L | 缆径4mm,316,带顶部定心杆,适应最大接管高度150mm | 5500mm | DC24V | 2线,4~20mA HART | 电缆密封套 M20 | 本地显示及操作 | FKM Viton, -30~150℃/-22~302℉ | 非防爆场合 | 2mm | IP66/68/6P
20 | 导波雷达物位传感器 | FMP51-AAACCALAA4RDJ+AK(6000mm) | E+H | FMP51 | R螺纹 ANSI MNPT3/4,316L | 缆径4mm,316,带顶部定心杆,适应最大接管高度150mm | 6000mm | DC24V | 2线,4~20mA HART | 电缆密封套 M20 | 本地显示及操作 | FKM Viton, -30~150℃/-22~302℉ | 非防爆场合 | 2mm | IP66/68/6P
21 | 导波雷达物位传感器 | FMP51-AAACCALAA4RDJ+AK(6500mm) | E+H | FMP51 | R螺纹 ANSI MNPT3/4,316L | 缆径4mm,316,带顶部定心杆,适应最大接管高度150mm | 6500mm | DC24V | 2线,4~20mA HART | 电缆密封套 M20 | 本地显示及操作 | FKM Viton, -30~150℃/-22~302℉ | 非防爆场合 | 2mm | IP66/68/6P
22 | 导波雷达物位传感器 | FMP51-AAACCALAA4RDJ+AK(7000mm) | E+H | FMP51 | R螺纹 ANSI MNPT3/4,316L | 缆径4mm,316,带顶部定心杆,适应最大接管高度150mm | 7000mm | DC24V | 2线,4~20mA HART | 电缆密封套 M20 | 本地显示及操作 | FKM Viton, -30~150℃/-22~302℉ | 非防爆场合 | 2mm | IP66/68/6P
23 | 导波雷达物位传感器 | FMP51-AAACCALAA4RDJ+AK(9000mm) | E+H | FMP51 | R螺纹 ANSI MNPT3/4,316L | 缆径4mm,316,带顶部定心杆,适应最大接管高度150mm | 9000mm | DC24V | 2线,4~20mA HART | 电缆密封套 M20 | 本地显示及操作 | FKM Viton, -30~150℃/-22~302℉ | 非防爆场合 | 2mm | IP66/68/6P
24 | 导波雷达物位传感器 | FMP51-AAACCALAA4RDJ+AK(11600mm) | E+H | FMP51 | R螺纹 ANSI MNPT3/4,316L | 缆径4mm,316,带顶部定心杆,适应最大接管高度150mm | 11600mm | DC24V | 2线,4~20mA HART | 电缆密封套 M20 | 本地显示及操作 | FKM Viton, -30~150℃/-22~302℉ | 非防爆场合 | 2mm | IP66/68/6P
25 | 导波雷达物位传感器 | FMP51-AAACCALAA4RDJ+AK(13600mm) | E+H | FMP51 | R螺纹 ANSI MNPT3/4,316L | 缆径4mm,316,带顶部定心杆,适应最大接管高度150mm | 13600mm | DC24V | 2线,4~20mA HART | 电缆密封套 M20 | 本地显示及操作 | FKM Viton, -30~150℃/-22~302℉ | 非防爆场合 | 2mm | IP66/68/6P
26 | 导波雷达物位传感器 | FMP51-AAACCALAA4RDJ+AK(15600mm) | E+H | FMP51 | R螺纹 ANSI MNPT3/4,316L | 缆径4mm,316,带顶部定心杆,适应最大接管高度150mm | 15600mm | DC24V | 2线,4~20mA HART | 电缆密封套 M20 | 本地显示及操作 | FKM Viton, -30~150℃/-22~302℉ | 非防爆场合 | 2mm | IP66/68/6P
27 | 导波雷达物位传感器 | FMP51-AAACCALAA4RDJ+AK(176000mm) | E+H | FMP51 | R螺纹 ANSI MNPT3/4,316L | 缆径4mm,316,带顶部定心杆,适应最大接管高度150mm | 17600mm | DC24V | 2线,4~20mA HART | 电缆密封套 M20 | 本地显示及操作 | FKM Viton, -30~150℃/-22~302℉ | 非防爆场合 | 2mm | IP66/68/6P
28 | 导波雷达物位传感器 | FMP51-AAACCALAA4RDJ+AK(19600mm) | E+H | FMP51 | R螺纹 ANSI MNPT3/4,316L | 缆径4mm,316,带顶部定心杆,适应最大接管高度150mm | 19600mm | DC24V | 2线,4~20mA HART | 电缆密封套 M20 | 本地显示及操作 | FKM Viton, -30~150℃/-22~302℉ | 非防爆场合 | 2mm | IP66/68/6P
29 | 导波雷达物位传感器 | FMP51-AAACCALAA4RDJ+AK(21600mm) | E+H | FMP51 | R螺纹 ANSI MNPT3/4,316L | 缆径4mm,316,带顶部定心杆,适应最大接管高度150mm | 21600mm | DC24V | 2线,4~20mA HART | 电缆密封套 M20 | 本地显示及操作 | FKM Viton, -30~150℃/-22~302℉ | 非防爆场合 | 2mm | IP66/68/6P
30 | 导波雷达物位传感器 | FMP51-AAACCALAA4RDJ+AK(23600mm) | E+H | FMP51 | R螺纹 ANSI MNPT3/4,316L | 缆径4mm,316,带顶部定心杆,适应最大接管高度150mm | 23600mm | DC24V | 2线,4~20mA HART | 电缆密封套 M20 | 本地显示及操作 | FKM Viton, -30~150℃/-22~302℉ | 非防爆场合 | 2mm | IP66/68/6P
31 | 导波雷达物位传感器 | FMP51-BCACCALAA4GDJ+AK(4000mm) | E+H | FMP51 | G螺纹 ISO228 G3/4,316L | 缆径4mm,316,带顶部定心杆,适应最大接管高度150mm | 4000mm | DC24V | 2线,4~20mA HART | 电缆密封套 M20 | 本地显示及操作 | FKM Viton, -30~150℃/-22~302℉ | ATEX II 1/2G Ex d[ia] IIC T6 Ga/Gb | 2mm | IP66/68/6P
32 | 导波雷达物位传感器 | FMP51-BCACCALAA4GDJ+AK(4500mm) | E+H | FMP51 | G螺纹 ISO228 G3/4,316L | 缆径4mm,316,带顶部定心杆,适应最大接管高度150mm | 4500mm | DC24V | 2线,4~20mA HART | 电缆密封套 M20 | 本地显示及操作 | FKM Viton, -30~150℃/-22~302℉ | ATEX II 1/2G Ex d[ia] IIC T6 Ga/Gb | 2mm | IP66/68/6P
33 | 导波雷达物位传感器 | FMP51-BCACCALAA4GDJ+AK(5000mm) | E+H | FMP51 | G螺纹 ISO228 G3/4,316L | 缆径4mm,316,带顶部定心杆,适应最大接管高度150mm | 5000mm | DC24V | 2线,4~20mA HART | 电缆密封套 M20 | 本地显示及操作 | FKM Viton, -30~150℃/-22~302℉ | ATEX II 1/2G Ex d[ia] IIC T6 Ga/Gb | 2mm | IP66/68/6P
34 | 导波雷达物位传感器 | FMP51-BCACCALAA4GDJ+AK(5500mm) | E+H | FMP51 | G螺纹 ISO228 G3/4,316L | 缆径4mm,316,带顶部定心杆,适应最大接管高度150mm | 5500mm | DC24V | 2线,4~20mA HART | 电缆密封套 M20 | 本地显示及操作 | FKM Viton, -30~150℃/-22~302℉ | ATEX II 1/2G Ex d[ia] IIC T6 Ga/Gb | 2mm | IP66/68/6P
35 | 导波雷达物位传感器 | FMP51-BCACCALAA4GDJ+AK(6000mm) | E+H | FMP51 | G螺纹 ISO228 G3/4,316L | 缆径4mm,316,带顶部定心杆,适应最大接管高度150mm | 6000mm | DC24V | 2线,4~20mA HART | 电缆密封套 M20 | 本地显示及操作 | FKM Viton, -30~150℃/-22~302℉ | ATEX II 1/2G Ex d[ia] IIC T6 Ga/Gb | 2mm | IP66/68/6P
36 | 导波雷达物位传感器 | FMP51-BCACCALAA4GDJ+AK(6500mm) | E+H | FMP51 | G螺纹 ISO228 G3/4,316L | 缆径4mm,316,带顶部定心杆,适应最大接管高度150mm | 6500mm | DC24V | 2线,4~20mA HART | 电缆密封套 M20 | 本地显示及操作 | FKM Viton, -30~150℃/-22~302℉ | ATEX II 1/2G Ex d[ia] IIC T6 Ga/Gb | 2mm | IP66/68/6P
37 | 导波雷达物位传感器 | FMP51-BCACCALAA4GDJ+AK(7000mm) | E+H | FMP51 | G螺纹 ISO228 G3/4,316L | 缆径4mm,316,带顶部定心杆,适应最大接管高度150mm | 7000mm | DC24V | 2线,4~20mA HART | 电缆密封套 M20 | 本地显示及操作 | FKM Viton, -30~150℃/-22~302℉ | ATEX II 1/2G Ex d[ia] IIC T6 Ga/Gb | 2mm | IP66/68/6P
38 | 导波雷达物位传感器 | FMP51-BCACCALAA4GDJ+AK(9000mm) | E+H | FMP51 | G螺纹 ISO228 G3/4,316L | 缆径4mm,316,带顶部定心杆,适应最大接管高度150mm | 9000mm | DC24V | 2线,4~20mA HART | 电缆密封套 M20 | 本地显示及操作 | FKM Viton, -30~150℃/-22~302℉ | ATEX II 1/2G Ex d[ia] IIC T6 Ga/Gb | 2mm | IP66/68/6P
39 | 导波雷达物位传感器 | FMP51-BCACCALAA4GDJ+AK(11600mm) | E+H | FMP51 | G螺纹 ISO228 G3/4,316L | 缆径4mm,316,带顶部定心杆,适应最大接管高度150mm | 11600mm | DC24V | 2线,4~20mA HART | 电缆密封套 M20 | 本地显示及操作 | FKM Viton, -30~150℃/-22~302℉ | ATEX II 1/2G Ex d[ia] IIC T6 Ga/Gb | 2mm | IP66/68/6P
40 | 导波雷达物位传感器 | FMP51-BCACCALAA4GDJ+AK(13600mm) | E+H | FMP51 | G螺纹 ISO228 G3/4,316L | 缆径4mm,316,带顶部定心杆,适应最大接管高度150mm | 13600mm | DC24V | 2线,4~20mA HART | 电缆密封套 M20 | 本地显示及操作 | FKM Viton, -30~150℃/-22~302℉ | ATEX II 1/2G Ex d[ia] IIC T6 Ga/Gb | 2mm | IP66/68/6P
41 | 导波雷达物位传感器 | FMP51-BCACCALAA4GDJ+AK(15600mm) | E+H | FMP51 | G螺纹 ISO228 G3/4,316L | 缆径4mm,316,带顶部定心杆,适应最大接管高度150mm | 15600mm | DC24V | 2线,4~20mA HART | 电缆密封套 M20 | 本地显示及操作 | FKM Viton, -30~150℃/-22~302℉ | ATEX II 1/2G Ex d[ia] IIC T6 Ga/Gb | 2mm | IP66/68/6P
42 | 导波雷达物位传感器 | FMP51-BCACCALAA4GDJ+AK(176000mm) | E+H | FMP51 | G螺纹 ISO228 G3/4,316L | 缆径4mm,316,带顶部定心杆,适应最大接管高度150mm | 17600mm | DC24V | 2线,4~20mA HART | 电缆密封套 M20 | 本地显示及操作 | FKM Viton, -30~150℃/-22~302℉ | ATEX II 1/2G Ex d[ia] IIC T6 Ga/Gb | 2mm | IP66/68/6P
43 | 导波雷达物位传感器 | FMP51-BCACCALAA4GDJ+AK(19600mm) | E+H | FMP51 | G螺纹 ISO228 G3/4,316L | 缆径4mm,316,带顶部定心杆,适应最大接管高度150mm | 19600mm | DC24V | 2线,4~20mA HART | 电缆密封套 M20 | 本地显示及操作 | FKM Viton, -30~150℃/-22~302℉ | ATEX II 1/2G Ex d[ia] IIC T6 Ga/Gb | 2mm | IP66/68/6P
44 | 导波雷达物位传感器 | FMP51-BCACCALAA4GDJ+AK(21600mm) | E+H | FMP51 | G螺纹 ISO228 G3/4,316L | 缆径4mm,316,带顶部定心杆,适应最大接管高度150mm | 21600mm | DC24V | 2线,4~20mA HART | 电缆密封套 M20 | 本地显示及操作 | FKM Viton, -30~150℃/-22~302℉ | ATEX II 1/2G Ex d[ia] IIC T6 Ga/Gb | 2mm | IP66/68/6P
45 | 导波雷达物位传感器 | FMP51-BCACCALAA4GDJ+AK(23600mm) | E+H | FMP51 | G螺纹 ISO228 G3/4,316L | 缆径4mm,316,带顶部定心杆,适应最大接管高度150mm | 23600mm | DC24V | 2线,4~20mA HART | 电缆密封套 M20 | 本地显示及操作 | FKM Viton, -30~150℃/-22~302℉ | ATEX II 1/2G Ex d[ia] IIC T6 Ga/Gb | 2mm | IP66/68/6P
46 | 导波雷达物位传感器 | FMP51-BCACCALAA4RDJ+AK(4000mm) | E+H | FMP51 | R螺纹 ANSI MNPT3/4,316L | 缆径4mm,316,带顶部定心杆,适应最大接管高度150mm | 4000mm | DC24V | 2线,4~20mA HART | 电缆密封套 M20 | 本地显示及操作 | FKM Viton, -30~150℃/-22~302℉ | ATEX II 1/2G Ex d[ia] IIC T6 Ga/Gb | 2mm | IP66/68/6P
47 | 导波雷达物位传感器 | FMP51-BCACCALAA4RDJ+AK(4500mm) | E+H | FMP51 | R螺纹 ANSI MNPT3/4,316L | 缆径4mm,316,带顶部定心杆,适应最大接管高度150mm | 4500mm | DC24V | 2线,4~20mA HART | 电缆密封套 M20 | 本地显示及操作 | FKM Viton, -30~150℃/-22~302℉ | ATEX II 1/2G Ex d[ia] IIC T6 Ga/Gb | 2mm | IP66/68/6P
48 | 导波雷达物位传感器 | FMP51-BCACCALAA4RDJ+AK(5000mm) | E+H | FMP51 | R螺纹 ANSI MNPT3/4,316L | 缆径4mm,316,带顶部定心杆,适应最大接管高度150mm | 5000mm | DC24V | 2线,4~20mA HART | 电缆密封套 M20 | 本地显示及操作 | FKM Viton, -30~150℃/-22~302℉ | ATEX II 1/2G Ex d[ia] IIC T6 Ga/Gb | 2mm | IP66/68/6P
49 | 导波雷达物位传感器 | FMP51-BCACCALAA4RDJ+AK(5500mm) | E+H | FMP51 | R螺纹 ANSI MNPT3/4,316L | 缆径4mm,316,带顶部定心杆,适应最大接管高度150mm | 5500mm | DC24V | 2线,4~20mA HART | 电缆密封套 M20 | 本地显示及操作 | FKM Viton, -30~150℃/-22~302℉ | ATEX II 1/2G Ex d[ia] IIC T6 Ga/Gb | 2mm | IP66/68/6P
50 | 导波雷达物位传感器 | FMP51-BCACCALAA4RDJ+AK(6000mm) | E+H | FMP51 | R螺纹 ANSI MNPT3/4,316L | 缆径4mm,316,带顶部定心杆,适应最大接管高度150mm | 6000mm | DC24V | 2线,4~20mA HART | 电缆密封套 M20 | 本地显示及操作 | FKM Viton, -30~150℃/-22~302℉ | ATEX II 1/2G Ex d[ia] IIC T6 Ga/Gb | 2mm | IP66/68/6P
51 | 导波雷达物位传感器 | FMP51-BCACCALAA4RDJ+AK(6500mm) | E+H | FMP51 | R螺纹 ANSI MNPT3/4,316L | 缆径4mm,316,带顶部定心杆,适应最大接管高度150mm | 6500mm | DC24V | 2线,4~20mA HART | 电缆密封套 M20 | 本地显示及操作 | FKM Viton, -30~150℃/-22~302℉ | ATEX II 1/2G Ex d[ia] IIC T6 Ga/Gb | 2mm | IP66/68/6P
52 | 导波雷达物位传感器 | FMP51-BCACCALAA4RDJ+AK(7000mm) | E+H | FMP51 | R螺纹 ANSI MNPT3/4,316L | 缆径4mm,316,带顶部定心杆,适应最大接管高度150mm | 7000mm | DC24V | 2线,4~20mA HART | 电缆密封套 M20 | 本地显示及操作 | FKM Viton, -30~150℃/-22~302℉ | ATEX II 1/2G Ex d[ia] IIC T6 Ga/Gb | 2mm | IP66/68/6P
53 | 导波雷达物位传感器 | FMP51-BCACCALAA4RDJ+AK(9000mm) | E+H | FMP51 | R螺纹 ANSI MNPT3/4,316L | 缆径4mm,316,带顶部定心杆,适应最大接管高度150mm | 9000mm | DC24V | 2线,4~20mA HART | 电缆密封套 M20 | 本地显示及操作 | FKM Viton, -30~150℃/-22~302℉ | ATEX II 1/2G Ex d[ia] IIC T6 Ga/Gb | 2mm | IP66/68/6P
54 | 导波雷达物位传感器 | FMP51-BCACCALAA4RDJ+AK(11600mm) | E+H | FMP51 | R螺纹 ANSI MNPT3/4,316L | 缆径4mm,316,带顶部定心杆,适应最大接管高度150mm | 11600mm | DC24V | 2线,4~20mA HART | 电缆密封套 M20 | 本地显示及操作 | FKM Viton, -30~150℃/-22~302℉ | ATEX II 1/2G Ex d[ia] IIC T6 Ga/Gb | 2mm | IP66/68/6P
55 | 导波雷达物位传感器 | FMP51-BCACCALAA4RDJ+AK(13600mm) | E+H | FMP51 | R螺纹 ANSI MNPT3/4,316L | 缆径4mm,316,带顶部定心杆,适应最大接管高度150mm | 13600mm | DC24V | 2线,4~20mA HART | 电缆密封套 M20 | 本地显示及操作 | FKM Viton, -30~150℃/-22~302℉ | ATEX II 1/2G Ex d[ia] IIC T6 Ga/Gb | 2mm | IP66/68/6P
56 | 导波雷达物位传感器 | FMP51-BCACCALAA4RDJ+AK(15600mm) | E+H | FMP51 | R螺纹 ANSI MNPT3/4,316L | 缆径4mm,316,带顶部定心杆,适应最大接管高度150mm | 15600mm | DC24V | 2线,4~20mA HART | 电缆密封套 M20 | 本地显示及操作 | FKM Viton, -30~150℃/-22~302℉ | ATEX II 1/2G Ex d[ia] IIC T6 Ga/Gb | 2mm | IP66/68/6P
57 | 导波雷达物位传感器 | FMP51-BCACCALAA4RDJ+AK(176000mm) | E+H | FMP51 | R螺纹 ANSI MNPT3/4,316L | 缆径4mm,316,带顶部定心杆,适应最大接管高度150mm | 17600mm | DC24V | 2线,4~20mA HART | 电缆密封套 M20 | 本地显示及操作 | FKM Viton, -30~150℃/-22~302℉ | ATEX II 1/2G Ex d[ia] IIC T6 Ga/Gb | 2mm | IP66/68/6P
58 | 导波雷达物位传感器 | FMP51-BCACCALAA4RDJ+AK(19600mm) | E+H | FMP51 | R螺纹 ANSI MNPT3/4,316L | 缆径4mm,316,带顶部定心杆,适应最大接管高度150mm | 19600mm | DC24V | 2线,4~20mA HART | 电缆密封套 M20 | 本地显示及操作 | FKM Viton, -30~150℃/-22~302℉ | ATEX II 1/2G Ex d[ia] IIC T6 Ga/Gb | 2mm | IP66/68/6P
59 | 导波雷达物位传感器 | FMP51-BCACCALAA4RDJ+AK(21600mm) | E+H | FMP51 | R螺纹 ANSI MNPT3/4,316L | 缆径4mm,316,带顶部定心杆,适应最大接管高度150mm | 21600mm | DC24V | 2线,4~20mA HART | 电缆密封套 M20 | 本地显示及操作 | FKM Viton, -30~150℃/-22~302℉ | ATEX II 1/2G Ex d[ia] IIC T6 Ga/Gb | 2mm | IP66/68/6P
60 | 导波雷达物位传感器 | FMP51-BCACCALAA4RDJ+AK(23600mm) | E+H | FMP51 | R螺纹 ANSI MNPT3/4,316L | 缆径4mm,316,带顶部定心杆,适应最大接管高度150mm | 23600mm | DC24V | 2线,4~20mA HART | 电缆密封套 M20 | 本地显示及操作 | FKM Viton, -30~150℃/-22~302℉ | ATEX II 1/2G Ex d[ia] IIC T6 Ga/Gb | 2mm | IP66/68/6P
61 | 导波雷达物位传感器 | FMP51-NCACCALAA4GDJ+AK(4000mm) | E+H | FMP51 | G螺纹 ISO228 G3/4,316L | 缆径4mm,316,带顶部定心杆,适应最大接管高度150mm | 4000mm | DC24V | 2线,4~20mA HART | 电缆密封套 M20 | 本地显示及操作 | FKM Viton, -30~150℃/-22~302℉ | NEPSI Ex d[ia] IIC T6 Ga/Gb | 2mm | IP66/68/6P
62 | 导波雷达物位传感器 | FMP51-NCACCALAA4GDJ+AK(4500mm) | E+H | FMP51 | G螺纹 ISO228 G3/4,316L | 缆径4mm,316,带顶部定心杆,适应最大接管高度150mm | 4500mm | DC24V | 2线,4~20mA HART | 电缆密封套 M20 | 本地显示及操作 | FKM Viton, -30~150℃/-22~302℉ | NEPSI Ex d[ia] IIC T6 Ga/Gb | 2mm | IP66/68/6P
63 | 导波雷达物位传感器 | FMP51-NCACCALAA4GDJ+AK(5000mm) | E+H | FMP51 | G螺纹 ISO228 G3/4,316L | 缆径4mm,316,带顶部定心杆,适应最大接管高度150mm | 5000mm | DC24V | 2线,4~20mA HART | 电缆密封套 M20 | 本地显示及操作 | FKM Viton, -30~150℃/-22~302℉ | NEPSI Ex d[ia] IIC T6 Ga/Gb | 2mm | IP66/68/6P
64 | 导波雷达物位传感器 | FMP51-NCACCALAA4GDJ+AK(5500mm) | E+H | FMP51 | G螺纹 ISO228 G3/4,316L | 缆径4mm,316,带顶部定心杆,适应最大接管高度150mm | 5500mm | DC24V | 2线,4~20mA HART | 电缆密封套 M20 | 本地显示及操作 | FKM Viton, -30~150℃/-22~302℉ | NEPSI Ex d[ia] IIC T6 Ga/Gb | 2mm | IP66/68/6P
65 | 导波雷达物位传感器 | FMP51-NCACCALAA4GDJ+AK(6000mm) | E+H | FMP51 | G螺纹 ISO228 G3/4,316L | 缆径4mm,316,带顶部定心杆,适应最大接管高度150mm | 6000mm | DC24V | 2线,4~20mA HART | 电缆密封套 M20 | 本地显示及操作 | FKM Viton, -30~150℃/-22~302℉ | NEPSI Ex d[ia] IIC T6 Ga/Gb | 2mm | IP66/68/6P
66 | 导波雷达物位传感器 | FMP51-NCACCALAA4GDJ+AK(6500mm) | E+H | FMP51 | G螺纹 ISO228 G3/4,316L | 缆径4mm,316,带顶部定心杆,适应最大接管高度150mm | 6500mm | DC24V | 2线,4~20mA HART | 电缆密封套 M20 | 本地显示及操作 | FKM Viton, -30~150℃/-22~302℉ | NEPSI Ex d[ia] IIC T6 Ga/Gb | 2mm | IP66/68/6P
67 | 导波雷达物位传感器 | FMP51-NCACCALAA4GDJ+AK(7000mm) | E+H | FMP51 | G螺纹 ISO228 G3/4,316L | 缆径4mm,316,带顶部定心杆,适应最大接管高度150mm | 7000mm | DC24V | 2线,4~20mA HART | 电缆密封套 M20 | 本地显示及操作 | FKM Viton, -30~150℃/-22~302℉ | NEPSI Ex d[ia] IIC T6 Ga/Gb | 2mm | IP66/68/6P
68 | 导波雷达物位传感器 | FMP51-NCACCALAA4GDJ+AK(9000mm) | E+H | FMP51 | G螺纹 ISO228 G3/4,316L | 缆径4mm,316,带顶部定心杆,适应最大接管高度150mm | 9000mm | DC24V | 2线,4~20mA HART | 电缆密封套 M20 | 本地显示及操作 | FKM Viton, -30~150℃/-22~302℉ | NEPSI Ex d[ia] IIC T6 Ga/Gb | 2mm | IP66/68/6P
69 | 导波雷达物位传感器 | FMP51-NCACCALAA4GDJ+AK(11600mm) | E+H | FMP51 | G螺纹 ISO228 G3/4,316L | 缆径4mm,316,带顶部定心杆,适应最大接管高度150mm | 11600mm | DC24V | 2线,4~20mA HART | 电缆密封套 M20 | 本地显示及操作 | FKM Viton, -30~150℃/-22~302℉ | NEPSI Ex d[ia] IIC T6 Ga/Gb | 2mm | IP66/68/6P
70 | 导波雷达物位传感器 | FMP51-NCACCALAA4GDJ+AK(13600mm) | E+H | FMP51 | G螺纹 ISO228 G3/4,316L | 缆径4mm,316,带顶部定心杆,适应最大接管高度150mm | 13600mm | DC24V | 2线,4~20mA HART | 电缆密封套 M20 | 本地显示及操作 | FKM Viton, -30~150℃/-22~302℉ | NEPSI Ex d[ia] IIC T6 Ga/Gb | 2mm | IP66/68/6P
71 | 导波雷达物位传感器 | FMP51-NCACCALAA4GDJ+AK(15600mm) | E+H | FMP51 | G螺纹 ISO228 G3/4,316L | 缆径4mm,316,带顶部定心杆,适应最大接管高度150mm | 15600mm | DC24V | 2线,4~20mA HART | 电缆密封套 M20 | 本地显示及操作 | FKM Viton, -30~150℃/-22~302℉ | NEPSI Ex d[ia] IIC T6 Ga/Gb | 2mm | IP66/68/6P
72 | 导波雷达物位传感器 | FMP51-NCACCALAA4GDJ+AK(176000mm) | E+H | FMP51 | G螺纹 ISO228 G3/4,316L | 缆径4mm,316,带顶部定心杆,适应最大接管高度150mm | 17600mm | DC24V | 2线,4~20mA HART | 电缆密封套 M20 | 本地显示及操作 | FKM Viton, -30~150℃/-22~302℉ | NEPSI Ex d[ia] IIC T6 Ga/Gb | 2mm | IP66/68/6P
73 | 导波雷达物位传感器 | FMP51-NCACCALAA4GDJ+AK(19600mm) | E+H | FMP51 | G螺纹 ISO228 G3/4,316L | 缆径4mm,316,带顶部定心杆,适应最大接管高度150mm | 19600mm | DC24V | 2线,4~20mA HART | 电缆密封套 M20 | 本地显示及操作 | FKM Viton, -30~150℃/-22~302℉ | NEPSI Ex d[ia] IIC T6 Ga/Gb | 2mm | IP66/68/6P
74 | 导波雷达物位传感器 | FMP51-NCACCALAA4GDJ+AK(21600mm) | E+H | FMP51 | G螺纹 ISO228 G3/4,316L | 缆径4mm,316,带顶部定心杆,适应最大接管高度150mm | 21600mm | DC24V | 2线,4~20mA HART | 电缆密封套 M20 | 本地显示及操作 | FKM Viton, -30~150℃/-22~302℉ | NEPSI Ex d[ia] IIC T6 Ga/Gb | 2mm | IP66/68/6P
75 | 导波雷达物位传感器 | FMP51-NCACCALAA4GDJ+AK(23600mm) | E+H | FMP51 | G螺纹 ISO228 G3/4,316L | 缆径4mm,316,带顶部定心杆,适应最大接管高度150mm | 23600mm | DC24V | 2线,4~20mA HART | 电缆密封套 M20 | 本地显示及操作 | FKM Viton, -30~150℃/-22~302℉ | NEPSI Ex d[ia] IIC T6 Ga/Gb | 2mm | IP66/68/6P
76 | 导波雷达物位传感器 | FMP51-NCACCALAA4RDJ+AK(4000mm) | E+H | FMP51 | R螺纹 ANSI MNPT3/4,316L | 缆径4mm,316,带顶部定心杆,适应最大接管高度150mm | 4000mm | DC24V | 2线,4~20mA HART | 电缆密封套 M20 | 本地显示及操作 | FKM Viton, -30~150℃/-22~302℉ | NEPSI Ex d[ia] IIC T6 Ga/Gb | 2mm | IP66/68/6P
77 | 导波雷达物位传感器 | FMP51-NCACCALAA4RDJ+AK(4500mm) | E+H | FMP51 | R螺纹 ANSI MNPT3/4,316L | 缆径4mm,316,带顶部定心杆,适应最大接管高度150mm | 4500mm | DC24V | 2线,4~20mA HART | 电缆密封套 M20 | 本地显示及操作 | FKM Viton, -30~150℃/-22~302℉ | NEPSI Ex d[ia] IIC T6 Ga/Gb | 2mm | IP66/68/6P
78 | 导波雷达物位传感器 | FMP51-NCACCALAA4RDJ+AK(5000mm) | E+H | FMP51 | R螺纹 ANSI MNPT3/4,316L | 缆径4mm,316,带顶部定心杆,适应最大接管高度150mm | 5000mm | DC24V | 2线,4~20mA HART | 电缆密封套 M20 | 本地显示及操作 | FKM Viton, -30~150℃/-22~302℉ | NEPSI Ex d[ia] IIC T6 Ga/Gb | 2mm | IP66/68/6P
79 | 导波雷达物位传感器 | FMP51-NCACCALAA4RDJ+AK(5500mm) | E+H | FMP51 | R螺纹 ANSI MNPT3/4,316L | 缆径4mm,316,带顶部定心杆,适应最大接管高度150mm | 5500mm | DC24V | 2线,4~20mA HART | 电缆密封套 M20 | 本地显示及操作 | FKM Viton, -30~150℃/-22~302℉ | NEPSI Ex d[ia] IIC T6 Ga/Gb | 2mm | IP66/68/6P
80 | 导波雷达物位传感器 | FMP51-NCACCALAA4RDJ+AK(6000mm) | E+H | FMP51 | R螺纹 ANSI MNPT3/4,316L | 缆径4mm,316,带顶部定心杆,适应最大接管高度150mm | 6000mm | DC24V | 2线,4~20mA HART | 电缆密封套 M20 | 本地显示及操作 | FKM Viton, -30~150℃/-22~302℉ | NEPSI Ex d[ia] IIC T6 Ga/Gb | 2mm | IP66/68/6P
81 | 导波雷达物位传感器 | FMP51-NCACCALAA4RDJ+AK(6500mm) | E+H | FMP51 | R螺纹 ANSI MNPT3/4,316L | 缆径4mm,316,带顶部定心杆,适应最大接管高度150mm | 6500mm | DC24V | 2线,4~20mA HART | 电缆密封套 M20 | 本地显示及操作 | FKM Viton, -30~150℃/-22~302℉ | NEPSI Ex d[ia] IIC T6 Ga/Gb | 2mm | IP66/68/6P
82 | 导波雷达物位传感器 | FMP51-NCACCALAA4RDJ+AK(7000mm) | E+H | FMP51 | R螺纹 ANSI MNPT3/4,316L | 缆径4mm,316,带顶部定心杆,适应最大接管高度150mm | 7000mm | DC24V | 2线,4~20mA HART | 电缆密封套 M20 | 本地显示及操作 | FKM Viton, -30~150℃/-22~302℉ | NEPSI Ex d[ia] IIC T6 Ga/Gb | 2mm | IP66/68/6P
83 | 导波雷达物位传感器 | FMP51-NCACCALAA4RDJ+AK(9000mm) | E+H | FMP51 | R螺纹 ANSI MNPT3/4,316L | 缆径4mm,316,带顶部定心杆,适应最大接管高度150mm | 9000mm | DC24V | 2线,4~20mA HART | 电缆密封套 M20 | 本地显示及操作 | FKM Viton, -30~150℃/-22~302℉ | NEPSI Ex d[ia] IIC T6 Ga/Gb | 2mm | IP66/68/6P
84 | 导波雷达物位传感器 | FMP51-NCACCALAA4RDJ+AK(11600mm) | E+H | FMP51 | R螺纹 ANSI MNPT3/4,316L | 缆径4mm,316,带顶部定心杆,适应最大接管高度150mm | 11600mm | DC24V | 2线,4~20mA HART | 电缆密封套 M20 | 本地显示及操作 | FKM Viton, -30~150℃/-22~302℉ | NEPSI Ex d[ia] IIC T6 Ga/Gb | 2mm | IP66/68/6P
85 | 导波雷达物位传感器 | FMP51-NCACCALAA4RDJ+AK(13600mm) | E+H | FMP51 | R螺纹 ANSI MNPT3/4,316L | 缆径4mm,316,带顶部定心杆,适应最大接管高度150mm | 13600mm | DC24V | 2线,4~20mA HART | 电缆密封套 M20 | 本地显示及操作 | FKM Viton, -30~150℃/-22~302℉ | NEPSI Ex d[ia] IIC T6 Ga/Gb | 2mm | IP66/68/6P
86 | 导波雷达物位传感器 | FMP51-NCACCALAA4RDJ+AK(15600mm) | E+H | FMP51 | R螺纹 ANSI MNPT3/4,316L | 缆径4mm,316,带顶部定心杆,适应最大接管高度150mm | 15600mm | DC24V | 2线,4~20mA HART | 电缆密封套 M20 | 本地显示及操作 | FKM Viton, -30~150℃/-22~302℉ | NEPSI Ex d[ia] IIC T6 Ga/Gb | 2mm | IP66/68/6P
87 | 导波雷达物位传感器 | FMP51-NCACCALAA4RDJ+AK(176000mm) | E+H | FMP51 | R螺纹 ANSI MNPT3/4,316L | 缆径4mm,316,带顶部定心杆,适应最大接管高度150mm | 17600mm | DC24V | 2线,4~20mA HART | 电缆密封套 M20 | 本地显示及操作 | FKM Viton, -30~150℃/-22~302℉ | NEPSI Ex d[ia] IIC T6 Ga/Gb | 2mm | IP66/68/6P
88 | 导波雷达物位传感器 | FMP51-NCACCALAA4RDJ+AK(19600mm) | E+H | FMP51 | R螺纹 ANSI MNPT3/4,316L | 缆径4mm,316,带顶部定心杆,适应最大接管高度150mm | 19600mm | DC24V | 2线,4~20mA HART | 电缆密封套 M20 | 本地显示及操作 | FKM Viton, -30~150℃/-22~302℉ | NEPSI Ex d[ia] IIC T6 Ga/Gb | 2mm | IP66/68/6P
89 | 导波雷达物位传感器 | FMP51-NCACCALAA4RDJ+AK(21600mm) | E+H | FMP51 | R螺纹 ANSI MNPT3/4,316L | 缆径4mm,316,带顶部定心杆,适应最大接管高度150mm | 21600mm | DC24V | 2线,4~20mA HART | 电缆密封套 M20 | 本地显示及操作 | FKM Viton, -30~150℃/-22~302℉ | NEPSI Ex d[ia] IIC T6 Ga/Gb | 2mm | IP66/68/6P
90 | 导波雷达物位传感器 | FMP51-NCACCALAA4RDJ+AK(23600mm) | E+H | FMP51 | R螺纹 ANSI MNPT3/4,316L | 缆径4mm,316,带顶部定心杆,适应最大接管高度150mm | 23600mm | DC24V | 2线,4~20mA HART | 电缆密封套 M20 | 本地显示及操作 | FKM Viton, -30~150℃/-22~302℉ | NEPSI Ex d[ia] IIC T6 Ga/Gb | 2mm | IP66/68/6P
91 | 导波雷达物位传感器 | FMP54-AAACCAAED2GIJ+AK(1150mm) | E+H | FMP54 | 螺纹 ISO228 G1-1/2,200bar,316L(另外配安装法兰) | 杆径16mm,316L | 1150mm | DC24V | 2线,4~20mA HART | 电缆密封套 M20 | 本地显示及操作 | 石墨,-196~450℃(HT) | 非防爆场合 | 3mm | IP66/68/6P
92 | 导波雷达物位传感器 | FMP54-AAACCAAED2GIJ+AK(1400mm) | E+H | FMP54 | 螺纹 ISO228 G1-1/2,200bar,316L(另外配安装法兰) | 杆径16mm,316L | 1400mm | DC24V | 2线,4~20mA HART | 电缆密封套 M20 | 本地显示及操作 | 石墨,-196~450℃(HT) | 非防爆场合 | 3mm | IP66/68/6P
93 | 导波雷达物位传感器 | FMP54-AAACCAAED2GIJ+AK(1650mm) | E+H | FMP54 | 螺纹 ISO228 G1-1/2,200bar,316L(另外配安装法兰) | 杆径16mm,316L | 1650mm | DC24V | 2线,4~20mA HART | 电缆密封套 M20 | 本地显示及操作 | 石墨,-196~450℃(HT) | 非防爆场合 | 3mm | IP66/68/6P
94 | 导波雷达物位传感器 | FMP54-AAACCAAED2GIJ+AK(1900mm) | E+H | FMP54 | 螺纹 ISO228 G1-1/2,200bar,316L(另外配安装法兰) | 杆径16mm,316L | 1900mm | DC24V | 2线,4~20mA HART | 电缆密封套 M20 | 本地显示及操作 | 石墨,-196~450℃(HT) | 非防爆场合 | 3mm | IP66/68/6P
95 | 导波雷达物位传感器 | FMP54-AAACCAAED2GIJ+AK(2150mm) | E+H | FMP54 | 螺纹 ISO228 G1-1/2,200bar,316L(另外配安装法兰) | 杆径16mm,316L | 2150mm | DC24V | 2线,4~20mA HART | 电缆密封套 M20 | 本地显示及操作 | 石墨,-196~450℃(HT) | 非防爆场合 | 3mm | IP66/68/6P
96 | 导波雷达物位传感器 | FMP54-AAACCAAED2GIJ+AK(2400mm) | E+H | FMP54 | 螺纹 ISO228 G1-1/2,200bar,316L(另外配安装法兰) | 杆径16mm,316L | 2400mm | DC24V | 2线,4~20mA HART | 电缆密封套 M20 | 本地显示及操作 | 石墨,-196~450℃(HT) | 非防爆场合 | 3mm | IP66/68/6P
97 | 导波雷达物位传感器 | FMP54-AAACCAAED2RAJ+AK(1150mm) | E+H | FMP54 | 螺纹 ANSI MNPT1-1/2,200bar,316L(另外配安装法兰) | 杆径16mm,316L | 1150mm | DC24V | 2线,4~20mA HART | 电缆密封套 M20 | 本地显示及操作 | 石墨,-196~450℃(HT) | 非防爆场合 | 3mm | IP66/68/6P
98 | 导波雷达物位传感器 | FMP54-AAACCAAED2RAJ+AK(1400mm) | E+H | FMP54 | 螺纹 ANSI MNPT1-1/2,200bar,316L(另外配安装法兰) | 杆径16mm,316L | 1400mm | DC24V | 2线,4~20mA HART | 电缆密封套 M20 | 本地显示及操作 | 石墨,-196~450℃(HT) | 非防爆场合 | 3mm | IP66/68/6P
99 | 导波雷达物位传感器 | FMP54-AAACCAAED2RAJ+AK(1650mm) | E+H | FMP54 | 螺纹 ANSI MNPT1-1/2,200bar,316L(另外配安装法兰) | 杆径16mm,316L | 1650mm | DC24V | 2线,4~20mA HART | 电缆密封套 M20 | 本地显示及操作 | 石墨,-196~450℃(HT) | 非防爆场合 | 3mm | IP66/68/6P
100 | 导波雷达物位传感器 | FMP54-AAACCAAED2RAJ+AK(1900mm) | E+H | FMP54 | 螺纹 ANSI MNPT1-1/2,200bar,316L(另外配安装法兰) | 杆径16mm,316L | 1900mm | DC24V | 2线,4~20mA HART | 电缆密封套 M20 | 本地显示及操作 | 石墨,-196~450℃(HT) | 非防爆场合 | 3mm | IP66/68/6P
101 | 导波雷达物位传感器 | FMP54-AAACCAAED2RAJ+AK(2150mm) | E+H | FMP54 | 螺纹 ANSI MNPT1-1/2,200bar,316L(另外配安装法兰) | 杆径16mm,316L | 2150mm | DC24V | 2线,4~20mA HART | 电缆密封套 M20 | 本地显示及操作 | 石墨,-196~450℃(HT) | 非防爆场合 | 3mm | IP66/68/6P
102 | 导波雷达物位传感器 | FMP54-AAACCAAED2RAJ+AK(2400mm) | E+H | FMP54 | 螺纹 ANSI MNPT1-1/2,200bar,316L(另外配安装法兰) | 杆径16mm,316L | 2400mm | DC24V | 2线,4~20mA HART | 电缆密封套 M20 | 本地显示及操作 | 石墨,-196~450℃(HT) | 非防爆场合 | 3mm | IP66/68/6P
103 | 导波雷达物位传感器 | 3301HA2S1V5AM0400SANAM1C1 | 艾默生 | 3301 | SS316L,1-1/2寸 BSP螺纹(G 1-1/2)(另外配安装法兰) | 带重锤的软单缆,SS316L | 4000mm | DC24V | 2线,4~20mA HART | M20x1.5接头 | 仅本地显示 | Viton含氟弹性体 | 无认证 | 5mm | NEMA 4X/IP66/IP67 | -15psig(-1bar)至580psig(40bar)@302℉(150℃)
104 | 导波雷达物位传感器 | 3301HA2S1V5AM0450SANAM1C1 | 艾默生 | 3301 | SS316L,1-1/2寸 BSP螺纹(G 1-1/2)(另外配安装法兰) | 带重锤的软单缆,SS316L | 4500mm | DC24V | 2线,4~20mA HART | M20x1.5接头 | 仅本地显示 | Viton含氟弹性体 | 无认证 | 5mm | NEMA 4X/IP66/IP67 | -15psig(-1bar)至580psig(40bar)@302℉(150℃)
105 | 导波雷达物位传感器 | 3301HA2S1V5AM0500SANAM1C1 | 艾默生 | 3301 | SS316L,1-1/2寸 BSP螺纹(G 1-1/2)(另外配安装法兰) | 带重锤的软单缆,SS316L | 5000mm | DC24V | 2线,4~20mA HART | M20x1.5接头 | 仅本地显示 | Viton含氟弹性体 | 无认证 | 5mm | NEMA 4X/IP66/IP67 | -15psig(-1bar)至580psig(40bar)@302℉(150℃)
106 | 导波雷达物位传感器 | 3301HA2S1V5AM0550SANAM1C1 | 艾默生 | 3301 | SS316L,1-1/2寸 BSP螺纹(G 1-1/2)(另外配安装法兰) | 带重锤的软单缆,SS316L | 5500mm | DC24V | 2线,4~20mA HART | M20x1.5接头 | 仅本地显示 | Viton含氟弹性体 | 无认证 | 5mm | NEMA 4X/IP66/IP67 | -15psig(-1bar)至580psig(40bar)@302℉(150℃)
107 | 导波雷达物位传感器 | 3301HA2S1V5AM0600SANAM1C1 | 艾默生 | 3301 | SS316L,1-1/2寸 BSP螺纹(G 1-1/2)(另外配安装法兰) | 带重锤的软单缆,SS316L | 6000mm | DC24V | 2线,4~20mA HART | M20x1.5接头 | 仅本地显示 | Viton含氟弹性体 | 无认证 | 5mm | NEMA 4X/IP66/IP67 | -15psig(-1bar)至580psig(40bar)@302℉(150℃)
108 | 导波雷达物位传感器 | 3301HA2S1V5AM0650SANAM1C1 | 艾默生 | 3301 | SS316L,1-1/2寸 BSP螺纹(G 1-1/2)(另外配安装法兰) | 带重锤的软单缆,SS316L | 6500mm | DC24V | 2线,4~20mA HART | M20x1.5接头 | 仅本地显示 | Viton含氟弹性体 | 无认证 | 5mm | NEMA 4X/IP66/IP67 | -15psig(-1bar)至580psig(40bar)@302℉(150℃)
109 | 导波雷达物位传感器 | 3301HA2S1V5AM0700SANAM1C1 | 艾默生 | 3301 | SS316L,1-1/2寸 BSP螺纹(G 1-1/2)(另外配安装法兰) | 带重锤的软单缆,SS316L | 7000mm | DC24V | 2线,4~20mA HART | M20x1.5接头 | 仅本地显示 | Viton含氟弹性体 | 无认证 | 5mm | NEMA 4X/IP66/IP67 | -15psig(-1bar)至580psig(40bar)@302℉(150℃)
110 | 导波雷达物位传感器 | 3301HA2S1V5AM0900SANAM1C1 | 艾默生 | 3301 | SS316L,1-1/2寸 BSP螺纹(G 1-1/2)(另外配安装法兰) | 带重锤的软单缆,SS316L | 9000mm | DC24V | 2线,4~20mA HART | M20x1.5接头 | 仅本地显示 | Viton含氟弹性体 | 无认证 | 5mm | NEMA 4X/IP66/IP67 | -15psig(-1bar)至580psig(40bar)@302℉(150℃)
111 | 导波雷达物位传感器 | 3301HA2S1V5AM1160SANAM1C1 | 艾默生 | 3301 | SS316L,1-1/2寸 BSP螺纹(G 1-1/2)(另外配安装法兰) | 带重锤的软单缆,SS316L | 11600mm | DC24V | 2线,4~20mA HART | M20x1.5接头 | 仅本地显示 | Viton含氟弹性体 | 无认证 | 5mm | NEMA 4X/IP66/IP67 | -15psig(-1bar)至580psig(40bar)@302℉(150℃)
112 | 导波雷达物位传感器 | 3301HA2S1V5AM1360SANAM1C1 | 艾默生 | 3301 | SS316L,1-1/2寸 BSP螺纹(G 1-1/2)(另外配安装法兰) | 带重锤的软单缆,SS316L | 13600mm | DC24V | 2线,4~20mA HART | M20x1.5接头 | 仅本地显示 | Viton含氟弹性体 | 无认证 | 5mm | NEMA 4X/IP66/IP67 | -15psig(-1bar)至580psig(40bar)@302℉(150℃)
113 | 导波雷达物位传感器 | 3301HA2S1V5AM1560SANAM1C1 | 艾默生 | 3301 | SS316L,1-1/2寸 BSP螺纹(G 1-1/2)(另外配安装法兰) | 带重锤的软单缆,SS316L | 15600mm | DC24V | 2线,4~20mA HART | M20x1.5接头 | 仅本地显示 | Viton含氟弹性体 | 无认证 | 5mm | NEMA 4X/IP66/IP67 | -15psig(-1bar)至580psig(40bar)@302℉(150℃)
114 | 导波雷达物位传感器 | 3301HA2S1V5AM1760SANAM1C1 | 艾默生 | 3301 | SS316L,1-1/2寸 BSP螺纹(G 1-1/2)(另外配安装法兰) | 带重锤的软单缆,SS316L | 17600mm | DC24V | 2线,4~20mA HART | M20x1.5接头 | 仅本地显示 | Viton含氟弹性体 | 无认证 | 5mm | NEMA 4X/IP66/IP67 | -15psig(-1bar)至580psig(40bar)@302℉(150℃)
115 | 导波雷达物位传感器 | 3301HA2S1V5AM1960SANAM1C1 | 艾默生 | 3301 | SS316L,1-1/2寸 BSP螺纹(G 1-1/2)(另外配安装法兰) | 带重锤的软单缆,SS316L | 19600mm | DC24V | 2线,4~20mA HART | M20x1.5接头 | 仅本地显示 | Viton含氟弹性体 | 无认证 | 5mm | NEMA 4X/IP66/IP67 | -15psig(-1bar)至580psig(40bar)@302℉(150℃)
116 | 导波雷达物位传感器 | 3301HA2S1V5AM2160SANAM1C1 | 艾默生 | 3301 | SS316L,1-1/2寸 BSP螺纹(G 1-1/2)(另外配安装法兰) | 带重锤的软单缆,SS316L | 21600mm | DC24V | 2线,4~20mA HART | M20x1.5接头 | 仅本地显示 | Viton含氟弹性体 | 无认证 | 5mm | NEMA 4X/IP66/IP67 | -15psig(-1bar)至580psig(40bar)@302℉(150℃)
117 | 导波雷达物位传感器 | 3301HA2S1V5AM2360SANAM1C1 | 艾默生 | 3301 | SS316L,1-1/2寸 BSP螺纹(G 1-1/2)(另外配安装法兰) | 带重锤的软单缆,SS316L | 23600mm | DC24V | 2线,4~20mA HART | M20x1.5接头 | 仅本地显示 | Viton含氟弹性体 | 无认证 | 5mm | NEMA 4X/IP66/IP67 | -15psig(-1bar)至580psig(40bar)@302℉(150℃)
118 | 导波雷达物位传感器 | 3301HA2S1V5AM0400RANAM1C1 | 艾默生 | 3301 | SS316L,1-1/2寸 NPT螺纹(另外配安装法兰) | 带重锤的软单缆,SS316L | 4000mm | DC24V | 2线,4~20mA HART | M20x1.5接头 | 仅本地显示 | Viton含氟弹性体 | 无认证 | 5mm | NEMA 4X/IP66/IP67 | -15psig(-1bar)至580psig(40bar)@302℉(150℃)
119 | 导波雷达物位传感器 | 3301HA2S1V5AM0450RANAM1C1 | 艾默生 | 3301 | SS316L,1-1/2寸 NPT螺纹(另外配安装法兰) | 带重锤的软单缆,SS316L | 4500mm | DC24V | 2线,4~20mA HART | M20x1.5接头 | 仅本地显示 | Viton含氟弹性体 | 无认证 | 5mm | NEMA 4X/IP66/IP67 | -15psig(-1bar)至580psig(40bar)@302℉(150℃)
120 | 导波雷达物位传感器 | 3301HA2S1V5AM0500RANAM1C1 | 艾默生 | 3301 | SS316L,1-1/2寸 NPT螺纹(另外配安装法兰) | 带重锤的软单缆,SS316L | 5000mm | DC24V | 2线,4~20mA HART | M20x1.5接头 | 仅本地显示 | Viton含氟弹性体 | 无认证 | 5mm | NEMA 4X/IP66/IP67 | -15psig(-1bar)至580psig(40bar)@302℉(150℃)
121 | 导波雷达物位传感器 | 3301HA2S1V5AM0550RANAM1C1 | 艾默生 | 3301 | SS316L,1-1/2寸 NPT螺纹(另外配安装法兰) | 带重锤的软单缆,SS316L | 5500mm | DC24V | 2线,4~20mA HART | M20x1.5接头 | 仅本地显示 | Viton含氟弹性体 | 无认证 | 5mm | NEMA 4X/IP66/IP67 | -15psig(-1bar)至580psig(40bar)@302℉(150℃)
122 | 导波雷达物位传感器 | 3301HA2S1V5AM0600RANAM1C1 | 艾默生 | 3301 | SS316L,1-1/2寸 NPT螺纹(另外配安装法兰) | 带重锤的软单缆,SS316L | 6000mm | DC24V | 2线,4~20mA HART | M20x1.5接头 | 仅本地显示 | Viton含氟弹性体 | 无认证 | 5mm | NEMA 4X/IP66/IP67 | -15psig(-1bar)至580psig(40bar)@302℉(150℃)
123 | 导波雷达物位传感器 | 3301HA2S1V5AM0650RANAM1C1 | 艾默生 | 3301 | SS316L,1-1/2寸 NPT螺纹(另外配安装法兰) | 带重锤的软单缆,SS316L | 6500mm | DC24V | 2线,4~20mA HART | M20x1.5接头 | 仅本地显示 | Viton含氟弹性体 | 无认证 | 5mm | NEMA 4X/IP66/IP67 | -15psig(-1bar)至580psig(40bar)@302℉(150℃)
124 | 导波雷达物位传感器 | 3301HA2S1V5AM0700RANAM1C1 | 艾默生 | 3301 | SS316L,1-1/2寸 NPT螺纹(另外配安装法兰) | 带重锤的软单缆,SS316L | 7000mm | DC24V | 2线,4~20mA HART | M20x1.5接头 | 仅本地显示 | Viton含氟弹性体 | 无认证 | 5mm | NEMA 4X/IP66/IP67 | -15psig(-1bar)至580psig(40bar)@302℉(150℃)
125 | 导波雷达物位传感器 | 3301HA2S1V5AM0900RANAM1C1 | 艾默生 | 3301 | SS316L,1-1/2寸 NPT螺纹(另外配安装法兰) | 带重锤的软单缆,SS316L | 9000mm | DC24V | 2线,4~20mA HART | M20x1.5接头 | 仅本地显示 | Viton含氟弹性体 | 无认证 | 5mm | NEMA 4X/IP66/IP67 | -15psig(-1bar)至580psig(40bar)@302℉(150℃)
126 | 导波雷达物位传感器 | 3301HA2S1V5AM1160RANAM1C1 | 艾默生 | 3301 | SS316L,1-1/2寸 NPT螺纹(另外配安装法兰) | 带重锤的软单缆,SS316L | 11600mm | DC24V | 2线,4~20mA HART | M20x1.5接头 | 仅本地显示 | Viton含氟弹性体 | 无认证 | 5mm | NEMA 4X/IP66/IP67 | -15psig(-1bar)至580psig(40bar)@302℉(150℃)
127 | 导波雷达物位传感器 | 3301HA2S1V5AM1360RANAM1C1 | 艾默生 | 3301 | SS316L,1-1/2寸 NPT螺纹(另外配安装法兰) | 带重锤的软单缆,SS316L | 13600mm | DC24V | 2线,4~20mA HART | M20x1.5接头 | 仅本地显示 | Viton含氟弹性体 | 无认证 | 5mm | NEMA 4X/IP66/IP67 | -15psig(-1bar)至580psig(40bar)@302℉(150℃)
128 | 导波雷达物位传感器 | 3301HA2S1V5AM1560RANAM1C1 | 艾默生 | 3301 | SS316L,1-1/2寸 NPT螺纹(另外配安装法兰) | 带重锤的软单缆,SS316L | 15600mm | DC24V | 2线,4~20mA HART | M20x1.5接头 | 仅本地显示 | Viton含氟弹性体 | 无认证 | 5mm | NEMA 4X/IP66/IP67 | -15psig(-1bar)至580psig(40bar)@302℉(150℃)
129 | 导波雷达物位传感器 | 3301HA2S1V5AM1760RANAM1C1 | 艾默生 | 3301 | SS316L,1-1/2寸 NPT螺纹(另外配安装法兰) | 带重锤的软单缆,SS316L | 17600mm | DC24V | 2线,4~20mA HART | M20x1.5接头 | 仅本地显示 | Viton含氟弹性体 | 无认证 | 5mm | NEMA 4X/IP66/IP67 | -15psig(-1bar)至580psig(40bar)@302℉(150℃)
130 | 导波雷达物位传感器 | 3301HA2S1V5AM1960RANAM1C1 | 艾默生 | 3301 | SS316L,1-1/2寸 NPT螺纹(另外配安装法兰) | 带重锤的软单缆,SS316L | 19600mm | DC24V | 2线,4~20mA HART | M20x1.5接头 | 仅本地显示 | Viton含氟弹性体 | 无认证 | 5mm | NEMA 4X/IP66/IP67 | -15psig(-1bar)至580psig(40bar)@302℉(150℃)
131 | 导波雷达物位传感器 | 3301HA2S1V5AM2160RANAM1C1 | 艾默生 | 3301 | SS316L,1-1/2寸 NPT螺纹(另外配安装法兰) | 带重锤的软单缆,SS316L | 21600mm | DC24V | 2线,4~20mA HART | M20x1.5接头 | 仅本地显示 | Viton含氟弹性体 | 无认证 | 5mm | NEMA 4X/IP66/IP67 | -15psig(-1bar)至580psig(40bar)@302℉(150℃)
132 | 导波雷达物位传感器 | 3301HA2S1V5AM2360RANAM1C1 | 艾默生 | 3301 | SS316L,1-1/2寸 NPT螺纹(另外配安装法兰) | 带重锤的软单缆,SS316L | 23600mm | DC24V | 2线,4~20mA HART | M20x1.5接头 | 仅本地显示 | Viton含氟弹性体 | 无认证 | 5mm | NEMA 4X/IP66/IP67 | -15psig(-1bar)至580psig(40bar)@302℉(150℃)
133 | 导波雷达物位传感器 | 3301HA2S1V5AM0400SAE1M1C1 | 艾默生 | 3301 | SS316L,1-1/2寸 BSP螺纹(G 1-1/2)(另外配安装法兰) | 带重锤的软单缆,SS316L | 4000mm | DC24V | 2线,4~20mA HART | M20x1.5接头 | 仅本地显示 | Viton含氟弹性体 | ATEX隔爆认证 | 5mm | NEMA 4X/IP66/IP67 | -15psig(-1bar)至580psig(40bar)@302℉(150℃)
134 | 导波雷达物位传感器 | 3301HA2S1V5AM0450SAE1M1C1 | 艾默生 | 3301 | SS316L,1-1/2寸 BSP螺纹(G 1-1/2)(另外配安装法兰) | 带重锤的软单缆,SS316L | 4500mm | DC24V | 2线,4~20mA HART | M20x1.5接头 | 仅本地显示 | Viton含氟弹性体 | ATEX隔爆认证 | 5mm | NEMA 4X/IP66/IP67 | -15psig(-1bar)至580psig(40bar)@302℉(150℃)
135 | 导波雷达物位传感器 | 3301HA2S1V5AM0500SAE1M1C1 | 艾默生 | 3301 | SS316L,1-1/2寸 BSP螺纹(G 1-1/2)(另外配安装法兰) | 带重锤的软单缆,SS316L | 5000mm | DC24V | 2线,4~20mA HART | M20x1.5接头 | 仅本地显示 | Viton含氟弹性体 | ATEX隔爆认证 | 5mm | NEMA 4X/IP66/IP67 | -15psig(-1bar)至580psig(40bar)@302℉(150℃)
136 | 导波雷达物位传感器 | 3301HA2S1V5AM0550SAE1M1C1 | 艾默生 | 3301 | SS316L,1-1/2寸 BSP螺纹(G 1-1/2)(另外配安装法兰) | 带重锤的软单缆,SS316L | 5500mm | DC24V | 2线,4~20mA HART | M20x1.5接头 | 仅本地显示 | Viton含氟弹性体 | ATEX隔爆认证 | 5mm | NEMA 4X/IP66/IP67 | -15psig(-1bar)至580psig(40bar)@302℉(150℃)
137 | 导波雷达物位传感器 | 3301HA2S1V5AM0600SAE1M1C1 | 艾默生 | 3301 | SS316L,1-1/2寸 BSP螺纹(G 1-1/2)(另外配安装法兰) | 带重锤的软单缆,SS316L | 6000mm | DC24V | 2线,4~20mA HART | M20x1.5接头 | 仅本地显示 | Viton含氟弹性体 | ATEX隔爆认证 | 5mm | NEMA 4X/IP66/IP67 | -15psig(-1bar)至580psig(40bar)@302℉(150℃)
138 | 导波雷达物位传感器 | 3301HA2S1V5AM0650SAE1M1C1 | 艾默生 | 3301 | SS316L,1-1/2寸 BSP螺纹(G 1-1/2)(另外配安装法兰) | 带重锤的软单缆,SS316L | 6500mm | DC24V | 2线,4~20mA HART | M20x1.5接头 | 仅本地显示 | Viton含氟弹性体 | ATEX隔爆认证 | 5mm | NEMA 4X/IP66/IP67 | -15psig(-1bar)至580psig(40bar)@302℉(150℃)
139 | 导波雷达物位传感器 | 3301HA2S1V5AM0700SAE1M1C1 | 艾默生 | 3301 | SS316L,1-1/2寸 BSP螺纹(G 1-1/2)(另外配安装法兰) | 带重锤的软单缆,SS316L | 7000mm | DC24V | 2线,4~20mA HART | M20x1.5接头 | 仅本地显示 | Viton含氟弹性体 | ATEX隔爆认证 | 5mm | NEMA 4X/IP66/IP67 | -15psig(-1bar)至580psig(40bar)@302℉(150℃)
140 | 导波雷达物位传感器 | 3301HA2S1V5AM0900SAE1M1C1 | 艾默生 | 3301 | SS316L,1-1/2寸 BSP螺纹(G 1-1/2)(另外配安装法兰) | 带重锤的软单缆,SS316L | 9000mm | DC24V | 2线,4~20mA HART | M20x1.5接头 | 仅本地显示 | Viton含氟弹性体 | ATEX隔爆认证 | 5mm | NEMA 4X/IP66/IP67 | -15psig(-1bar)至580psig(40bar)@302℉(150℃)
141 | 导波雷达物位传感器 | 3301HA2S1V5AM1160SAE1M1C1 | 艾默生 | 3301 | SS316L,1-1/2寸 BSP螺纹(G 1-1/2)(另外配安装法兰) | 带重锤的软单缆,SS316L | 11600mm | DC24V | 2线,4~20mA HART | M20x1.5接头 | 仅本地显示 | Viton含氟弹性体 | ATEX隔爆认证 | 5mm | NEMA 4X/IP66/IP67 | -15psig(-1bar)至580psig(40bar)@302℉(150℃)
142 | 导波雷达物位传感器 | 3301HA2S1V5AM1360SAE1M1C1 | 艾默生 | 3301 | SS316L,1-1/2寸 BSP螺纹(G 1-1/2)(另外配安装法兰) | 带重锤的软单缆,SS316L | 13600mm | DC24V | 2线,4~20mA HART | M20x1.5接头 | 仅本地显示 | Viton含氟弹性体 | ATEX隔爆认证 | 5mm | NEMA 4X/IP66/IP67 | -15psig(-1bar)至580psig(40bar)@302℉(150℃)
143 | 导波雷达物位传感器 | 3301HA2S1V5AM1560SAE1M1C1 | 艾默生 | 3301 | SS316L,1-1/2寸 BSP螺纹(G 1-1/2)(另外配安装法兰) | 带重锤的软单缆,SS316L | 15600mm | DC24V | 2线,4~20mA HART | M20x1.5接头 | 仅本地显示 | Viton含氟弹性体 | ATEX隔爆认证 | 5mm | NEMA 4X/IP66/IP67 | -15psig(-1bar)至580psig(40bar)@302℉(150℃)
144 | 导波雷达物位传感器 | 3301HA2S1V5AM1760SAE1M1C1 | 艾默生 | 3301 | SS316L,1-1/2寸 BSP螺纹(G 1-1/2)(另外配安装法兰) | 带重锤的软单缆,SS316L | 17600mm | DC24V | 2线,4~20mA HART | M20x1.5接头 | 仅本地显示 | Viton含氟弹性体 | ATEX隔爆认证 | 5mm | NEMA 4X/IP66/IP67 | -15psig(-1bar)至580psig(40bar)@302℉(150℃)
145 | 导波雷达物位传感器 | 3301HA2S1V5AM1960SAE1M1C1 | 艾默生 | 3301 | SS316L,1-1/2寸 BSP螺纹(G 1-1/2)(另外配安装法兰) | 带重锤的软单缆,SS316L | 19600mm | DC24V | 2线,4~20mA HART | M20x1.5接头 | 仅本地显示 | Viton含氟弹性体 | ATEX隔爆认证 | 5mm | NEMA 4X/IP66/IP67 | -15psig(-1bar)至580psig(40bar)@302℉(150℃)
146 | 导波雷达物位传感器 | 3301HA2S1V5AM2160SAE1M1C1 | 艾默生 | 3301 | SS316L,1-1/2寸 BSP螺纹(G 1-1/2)(另外配安装法兰) | 带重锤的软单缆,SS316L | 21600mm | DC24V | 2线,4~20mA HART | M20x1.5接头 | 仅本地显示 | Viton含氟弹性体 | ATEX隔爆认证 | 5mm | NEMA 4X/IP66/IP67 | -15psig(-1bar)至580psig(40bar)@302℉(150℃)
147 | 导波雷达物位传感器 | 3301HA2S1V5AM2360SAE1M1C1 | 艾默生 | 3301 | SS316L,1-1/2寸 BSP螺纹(G 1-1/2)(另外配安装法兰) | 带重锤的软单缆,SS316L | 23600mm | DC24V | 2线,4~20mA HART | M20x1.5接头 | 仅本地显示 | Viton含氟弹性体 | ATEX隔爆认证 | 5mm | NEMA 4X/IP66/IP67 | -15psig(-1bar)至580psig(40bar)@302℉(150℃)
148 | 导波雷达物位传感器 | 3301HA2S1V5AM0400RAE1M1C1 | 艾默生 | 3301 | SS316L,1-1/2寸 NPT螺纹(另外配安装法兰) | 带重锤的软单缆,SS316L | 4000mm | DC24V | 2线,4~20mA HART | M20x1.5接头 | 仅本地显示 | Viton含氟弹性体 | ATEX隔爆认证 | 5mm | NEMA 4X/IP66/IP67 | -15psig(-1bar)至580psig(40bar)@302℉(150℃)
149 | 导波雷达物位传感器 | 3301HA2S1V5AM0450RAE1M1C1 | 艾默生 | 3301 | SS316L,1-1/2寸 NPT螺纹(另外配安装法兰) | 带重锤的软单缆,SS316L | 4500mm | DC24V | 2线,4~20mA HART | M20x1.5接头 | 仅本地显示 | Viton含氟弹性体 | ATEX隔爆认证 | 5mm | NEMA 4X/IP66/IP67 | -15psig(-1bar)至580psig(40bar)@302℉(150℃)
150 | 导波雷达物位传感器 | 3301HA2S1V5AM0500RAE1M1C1 | 艾默生 | 3301 | SS316L,1-1/2寸 NPT螺纹(另外配安装法兰) | 带重锤的软单缆,SS316L | 5000mm | DC24V | 2线,4~20mA HART | M20x1.5接头 | 仅本地显示 | Viton含氟弹性体 | ATEX隔爆认证 | 5mm | NEMA 4X/IP66/IP67 | -15psig(-1bar)至580psig(40bar)@302℉(150℃)
151 | 导波雷达物位传感器 | 3301HA2S1V5AM0550RAE1M1C1 | 艾默生 | 3301 | SS316L,1-1/2寸 NPT螺纹(另外配安装法兰) | 带重锤的软单缆,SS316L | 5500mm | DC24V | 2线,4~20mA HART | M20x1.5接头 | 仅本地显示 | Viton含氟弹性体 | ATEX隔爆认证 | 5mm | NEMA 4X/IP66/IP67 | -15psig(-1bar)至580psig(40bar)@302℉(150℃)
152 | 导波雷达物位传感器 | 3301HA2S1V5AM0600RAE1M1C1 | 艾默生 | 3301 | SS316L,1-1/2寸 NPT螺纹(另外配安装法兰) | 带重锤的软单缆,SS316L | 6000mm | DC24V | 2线,4~20mA HART | M20x1.5接头 | 仅本地显示 | Viton含氟弹性体 | ATEX隔爆认证 | 5mm | NEMA 4X/IP66/IP67 | -15psig(-1bar)至580psig(40bar)@302℉(150℃)
153 | 导波雷达物位传感器 | 3301HA2S1V5AM0650RAE1M1C1 | 艾默生 | 3301 | SS316L,1-1/2寸 NPT螺纹(另外配安装法兰) | 带重锤的软单缆,SS316L | 6500mm | DC24V | 2线,4~20mA HART | M20x1.5接头 | 仅本地显示 | Viton含氟弹性体 | ATEX隔爆认证 | 5mm | NEMA 4X/IP66/IP67 | -15psig(-1bar)至580psig(40bar)@302℉(150℃)
154 | 导波雷达物位传感器 | 3301HA2S1V5AM0700RAE1M1C1 | 艾默生 | 3301 | SS316L,1-1/2寸 NPT螺纹(另外配安装法兰) | 带重锤的软单缆,SS316L | 7000mm | DC24V | 2线,4~20mA HART | M20x1.5接头 | 仅本地显示 | Viton含氟弹性体 | ATEX隔爆认证 | 5mm | NEMA 4X/IP66/IP67 | -15psig(-1bar)至580psig(40bar)@302℉(150℃)
155 | 导波雷达物位传感器 | 3301HA2S1V5AM0900RAE1M1C1 | 艾默生 | 3301 | SS316L,1-1/2寸 NPT螺纹(另外配安装法兰) | 带重锤的软单缆,SS316L | 9000mm | DC24V | 2线,4~20mA HART | M20x1.5接头 | 仅本地显示 | Viton含氟弹性体 | ATEX隔爆认证 | 5mm | NEMA 4X/IP66/IP67 | -15psig(-1bar)至580psig(40bar)@302℉(150℃)
156 | 导波雷达物位传感器 | 3301HA2S1V5AM1160RAE1M1C1 | 艾默生 | 3301 | SS316L,1-1/2寸 NPT螺纹(另外配安装法兰) | 带重锤的软单缆,SS316L | 11600mm | DC24V | 2线,4~20mA HART | M20x1.5接头 | 仅本地显示 | Viton含氟弹性体 | ATEX隔爆认证 | 5mm | NEMA 4X/IP66/IP67 | -15psig(-1bar)至580psig(40bar)@302℉(150℃)
157 | 导波雷达物位传感器 | 3301HA2S1V5AM1360RAE1M1C1 | 艾默生 | 3301 | SS316L,1-1/2寸 NPT螺纹(另外配安装法兰) | 带重锤的软单缆,SS316L | 13600mm | DC24V | 2线,4~20mA HART | M20x1.5接头 | 仅本地显示 | Viton含氟弹性体 | ATEX隔爆认证 | 5mm | NEMA 4X/IP66/IP67 | -15psig(-1bar)至580psig(40bar)@302℉(150℃)
158 | 导波雷达物位传感器 | 3301HA2S1V5AM1560RAE1M1C1 | 艾默生 | 3301 | SS316L,1-1/2寸 NPT螺纹(另外配安装法兰) | 带重锤的软单缆,SS316L | 15600mm | DC24V | 2线,4~20mA HART | M20x1.5接头 | 仅本地显示 | Viton含氟弹性体 | ATEX隔爆认证 | 5mm | NEMA 4X/IP66/IP67 | -15psig(-1bar)至580psig(40bar)@302℉(150℃)
159 | 导波雷达物位传感器 | 3301HA2S1V5AM1760RAE1M1C1 | 艾默生 | 3301 | SS316L,1-1/2寸 NPT螺纹(另外配安装法兰) | 带重锤的软单缆,SS316L | 17600mm | DC24V | 2线,4~20mA HART | M20x1.5接头 | 仅本地显示 | Viton含氟弹性体 | ATEX隔爆认证 | 5mm | NEMA 4X/IP66/IP67 | -15psig(-1bar)至580psig(40bar)@302℉(150℃)
160 | 导波雷达物位传感器 | 3301HA2S1V5AM1960RAE1M1C1 | 艾默生 | 3301 | SS316L,1-1/2寸 NPT螺纹(另外配安装法兰) | 带重锤的软单缆,SS316L | 19600mm | DC24V | 2线,4~20mA HART | M20x1.5接头 | 仅本地显示 | Viton含氟弹性体 | ATEX隔爆认证 | 5mm | NEMA 4X/IP66/IP67 | -15psig(-1bar)至580psig(40bar)@302℉(150℃)
161 | 导波雷达物位传感器 | 3301HA2S1V5AM2160RAE1M1C1 | 艾默生 | 3301 | SS316L,1-1/2寸 NPT螺纹(另外配安装法兰) | 带重锤的软单缆,SS316L | 21600mm | DC24V | 2线,4~20mA HART | M20x1.5接头 | 仅本地显示 | Viton含氟弹性体 | ATEX隔爆认证 | 5mm | NEMA 4X/IP66/IP67 | -15psig(-1bar)至580psig(40bar)@302℉(150℃)
162 | 导波雷达物位传感器 | 3301HA2S1V5AM2360RAE1M1C1 | 艾默生 | 3301 | SS316L,1-1/2寸 NPT螺纹(另外配安装法兰) | 带重锤的软单缆,SS316L | 23600mm | DC24V | 2线,4~20mA HART | M20x1.5接头 | 仅本地显示 | Viton含氟弹性体 | ATEX隔爆认证 | 5mm | NEMA 4X/IP66/IP67 | -15psig(-1bar)至580psig(40bar)@302℉(150℃)
163 | 导波雷达物位传感器 | 3301HA2S1V5AM0400SAE3M1C1 | 艾默生 | 3301 | SS316L,1-1/2寸 BSP螺纹(G 1-1/2)(另外配安装法兰) | 带重锤的软单缆,SS316L | 4000mm | DC24V | 2线,4~20mA HART | M20x1.5接头 | 仅本地显示 | Viton含氟弹性体 | NEPSI隔爆认证 | 5mm | NEMA 4X/IP66/IP67 | -15psig(-1bar)至580psig(40bar)@302℉(150℃)
164 | 导波雷达物位传感器 | 3301HA2S1V5AM0450SAE3M1C1 | 艾默生 | 3301 | SS316L,1-1/2寸 BSP螺纹(G 1-1/2)(另外配安装法兰) | 带重锤的软单缆,SS316L | 4500mm | DC24V | 2线,4~20mA HART | M20x1.5接头 | 仅本地显示 | Viton含氟弹性体 | NEPSI隔爆认证 | 5mm | NEMA 4X/IP66/IP67 | -15psig(-1bar)至580psig(40bar)@302℉(150℃)
165 | 导波雷达物位传感器 | 3301HA2S1V5AM0500SAE3M1C1 | 艾默生 | 3301 | SS316L,1-1/2寸 BSP螺纹(G 1-1/2)(另外配安装法兰) | 带重锤的软单缆,SS316L | 5000mm | DC24V | 2线,4~20mA HART | M20x1.5接头 | 仅本地显示 | Viton含氟弹性体 | NEPSI隔爆认证 | 5mm | NEMA 4X/IP66/IP67 | -15psig(-1bar)至580psig(40bar)@302℉(150℃)
166 | 导波雷达物位传感器 | 3301HA2S1V5AM0550SAE3M1C1 | 艾默生 | 3301 | SS316L,1-1/2寸 BSP螺纹(G 1-1/2)(另外配安装法兰) | 带重锤的软单缆,SS316L | 5500mm | DC24V | 2线,4~20mA HART | M20x1.5接头 | 仅本地显示 | Viton含氟弹性体 | NEPSI隔爆认证 | 5mm | NEMA 4X/IP66/IP67 | -15psig(-1bar)至580psig(40bar)@302℉(150℃)
167 | 导波雷达物位传感器 | 3301HA2S1V5AM0600SAE3M1C1 | 艾默生 | 3301 | SS316L,1-1/2寸 BSP螺纹(G 1-1/2)(另外配安装法兰) | 带重锤的软单缆,SS316L | 6000mm | DC24V | 2线,4~20mA HART | M20x1.5接头 | 仅本地显示 | Viton含氟弹性体 | NEPSI隔爆认证 | 5mm | NEMA 4X/IP66/IP67 | -15psig(-1bar)至580psig(40bar)@302℉(150℃)
168 | 导波雷达物位传感器 | 3301HA2S1V5AM0650SAE3M1C1 | 艾默生 | 3301 | SS316L,1-1/2寸 BSP螺纹(G 1-1/2)(另外配安装法兰) | 带重锤的软单缆,SS316L | 6500mm | DC24V | 2线,4~20mA HART | M20x1.5接头 | 仅本地显示 | Viton含氟弹性体 | NEPSI隔爆认证 | 5mm | NEMA 4X/IP66/IP67 | -15psig(-1bar)至580psig(40bar)@302℉(150℃)
169 | 导波雷达物位传感器 | 3301HA2S1V5AM0700SAE3M1C1 | 艾默生 | 3301 | SS316L,1-1/2寸 BSP螺纹(G 1-1/2)(另外配安装法兰) | 带重锤的软单缆,SS316L | 7000mm | DC24V | 2线,4~20mA HART | M20x1.5接头 | 仅本地显示 | Viton含氟弹性体 | NEPSI隔爆认证 | 5mm | NEMA 4X/IP66/IP67 | -15psig(-1bar)至580psig(40bar)@302℉(150℃)
170 | 导波雷达物位传感器 | 3301HA2S1V5AM0900SAE3M1C1 | 艾默生 | 3301 | SS316L,1-1/2寸 BSP螺纹(G 1-1/2)(另外配安装法兰) | 带重锤的软单缆,SS316L | 9000mm | DC24V | 2线,4~20mA HART | M20x1.5接头 | 仅本地显示 | Viton含氟弹性体 | NEPSI隔爆认证 | 5mm | NEMA 4X/IP66/IP67 | -15psig(-1bar)至580psig(40bar)@302℉(150℃)
171 | 导波雷达物位传感器 | 3301HA2S1V5AM1160SAE3M1C1 | 艾默生 | 3301 | SS316L,1-1/2寸 BSP螺纹(G 1-1/2)(另外配安装法兰) | 带重锤的软单缆,SS316L | 11600mm | DC24V | 2线,4~20mA HART | M20x1.5接头 | 仅本地显示 | Viton含氟弹性体 | NEPSI隔爆认证 | 5mm | NEMA 4X/IP66/IP67 | -15psig(-1bar)至580psig(40bar)@302℉(150℃)
172 | 导波雷达物位传感器 | 3301HA2S1V5AM1360SAE3M1C1 | 艾默生 | 3301 | SS316L,1-1/2寸 BSP螺纹(G 1-1/2)(另外配安装法兰) | 带重锤的软单缆,SS316L | 13600mm | DC24V | 2线,4~20mA HART | M20x1.5接头 | 仅本地显示 | Viton含氟弹性体 | NEPSI隔爆认证 | 5mm | NEMA 4X/IP66/IP67 | -15psig(-1bar)至580psig(40bar)@302℉(150℃)
173 | 导波雷达物位传感器 | 3301HA2S1V5AM1560SAE3M1C1 | 艾默生 | 3301 | SS316L,1-1/2寸 BSP螺纹(G 1-1/2)(另外配安装法兰) | 带重锤的软单缆,SS316L | 15600mm | DC24V | 2线,4~20mA HART | M20x1.5接头 | 仅本地显示 | Viton含氟弹性体 | NEPSI隔爆认证 | 5mm | NEMA 4X/IP66/IP67 | -15psig(-1bar)至580psig(40bar)@302℉(150℃)
174 | 导波雷达物位传感器 | 3301HA2S1V5AM1760SAE3M1C1 | 艾默生 | 3301 | SS316L,1-1/2寸 BSP螺纹(G 1-1/2)(另外配安装法兰) | 带重锤的软单缆,SS316L | 17600mm | DC24V | 2线,4~20mA HART | M20x1.5接头 | 仅本地显示 | Viton含氟弹性体 | NEPSI隔爆认证 | 5mm | NEMA 4X/IP66/IP67 | -15psig(-1bar)至580psig(40bar)@302℉(150℃)
175 | 导波雷达物位传感器 | 3301HA2S1V5AM1960SAE3M1C1 | 艾默生 | 3301 | SS316L,1-1/2寸 BSP螺纹(G 1-1/2)(另外配安装法兰) | 带重锤的软单缆,SS316L | 19600mm | DC24V | 2线,4~20mA HART | M20x1.5接头 | 仅本地显示 | Viton含氟弹性体 | NEPSI隔爆认证 | 5mm | NEMA 4X/IP66/IP67 | -15psig(-1bar)至580psig(40bar)@302℉(150℃)
176 | 导波雷达物位传感器 | 3301HA2S1V5AM2160SAE3M1C1 | 艾默生 | 3301 | SS316L,1-1/2寸 BSP螺纹(G 1-1/2)(另外配安装法兰) | 带重锤的软单缆,SS316L | 21600mm | DC24V | 2线,4~20mA HART | M20x1.5接头 | 仅本地显示 | Viton含氟弹性体 | NEPSI隔爆认证 | 5mm | NEMA 4X/IP66/IP67 | -15psig(-1bar)至580psig(40bar)@302℉(150℃)
177 | 导波雷达物位传感器 | 3301HA2S1V5AM2360SAE3M1C1 | 艾默生 | 3301 | SS316L,1-1/2寸 BSP螺纹(G 1-1/2)(另外配安装法兰) | 带重锤的软单缆,SS316L | 23600mm | DC24V | 2线,4~20mA HART | M20x1.5接头 | 仅本地显示 | Viton含氟弹性体 | NEPSI隔爆认证 | 5mm | NEMA 4X/IP66/IP67 | -15psig(-1bar)至580psig(40bar)@302℉(150℃)
178 | 导波雷达物位传感器 | 3301HA2S1V5AM0400RAE3M1C1 | 艾默生 | 3301 | SS316L,1-1/2寸 NPT螺纹(另外配安装法兰) | 带重锤的软单缆,SS316L | 4000mm | DC24V | 2线,4~20mA HART | M20x1.5接头 | 仅本地显示 | Viton含氟弹性体 | NEPSI隔爆认证 | 5mm | NEMA 4X/IP66/IP67 | -15psig(-1bar)至580psig(40bar)@302℉(150℃)
179 | 导波雷达物位传感器 | 3301HA2S1V5AM0450RAE3M1C1 | 艾默生 | 3301 | SS316L,1-1/2寸 NPT螺纹(另外配安装法兰) | 带重锤的软单缆,SS316L | 4500mm | DC24V | 2线,4~20mA HART | M20x1.5接头 | 仅本地显示 | Viton含氟弹性体 | NEPSI隔爆认证 | 5mm | NEMA 4X/IP66/IP67 | -15psig(-1bar)至580psig(40bar)@302℉(150℃)
180 | 导波雷达物位传感器 | 3301HA2S1V5AM0500RAE3M1C1 | 艾默生 | 3301 | SS316L,1-1/2寸 NPT螺纹(另外配安装法兰) | 带重锤的软单缆,SS316L | 5000mm | DC24V | 2线,4~20mA HART | M20x1.5接头 | 仅本地显示 | Viton含氟弹性体 | NEPSI隔爆认证 | 5mm | NEMA 4X/IP66/IP67 | -15psig(-1bar)至580psig(40bar)@302℉(150℃)
181 | 导波雷达物位传感器 | 3301HA2S1V5AM0550RAE3M1C1 | 艾默生 | 3301 | SS316L,1-1/2寸 NPT螺纹(另外配安装法兰) | 带重锤的软单缆,SS316L | 5500mm | DC24V | 2线,4~20mA HART | M20x1.5接头 | 仅本地显示 | Viton含氟弹性体 | NEPSI隔爆认证 | 5mm | NEMA 4X/IP66/IP67 | -15psig(-1bar)至580psig(40bar)@302℉(150℃)
182 | 导波雷达物位传感器 | 3301HA2S1V5AM0600RAE3M1C1 | 艾默生 | 3301 | SS316L,1-1/2寸 NPT螺纹(另外配安装法兰) | 带重锤的软单缆,SS316L | 6000mm | DC24V | 2线,4~20mA HART | M20x1.5接头 | 仅本地显示 | Viton含氟弹性体 | NEPSI隔爆认证 | 5mm | NEMA 4X/IP66/IP67 | -15psig(-1bar)至580psig(40bar)@302℉(150℃)
183 | 导波雷达物位传感器 | 3301HA2S1V5AM0650RAE3M1C1 | 艾默生 | 3301 | SS316L,1-1/2寸 NPT螺纹(另外配安装法兰) | 带重锤的软单缆,SS316L | 6500mm | DC24V | 2线,4~20mA HART | M20x1.5接头 | 仅本地显示 | Viton含氟弹性体 | NEPSI隔爆认证 | 5mm | NEMA 4X/IP66/IP67 | -15psig(-1bar)至580psig(40bar)@302℉(150℃)
184 | 导波雷达物位传感器 | 3301HA2S1V5AM0700RAE3M1C1 | 艾默生 | 3301 | SS316L,1-1/2寸 NPT螺纹(另外配安装法兰) | 带重锤的软单缆,SS316L | 7000mm | DC24V | 2线,4~20mA HART | M20x1.5接头 | 仅本地显示 | Viton含氟弹性体 | NEPSI隔爆认证 | 5mm | NEMA 4X/IP66/IP67 | -15psig(-1bar)至580psig(40bar)@302℉(150℃)
185 | 导波雷达物位传感器 | 3301HA2S1V5AM0900RAE3M1C1 | 艾默生 | 3301 | SS316L,1-1/2寸 NPT螺纹(另外配安装法兰) | 带重锤的软单缆,SS316L | 9000mm | DC24V | 2线,4~20mA HART | M20x1.5接头 | 仅本地显示 | Viton含氟弹性体 | NEPSI隔爆认证 | 5mm | NEMA 4X/IP66/IP67 | -15psig(-1bar)至580psig(40bar)@302℉(150℃)
186 | 导波雷达物位传感器 | 3301HA2S1V5AM1160RAE3M1C1 | 艾默生 | 3301 | SS316L,1-1/2寸 NPT螺纹(另外配安装法兰) | 带重锤的软单缆,SS316L | 11600mm | DC24V | 2线,4~20mA HART | M20x1.5接头 | 仅本地显示 | Viton含氟弹性体 | NEPSI隔爆认证 | 5mm | NEMA 4X/IP66/IP67 | -15psig(-1bar)至580psig(40bar)@302℉(150℃)
187 | 导波雷达物位传感器 | 3301HA2S1V5AM1360RAE3M1C1 | 艾默生 | 3301 | SS316L,1-1/2寸 NPT螺纹(另外配安装法兰) | 带重锤的软单缆,SS316L | 13600mm | DC24V | 2线,4~20mA HART | M20x1.5接头 | 仅本地显示 | Viton含氟弹性体 | NEPSI隔爆认证 | 5mm | NEMA 4X/IP66/IP67 | -15psig(-1bar)至580psig(40bar)@302℉(150℃)
188 | 导波雷达物位传感器 | 3301HA2S1V5AM1560RAE3M1C1 | 艾默生 | 3301 | SS316L,1-1/2寸 NPT螺纹(另外配安装法兰) | 带重锤的软单缆,SS316L | 15600mm | DC24V | 2线,4~20mA HART | M20x1.5接头 | 仅本地显示 | Viton含氟弹性体 | NEPSI隔爆认证 | 5mm | NEMA 4X/IP66/IP67 | -15psig(-1bar)至580psig(40bar)@302℉(150℃)
189 | 导波雷达物位传感器 | 3301HA2S1V5AM1760RAE3M1C1 | 艾默生 | 3301 | SS316L,1-1/2寸 NPT螺纹(另外配安装法兰) | 带重锤的软单缆,SS316L | 17600mm | DC24V | 2线,4~20mA HART | M20x1.5接头 | 仅本地显示 | Viton含氟弹性体 | NEPSI隔爆认证 | 5mm | NEMA 4X/IP66/IP67 | -15psig(-1bar)至580psig(40bar)@302℉(150℃)
190 | 导波雷达物位传感器 | 3301HA2S1V5AM1960RAE3M1C1 | 艾默生 | 3301 | SS316L,1-1/2寸 NPT螺纹(另外配安装法兰) | 带重锤的软单缆,SS316L | 19600mm | DC24V | 2线,4~20mA HART | M20x1.5接头 | 仅本地显示 | Viton含氟弹性体 | NEPSI隔爆认证 | 5mm | NEMA 4X/IP66/IP67 | -15psig(-1bar)至580psig(40bar)@302℉(150℃)
191 | 导波雷达物位传感器 | 3301HA2S1V5AM2160RAE3M1C1 | 艾默生 | 3301 | SS316L,1-1/2寸 NPT螺纹(另外配安装法兰) | 带重锤的软单缆,SS316L | 21600mm | DC24V | 2线,4~20mA HART | M20x1.5接头 | 仅本地显示 | Viton含氟弹性体 | NEPSI隔爆认证 | 5mm | NEMA 4X/IP66/IP67 | -15psig(-1bar)至580psig(40bar)@302℉(150℃)
192 | 导波雷达物位传感器 | 3301HA2S1V5AM2360RAE3M1C1 | 艾默生 | 3301 | SS316L,1-1/2寸 NPT螺纹(另外配安装法兰) | 带重锤的软单缆,SS316L | 23600mm | DC24V | 2线,4~20mA HART | M20x1.5接头 | 仅本地显示 | Viton含氟弹性体 | NEPSI隔爆认证 | 5mm | NEMA 4X/IP66/IP67 | -15psig(-1bar)至580psig(40bar)@302℉(150℃)
193 | 导波雷达物位传感器 | 5301HA2H1N4AM00115SANAM1C1 | 艾默生 | 5301 | SS316L,1-1/2寸 BSP螺纹(G 1-1/2)(另外配安装法兰) | 硬单杆(8mm),SS316L | 1150mm | DC24V | 2线,4~20mA HART | M20x1.5接头 | 仅本地显示 | 无 | 无认证 | 3mm | NEMA 4X/IP66/IP67 | 203bar@400℃和345bar@38℃
194 | 导波雷达物位传感器 | 5301HA2H1N4AM00140SANAM1C1 | 艾默生 | 5301 | SS316L,1-1/2寸 BSP螺纹(G 1-1/2)(另外配安装法兰) | 硬单杆(8mm),SS316L | 1400mm | DC24V | 2线,4~20mA HART | M20x1.5接头 | 仅本地显示 | 无 | 无认证 | 3mm | NEMA 4X/IP66/IP67 | 203bar@400℃和345bar@38℃
195 | 导波雷达物位传感器 | 5301HA2H1N4AM00165SANAM1C1 | 艾默生 | 5301 | SS316L,1-1/2寸 BSP螺纹(G 1-1/2)(另外配安装法兰) | 硬单杆(8mm),SS316L | 1650mm | DC24V | 2线,4~20mA HART | M20x1.5接头 | 仅本地显示 | 无 | 无认证 | 3mm | NEMA 4X/IP66/IP67 | 203bar@400℃和345bar@38℃
196 | 导波雷达物位传感器 | 5301HA2H1N4AM00190SANAM1C1 | 艾默生 | 5301 | SS316L,1-1/2寸 BSP螺纹(G 1-1/2)(另外配安装法兰) | 硬单杆(8mm),SS316L | 1900mm | DC24V | 2线,4~20mA HART | M20x1.5接头 | 仅本地显示 | 无 | 无认证 | 3mm | NEMA 4X/IP66/IP67 | 203bar@400℃和345bar@38℃
197 | 导波雷达物位传感器 | 5301HA2H1N4AM00215SANAM1C1 | 艾默生 | 5301 | SS316L,1-1/2寸 BSP螺纹(G 1-1/2)(另外配安装法兰) | 硬单杆(8mm),SS316L | 2150mm | DC24V | 2线,4~20mA HART | M20x1.5接头 | 仅本地显示 | 无 | 无认证 | 3mm | NEMA 4X/IP66/IP67 | 203bar@400℃和345bar@38℃
198 | 导波雷达物位传感器 | 5301HA2H1N4AM00240SANAM1C1 | 艾默生 | 5301 | SS316L,1-1/2寸 BSP螺纹(G 1-1/2)(另外配安装法兰) | 硬单杆(8mm),SS316L | 2400mm | DC24V | 2线,4~20mA HART | M20x1.5接头 | 仅本地显示 | 无 | 无认证 | 3mm | NEMA 4X/IP66/IP67 | 203bar@400℃和345bar@38℃
199 | 导波雷达物位传感器 | 5301HA2H1N4AM00115RANAM1C1 | 艾默生 | 5301 | SS316L,1-1/2寸 NPT螺纹(另外配安装法兰) | 硬单杆(8mm),SS316L | 1150mm | DC24V | 2线,4~20mA HART | M20x1.5接头 | 仅本地显示 | 无 | 无认证 | 3mm | NEMA 4X/IP66/IP67 | 203bar@400℃和345bar@38℃
200 | 导波雷达物位传感器 | 5301HA2H1N4AM00140RANAM1C1 | 艾默生 | 5301 | SS316L,1-1/2寸 NPT螺纹(另外配安装法兰) | 硬单杆(8mm),SS316L | 1400mm | DC24V | 2线,4~20mA HART | M20x1.5接头 | 仅本地显示 | 无 | 无认证 | 3mm | NEMA 4X/IP66/IP67 | 203bar@400℃和345bar@38℃
201 | 导波雷达物位传感器 | 5301HA2H1N4AM00165RANAM1C1 | 艾默生 | 5301 | SS316L,1-1/2寸 NPT螺纹(另外配安装法兰) | 硬单杆(8mm),SS316L | 1650mm | DC24V | 2线,4~20mA HART | M20x1.5接头 | 仅本地显示 | 无 | 无认证 | 3mm | NEMA 4X/IP66/IP67 | 203bar@400℃和345bar@38℃
202 | 导波雷达物位传感器 | 5301HA2H1N4AM00190RANAM1C1 | 艾默生 | 5301 | SS316L,1-1/2寸 NPT螺纹(另外配安装法兰) | 硬单杆(8mm),SS316L | 1900mm | DC24V | 2线,4~20mA HART | M20x1.5接头 | 仅本地显示 | 无 | 无认证 | 3mm | NEMA 4X/IP66/IP67 | 203bar@400℃和345bar@38℃
203 | 导波雷达物位传感器 | 5301HA2H1N4AM00215RANAM1C1 | 艾默生 | 5301 | SS316L,1-1/2寸 NPT螺纹(另外配安装法兰) | 硬单杆(8mm),SS316L | 2150mm | DC24V | 2线,4~20mA HART | M20x1.5接头 | 仅本地显示 | 无 | 无认证 | 3mm | NEMA 4X/IP66/IP67 | 203bar@400℃和345bar@38℃
204 | 导波雷达物位传感器 | 5301HA2H1N4AM00240RANAM1C1 | 艾默生 | 5301 | SS316L,1-1/2寸 NPT螺纹(另外配安装法兰) | 硬单杆(8mm),SS316L | 2400mm | DC24V | 2线,4~20mA HART | M20x1.5接头 | 仅本地显示 | 无 | 无认证 | 3mm | NEMA 4X/IP66/IP67 | 203bar@400℃和345bar@38℃