## ASPT-06-X-10.20.30
是否必填 |  |  | 1 | 1 | 1 | 1 | 1 | 1 | 1 | 1 | 1 | 1 | 0 | 0
序号 | 分类名称 | 供应商型号规格 | 品牌 | 产品系列 | 过程连接 | 接液材质 | 填充油 | 信号输出 | 显示及操作 | 电缆入口 | 防爆认证 | 传感器额定量程 | 精度 | 结构材料
1 | 静压式液位变送器 | PMP51-AA21JB1HGCCXJA1+AK | E+H | PMP51 | CDN50PN10-40B1,316L法兰EN1092-1 | 膜片316L SST | 硅油-40~130℃ | 2线,4~20mA HART | 本地显示及操作 | 螺纹M20, IP66/68 NEMA4X/6P | 非防爆区 | 表压1bar/100kPa/15psi,10mH2O/33ftH2O/400inH2O 过压极 10bar/1MPa/150psi | 标准级
2 | 静压式液位变送器 | PMP51-AA21JB1KGCCXJA1+AK | E+H | PMP51 | CDN50PN10-40B1,316L法兰EN1092-1 | 膜片316L SST | 硅油-40~130℃ | 2线,4~20mA HART | 本地显示及操作 | 螺纹M20, IP66/68 NEMA4X/6P | 非防爆区 | 表压2bar/200kPa/30psi,20mH2O/67ftH2O/800inH2O 过压极 20bar/2MPa/300psi | 标准级
3 | 静压式液位变送器 | PMP51-AA21JB1HGCCZJA1+AK | E+H | PMP51 | CDN80PN10-40B1,316L法兰EN1092-1 | 膜片316L SST | 硅油-40~130℃ | 2线,4~20mA HART | 本地显示及操作 | 螺纹M20, IP66/68 NEMA4X/6P | 非防爆区 | 表压1bar/100kPa/15psi,10mH2O/33ftH2O/400inH2O 过压极 10bar/1MPa/150psi | 标准级
4 | 静压式液位变送器 | PMP51-AA21JB1KGCCZJA1+AK | E+H | PMP51 | CDN80PN10-40B1,316L法兰EN1092-1 | 膜片316L SST | 硅油-40~130℃ | 2线,4~20mA HART | 本地显示及操作 | 螺纹M20, IP66/68 NEMA4X/6P | 非防爆区 | 表压2bar/200kPa/30psi,20mH2O/67ftH2O/800inH2O 过压极 20bar/2MPa/300psi | 标准级
5 | 静压式液位变送器 | PMP51-AA21JB1HGCGTJA1+AK | E+H | PMP51 | GISO228G1螺纹,316L,齐平式安装(另选配法兰) | 膜片316L SST | 硅油-40~130℃ | 2线,4~20mA HART | 本地显示及操作 | 螺纹M20, IP66/68 NEMA4X/6P | 非防爆区 | 表压1bar/100kPa/15psi,10mH2O/33ftH2O/400inH2O 过压极 10bar/1MPa/150psi | 标准级
6 | 静压式液位变送器 | PMP51-AA21JB1KGCGTJA1+AK | E+H | PMP51 | GISO228G1螺纹,316L,齐平式安装(另选配法兰) | 膜片316L SST | 硅油-40~130℃ | 2线,4~20mA HART | 本地显示及操作 | 螺纹M20, IP66/68 NEMA4X/6P | 非防爆区 | 表压2bar/200kPa/30psi,20mH2O/67ftH2O/800inH2O 过压极 20bar/2MPa/300psi | 标准级
7 | 静压式液位变送器 | PMP51-BC21JB1HGCCXJA1+AK | E+H | PMP51-BC | CDN50PN10-40B1,316L法兰EN1092-1 | 膜片316L SST | 硅油-40~130℃ | 2线,4~20mA HART | 本地显示及操作 | 螺纹M20, IP66/68 NEMA4X/6P | ATEX II 2G Ex d IIC T6 | 表压1bar/100kPa/15psi,10mH2O/33ftH2O/400inH2O 过压极 10bar/1MPa/150psi | 标准级
8 | 静压式液位变送器 | PMP51-BC21JB1KGCCXJA1+AK | E+H | PMP51-BC | CDN50PN10-40B1,316L法兰EN1092-1 | 膜片316L SST | 硅油-40~130℃ | 2线,4~20mA HART | 本地显示及操作 | 螺纹M20, IP66/68 NEMA4X/6P | ATEX II 2G Ex d IIC T6 | 表压2bar/200kPa/30psi,20mH2O/67ftH2O/800inH2O 过压极 20bar/2MPa/300psi | 标准级
9 | 静压式液位变送器 | PMP51-BC21JB1HGCCZJA1+AK | E+H | PMP51-BC | CDN80PN10-40B1,316L法兰EN1092-1 | 膜片316L SST | 硅油-40~130℃ | 2线,4~20mA HART | 本地显示及操作 | 螺纹M20, IP66/68 NEMA4X/6P | ATEX II 2G Ex d IIC T6 | 表压1bar/100kPa/15psi,10mH2O/33ftH2O/400inH2O 过压极 10bar/1MPa/150psi | 标准级
10 | 静压式液位变送器 | PMP51-BC21JB1KGCCZJA1+AK | E+H | PMP51-BC | CDN80PN10-40B1,316L法兰EN1092-1 | 膜片316L SST | 硅油-40~130℃ | 2线,4~20mA HART | 本地显示及操作 | 螺纹M20, IP66/68 NEMA4X/6P | ATEX II 2G Ex d IIC T6 | 表压2bar/200kPa/30psi,20mH2O/67ftH2O/800inH2O 过压极 20bar/2MPa/300psi | 标准级
11 | 静压式液位变送器 | PMP51-BC21JB1HGCGTJA1+AK | E+H | PMP51-BC | GISO228G1螺纹,316L,齐平式安装(另选配法兰) | 膜片316L SST | 硅油-40~130℃ | 2线,4~20mA HART | 本地显示及操作 | 螺纹M20, IP66/68 NEMA4X/6P | ATEX II 2G Ex d IIC T6 | 表压1bar/100kPa/15psi,10mH2O/33ftH2O/400inH2O 过压极 10bar/1MPa/150psi | 标准级
12 | 静压式液位变送器 | PMP51-BC21JB1KGCGTJA1+AK | E+H | PMP51-BC | GISO228G1螺纹,316L,齐平式安装(另选配法兰) | 膜片316L SST | 硅油-40~130℃ | 2线,4~20mA HART | 本地显示及操作 | 螺纹M20, IP66/68 NEMA4X/6P | ATEX II 2G Ex d IIC T6 | 表压2bar/200kPa/30psi,20mH2O/67ftH2O/800inH2O 过压极 20bar/2MPa/300psi | 标准级
13 | 静压式液位变送器 | PMP51-NB21JB1HGCCXJA1+AK | E+H | PMP51-NB | CDN50PN10-40B1,316L法兰EN1092-1 | 膜片316L SST | 硅油-40~130℃ | 2线,4~20mA HART | 本地显示及操作 | 螺纹M20, IP66/68 NEMA4X/6P | NEPSI Ex d IIC T6 Gb | 表压1bar/100kPa/15psi,10mH2O/33ftH2O/400inH2O 过压极 10bar/1MPa/150psi | 标准级
14 | 静压式液位变送器 | PMP51-NB21JB1KGCCXJA1+AK | E+H | PMP51-NB | CDN50PN10-40B1,316L法兰EN1092-1 | 膜片316L SST | 硅油-40~130℃ | 2线,4~20mA HART | 本地显示及操作 | 螺纹M20, IP66/68 NEMA4X/6P | NEPSI Ex d IIC T6 Gb | 表压2bar/200kPa/30psi,20mH2O/67ftH2O/800inH2O 过压极 20bar/2MPa/300psi | 标准级
15 | 静压式液位变送器 | PMP51-NB21JB1HGCCZJA1+AK | E+H | PMP51-NB | CDN80PN10-40B1,316L法兰EN1092-1 | 膜片316L SST | 硅油-40~130℃ | 2线,4~20mA HART | 本地显示及操作 | 螺纹M20, IP66/68 NEMA4X/6P | NEPSI Ex d IIC T6 Gb | 表压1bar/100kPa/15psi,10mH2O/33ftH2O/400inH2O 过压极 10bar/1MPa/150psi | 标准级
16 | 静压式液位变送器 | PMP51-NB21JB1KGCCZJA1+AK | E+H | PMP51-NB | CDN80PN10-40B1,316L法兰EN1092-1 | 膜片316L SST | 硅油-40~130℃ | 2线,4~20mA HART | 本地显示及操作 | 螺纹M20, IP66/68 NEMA4X/6P | NEPSI Ex d IIC T6 Gb | 表压2bar/200kPa/30psi,20mH2O/67ftH2O/800inH2O 过压极 20bar/2MPa/300psi | 标准级
17 | 静压式液位变送器 | PMP51-NB21JB1HGCGTJA1+AK | E+H | PMP51-NB | GISO228G1螺纹,316L,齐平式安装(另选配法兰) | 膜片316L SST | 硅油-40~130℃ | 2线,4~20mA HART | 本地显示及操作 | 螺纹M20, IP66/68 NEMA4X/6P | NEPSI Ex d IIC T6 Gb | 表压1bar/100kPa/15psi,10mH2O/33ftH2O/400inH2O 过压极 10bar/1MPa/150psi | 标准级
18 | 静压式液位变送器 | PMP51-NB21JB1KGCGTJA1+AK | E+H | PMP51-NB | GISO228G1螺纹,316L,齐平式安装(另选配法兰) | 膜片316L SST | 硅油-40~130℃ | 2线,4~20mA HART | 本地显示及操作 | 螺纹M20, IP66/68 NEMA4X/6P | NEPSI Ex d IIC T6 Gb | 表压2bar/200kPa/30psi,20mH2O/67ftH2O/800inH2O 过压极 20bar/2MPa/300psi | 标准级
19 | 静压式液位变送器 | PMP55-AA21JB1HGCGTCA1A+AK | E+H | PMP55 | G螺纹ISO228 G1,AlloyC, 齐平式安装 | 膜片316L SST | 硅油-40~130℃ | 2线,4~20mA HART | 本地显示及操作 | 螺纹M20, IP66/68 NEMA4X/6P | 非防爆区 | 表压1bar/100kPa/15psi,10mH2O/33ftH2O/400inH2O 过压极 10bar/1MPa/150psi | 标准级
20 | 静压式液位变送器 | PMP55-AA21JB1KGCGTCA1A+AK | E+H | PMP55 | G螺纹ISO228 G1,AlloyC, 齐平式安装 | 膜片316L SST | 硅油-40~130℃ | 2线,4~20mA HART | 本地显示及操作 | 螺纹M20, IP66/68 NEMA4X/6P | 非防爆区 | 表压2bar/200kPa/30psi,20mH2O/67ftH2O/800inH2O 过压极 20bar/2MPa/300psi | 标准级
21 | 静压式液位变送器 | PMP55-BC21JB1HGCGTCA1A+AK | E+H | PMP55-BC | G螺纹ISO228 G1,AlloyC, 齐平式安装 | 膜片316L SST | 硅油-40~130℃ | 2线,4~20mA HART | 本地显示及操作 | 螺纹M20, IP66/68 NEMA4X/6P | ATEX II 2G Ex d IIC T6 | 表压1bar/100kPa/15psi,10mH2O/33ftH2O/400inH2O 过压极 10bar/1MPa/150psi | 标准级
22 | 静压式液位变送器 | PMP55-BC21JB1KGCGTCA1A+AK | E+H | PMP55-BC | G螺纹ISO228 G1,AlloyC, 齐平式安装 | 膜片316L SST | 硅油-40~130℃ | 2线,4~20mA HART | 本地显示及操作 | 螺纹M20, IP66/68 NEMA4X/6P | ATEX II 2G Ex d IIC T6 | 表压2bar/200kPa/30psi,20mH2O/67ftH2O/800inH2O 过压极 20bar/2MPa/300psi | 标准级
23 | 静压式液位变送器 | PMP55-NB21JB1HGCGTCA1A+AK | E+H | PMP55-NB | G螺纹ISO228 G1,AlloyC, 齐平式安装 | 膜片316L SST | 硅油-40~130℃ | 2线,4~20mA HART | 本地显示及操作 | 螺纹M20, IP66/68 NEMA4X/6P | NEPSI Ex d IIC T6 Gb | 表压1bar/100kPa/15psi,10mH2O/33ftH2O/400inH2O 过压极 10bar/1MPa/150psi | 标准级
24 | 静压式液位变送器 | PMP55-NB21JB1KGCGTCA1A+AK | E+H | PMP55-NB | G螺纹ISO228 G1,AlloyC, 齐平式安装 | 膜片316L SST | 硅油-40~130℃ | 2线,4~20mA HART | 本地显示及操作 | 螺纹M20, IP66/68 NEMA4X/6P | NEPSI Ex d IIC T6 Gb | 表压2bar/200kPa/30psi,20mH2O/67ftH2O/800inH2O 过压极 20bar/2MPa/300psi | 标准级
25 | 静压式液位变送器 | EJA210E-JMS5J-919EN-WH22B2WW00-B | 横河川仪 | EJA210E | 平法兰,HG20592 PN10/16,2-inch(50mm),304 SST | 膜片哈氏合金C-276; 其它316 SST;(对应DN50法兰) | 硅油-40~120℃ | 2线,4~20mA HART | 本地显示及操作 | M20内螺纹,两个电气接口带一个盲塞 | 无认证 | 1kPa至100kPa(4至400inH2O) |  | 膜盒低压侧(ASTM CF-8M(法兰和过程接头);膜片哈氏合金C-276; 其它F316L SST) 低压侧过程连接(无过程接头(容室法兰上有1/4 NPT 内螺纹)) 容室法兰螺栓螺母材质(B7(普通场合选用此即可))
26 | 静压式液位变送器 | EJA210E-JHS5J-919EN-WH22B2WW00-B | 横河川仪 | EJA210E | 平法兰,HG20592 PN10/16,2-inch(50mm),304 SST | 膜片哈氏合金C-276; 其它316 SST;(对应DN50法兰) | 硅油-40~120℃ | 2线,4~20mA HART | 本地显示及操作 | M20内螺纹,两个电气接口带一个盲塞 | 无认证 | 5kPa至500kPa(20至2000inH2O) |  | 膜盒低压侧(ASTM CF-8M(法兰和过程接头);膜片哈氏合金C-276; 其它F316L SST) 低压侧过程连接(无过程接头(容室法兰上有1/4 NPT 内螺纹)) 容室法兰螺栓螺母材质(B7(普通场合选用此即可))
27 | 静压式液位变送器 | EJA210E-JMS5J-919EN-WH22C2WW00-B | 横河川仪 | EJA210E | 平法兰,HG20592 PN10/16,2-inch(50mm),316 SST | 膜片哈氏合金C-276; 其它316 SST;(对应DN50法兰) | 硅油-40~120℃ | 2线,4~20mA HART | 本地显示及操作 | M20内螺纹,两个电气接口带一个盲塞 | 无认证 | 1kPa至100kPa(4至400inH2O) |  | 膜盒低压侧(ASTM CF-8M(法兰和过程接头);膜片哈氏合金C-276; 其它F316L SST) 低压侧过程连接(无过程接头(容室法兰上有1/4 NPT 内螺纹)) 容室法兰螺栓螺母材质(B7(普通场合选用此即可))
28 | 静压式液位变送器 | EJA210E-JHS5J-919EN-WH22C2WW00-B | 横河川仪 | EJA210E | 平法兰,HG20592 PN10/16,2-inch(50mm),316 SST | 膜片哈氏合金C-276; 其它316 SST;(对应DN50法兰) | 硅油-40~120℃ | 2线,4~20mA HART | 本地显示及操作 | M20内螺纹,两个电气接口带一个盲塞 | 无认证 | 5kPa至500kPa(20至2000inH2O) |  | 膜盒低压侧(ASTM CF-8M(法兰和过程接头);膜片哈氏合金C-276; 其它F316L SST) 低压侧过程连接(无过程接头(容室法兰上有1/4 NPT 内螺纹)) 容室法兰螺栓螺母材质(B7(普通场合选用此即可))
29 | 静压式液位变送器 | EJA210E-JMS5G-919EN-WH22C2HW00-B | 横河川仪 | EJA210E | 平法兰,HG20592 PN10/16,2-inch(50mm),316 SST | 膜片和其他-哈氏合金C-276;(对应DN50和DN80法兰) | 硅油-40~120℃ | 2线,4~20mA HART | 本地显示及操作 | M20内螺纹,两个电气接口带一个盲塞 | 无认证 | 1kPa至100kPa(4至400inH2O) |  | 膜盒低压侧(ASTM CF-8M(法兰和过程接头);膜片哈氏合金C-276; 其它F316L SST) 低压侧过程连接(无过程接头(容室法兰上有1/4 NPT 内螺纹)) 容室法兰螺栓螺母材质(316L SST)
30 | 静压式液位变送器 | EJA210E-JHS5G-919EN-WH22C2HW00-B | 横河川仪 | EJA210E | 平法兰,HG20592 PN10/16,2-inch(50mm),316 SST | 膜片和其他-哈氏合金C-276;(对应DN50和DN80法兰) | 硅油-40~120℃ | 2线,4~20mA HART | 本地显示及操作 | M20内螺纹,两个电气接口带一个盲塞 | 无认证 | 5kPa至500kPa(20至2000inH2O) |  | 膜盒低压侧(ASTM CF-8M(法兰和过程接头);膜片哈氏合金C-276; 其它F316L SST) 低压侧过程连接(无过程接头(容室法兰上有1/4 NPT 内螺纹)) 容室法兰螺栓螺母材质(316L SST)
31 | 静压式液位变送器 | EJA210E-JMS5G-919EN-WH22C2TW00-B | 横河川仪 | EJA210E | 平法兰,HG20592 PN10/16,2-inch(50mm),316 SST | 膜片和其他-钽;(对应DN50和DN80法兰) | 硅油-40~120℃ | 2线,4~20mA HART | 本地显示及操作 | M20内螺纹,两个电气接口带一个盲塞 | 无认证 | 1kPa至100kPa(4至400inH2O) |  | 膜盒低压侧(ASTM CF-8M(法兰和过程接头);膜片哈氏合金C-276; 其它F316L SST) 低压侧过程连接(无过程接头(容室法兰上有1/4 NPT 内螺纹)) 容室法兰螺栓螺母材质(316L SST)
32 | 静压式液位变送器 | EJA210E-JHS5G-919EN-WH22C2TW00-B | 横河川仪 | EJA210E | 平法兰,HG20592 PN10/16,2-inch(50mm),316 SST | 膜片和其他-钽;(对应DN50和DN80法兰) | 硅油-40~120℃ | 2线,4~20mA HART | 本地显示及操作 | M20内螺纹,两个电气接口带一个盲塞 | 无认证 | 5kPa至500kPa(20至2000inH2O) |  | 膜盒低压侧(ASTM CF-8M(法兰和过程接头);膜片哈氏合金C-276; 其它F316L SST) 低压侧过程连接(无过程接头(容室法兰上有1/4 NPT 内螺纹)) 容室法兰螺栓螺母材质(316L SST)
33 | 静压式液位变送器 | EJA210E-JMS5G-919EN-WH22C2UW00-B | 横河川仪 | EJA210E | 平法兰,HG20592 PN10/16,2-inch(50mm),316 SST | 膜片和其他-钛;(对应DN50和DN80法兰) | 硅油-40~120℃ | 2线,4~20mA HART | 本地显示及操作 | M20内螺纹,两个电气接口带一个盲塞 | 无认证 | 1kPa至100kPa(4至400inH2O) |  | 膜盒低压侧(ASTM CF-8M(法兰和过程接头);膜片哈氏合金C-276; 其它F316L SST) 低压侧过程连接(无过程接头(容室法兰上有1/4 NPT 内螺纹)) 容室法兰螺栓螺母材质(316L SST)
34 | 静压式液位变送器 | EJA210E-JHS5G-919EN-WH22C2UW00-B | 横河川仪 | EJA210E | 平法兰,HG20592 PN10/16,2-inch(50mm),316 SST | 膜片和其他-钛;(对应DN50和DN80法兰) | 硅油-40~120℃ | 2线,4~20mA HART | 本地显示及操作 | M20内螺纹,两个电气接口带一个盲塞 | 无认证 | 5kPa至500kPa(20至2000inH2O) |  | 膜盒低压侧(ASTM CF-8M(法兰和过程接头);膜片哈氏合金C-276; 其它F316L SST) 低压侧过程连接(无过程接头(容室法兰上有1/4 NPT 内螺纹)) 容室法兰螺栓螺母材质(316L SST)
35 | 静压式液位变送器 | EJA210E-JMS5J-919EN-WH23B2SW00-B | 横河川仪 | EJA210E | 平法兰,HG20592 PN10/16,3-inch(80mm),304 SST | 膜片和其他-316 SST;(对应DN80法兰) | 硅油-40~120℃ | 2线,4~20mA HART | 本地显示及操作 | M20内螺纹,两个电气接口带一个盲塞 | 无认证 | 1kPa至100kPa(4至400inH2O) |  | 膜盒低压侧(ASTM CF-8M(法兰和过程接头);膜片哈氏合金C-276; 其它F316L SST) 低压侧过程连接(无过程接头(容室法兰上有1/4 NPT 内螺纹)) 容室法兰螺栓螺母材质(B7(普通场合选用此即可))
36 | 静压式液位变送器 | EJA210E-JHS5J-919EN-WH23B2SW00-B | 横河川仪 | EJA210E | 平法兰,HG20592 PN10/16,3-inch(80mm),304 SST | 膜片和其他-316 SST;(对应DN80法兰) | 硅油-40~120℃ | 2线,4~20mA HART | 本地显示及操作 | M20内螺纹,两个电气接口带一个盲塞 | 无认证 | 5kPa至500kPa(20至2000inH2O) |  | 膜盒低压侧(ASTM CF-8M(法兰和过程接头);膜片哈氏合金C-276; 其它F316L SST) 低压侧过程连接(无过程接头(容室法兰上有1/4 NPT 内螺纹)) 容室法兰螺栓螺母材质(B7(普通场合选用此即可))
37 | 静压式液位变送器 | EJA210E-JMS5J-919EN-WH23C2SW00-B | 横河川仪 | EJA210E | 平法兰,HG20592 PN10/16,3-inch(80mm),316 SST | 膜片和其他-316 SST;(对应DN80法兰) | 硅油-40~120℃ | 2线,4~20mA HART | 本地显示及操作 | M20内螺纹,两个电气接口带一个盲塞 | 无认证 | 1kPa至100kPa(4至400inH2O) |  | 膜盒低压侧(ASTM CF-8M(法兰和过程接头);膜片哈氏合金C-276; 其它F316L SST) 低压侧过程连接(无过程接头(容室法兰上有1/4 NPT 内螺纹)) 容室法兰螺栓螺母材质(B7(普通场合选用此即可))
38 | 静压式液位变送器 | EJA210E-JHS5J-919EN-WH23C2SW00-B | 横河川仪 | EJA210E | 平法兰,HG20592 PN10/16,3-inch(80mm),316 SST | 膜片和其他-316 SST;(对应DN80法兰) | 硅油-40~120℃ | 2线,4~20mA HART | 本地显示及操作 | M20内螺纹,两个电气接口带一个盲塞 | 无认证 | 5kPa至500kPa(20至2000inH2O) |  | 膜盒低压侧(ASTM CF-8M(法兰和过程接头);膜片哈氏合金C-276; 其它F316L SST) 低压侧过程连接(无过程接头(容室法兰上有1/4 NPT 内螺纹)) 容室法兰螺栓螺母材质(B7(普通场合选用此即可))
39 | 静压式液位变送器 | EJA210E-JMS5G-919EN-WH23C2HW00-B | 横河川仪 | EJA210E | 平法兰,HG20592 PN10/16,3-inch(80mm),316 SST | 膜片和其他-哈氏合金C-276;(对应DN50和DN80法兰) | 硅油-40~120℃ | 2线,4~20mA HART | 本地显示及操作 | M20内螺纹,两个电气接口带一个盲塞 | 无认证 | 1kPa至100kPa(4至400inH2O) |  | 膜盒低压侧(ASTM CF-8M(法兰和过程接头);膜片哈氏合金C-276; 其它F316L SST) 低压侧过程连接(无过程接头(容室法兰上有1/4 NPT 内螺纹)) 容室法兰螺栓螺母材质(316L SST)
40 | 静压式液位变送器 | EJA210E-JHS5G-919EN-WH23C2HW00-B | 横河川仪 | EJA210E | 平法兰,HG20592 PN10/16,3-inch(80mm),316 SST | 膜片和其他-哈氏合金C-276;(对应DN50和DN80法兰) | 硅油-40~120℃ | 2线,4~20mA HART | 本地显示及操作 | M20内螺纹,两个电气接口带一个盲塞 | 无认证 | 5kPa至500kPa(20至2000inH2O) |  | 膜盒低压侧(ASTM CF-8M(法兰和过程接头);膜片哈氏合金C-276; 其它F316L SST) 低压侧过程连接(无过程接头(容室法兰上有1/4 NPT 内螺纹)) 容室法兰螺栓螺母材质(316L SST)
41 | 静压式液位变送器 | EJA210E-JMS5G-919EN-WH23C2TW00-B | 横河川仪 | EJA210E | 平法兰,HG20592 PN10/16,3-inch(80mm),316 SST | 膜片和其他-钽;(对应DN50和DN80法兰) | 硅油-40~120℃ | 2线,4~20mA HART | 本地显示及操作 | M20内螺纹,两个电气接口带一个盲塞 | 无认证 | 1kPa至100kPa(4至400inH2O) |  | 膜盒低压侧(ASTM CF-8M(法兰和过程接头);膜片哈氏合金C-276; 其它F316L SST) 低压侧过程连接(无过程接头(容室法兰上有1/4 NPT 内螺纹)) 容室法兰螺栓螺母材质(316L SST)
42 | 静压式液位变送器 | EJA210E-JHS5G-919EN-WH23C2TW00-B | 横河川仪 | EJA210E | 平法兰,HG20592 PN10/16,3-inch(80mm),316 SST | 膜片和其他-钽;(对应DN50和DN80法兰) | 硅油-40~120℃ | 2线,4~20mA HART | 本地显示及操作 | M20内螺纹,两个电气接口带一个盲塞 | 无认证 | 5kPa至500kPa(20至2000inH2O) |  | 膜盒低压侧(ASTM CF-8M(法兰和过程接头);膜片哈氏合金C-276; 其它F316L SST) 低压侧过程连接(无过程接头(容室法兰上有1/4 NPT 内螺纹)) 容室法兰螺栓螺母材质(316L SST)
43 | 静压式液位变送器 | EJA210E-JMS5G-919EN-WH23C2UW00-B | 横河川仪 | EJA210E | 平法兰,HG20592 PN10/16,3-inch(80mm),316 SST | 膜片和其他-钛;(对应DN50和DN80法兰) | 硅油-40~120℃ | 2线,4~20mA HART | 本地显示及操作 | M20内螺纹,两个电气接口带一个盲塞 | 无认证 | 1kPa至100kPa(4至400inH2O) |  | 膜盒低压侧(ASTM CF-8M(法兰和过程接头);膜片哈氏合金C-276; 其它F316L SST) 低压侧过程连接(无过程接头(容室法兰上有1/4 NPT 内螺纹)) 容室法兰螺栓螺母材质(316L SST)
44 | 静压式液位变送器 | EJA210E-JHS5G-919EN-WH23C2UW00-B | 横河川仪 | EJA210E | 平法兰,HG20592 PN10/16,3-inch(80mm),316 SST | 膜片和其他-钛;(对应DN50和DN80法兰) | 硅油-40~120℃ | 2线,4~20mA HART | 本地显示及操作 | M20内螺纹,两个电气接口带一个盲塞 | 无认证 | 5kPa至500kPa(20至2000inH2O) |  | 膜盒低压侧(ASTM CF-8M(法兰和过程接头);膜片哈氏合金C-276; 其它F316L SST) 低压侧过程连接(无过程接头(容室法兰上有1/4 NPT 内螺纹)) 容室法兰螺栓螺母材质(316L SST)
45 | 静压式液位变送器 | EJA210E-JMS5J-919EN-WH22B2WW00-B/NF2 | 横河川仪 | EJA210E | 平法兰,HG20592 PN10/16,2-inch(50mm),304 SST | 膜片哈氏合金C-276; 其它316 SST;(对应DN50法兰) | 硅油-40~120℃ | 2线,4~20mA HART | 本地显示及操作 | M20内螺纹,两个电气接口带一个盲塞 | NEPSI Ex d IIC T4~T6 Gb | 1kPa至100kPa(4至400inH2O) |  | 膜盒低压侧(ASTM CF-8M(法兰和过程接头);膜片哈氏合金C-276; 其它F316L SST) 低压侧过程连接(无过程接头(容室法兰上有1/4 NPT 内螺纹)) 容室法兰螺栓螺母材质(B7(普通场合选用此即可))
46 | 静压式液位变送器 | EJA210E-JHS5J-919EN-WH22B2WW00-B/NF2 | 横河川仪 | EJA210E | 平法兰,HG20592 PN10/16,2-inch(50mm),304 SST | 膜片哈氏合金C-276; 其它316 SST;(对应DN50法兰) | 硅油-40~120℃ | 2线,4~20mA HART | 本地显示及操作 | M20内螺纹,两个电气接口带一个盲塞 | NEPSI Ex d IIC T4~T6 Gb | 5kPa至500kPa(20至2000inH2O) |  | 膜盒低压侧(ASTM CF-8M(法兰和过程接头);膜片哈氏合金C-276; 其它F316L SST) 低压侧过程连接(无过程接头(容室法兰上有1/4 NPT 内螺纹)) 容室法兰螺栓螺母材质(B7(普通场合选用此即可))
47 | 静压式液位变送器 | EJA210E-JMS5J-919EN-WH22C2WW00-B/NF2 | 横河川仪 | EJA210E | 平法兰,HG20592 PN10/16,2-inch(50mm),316 SST | 膜片哈氏合金C-276; 其它316 SST;(对应DN50法兰) | 硅油-40~120℃ | 2线,4~20mA HART | 本地显示及操作 | M20内螺纹,两个电气接口带一个盲塞 | NEPSI Ex d IIC T4~T6 Gb | 1kPa至100kPa(4至400inH2O) |  | 膜盒低压侧(ASTM CF-8M(法兰和过程接头);膜片哈氏合金C-276; 其它F316L SST) 低压侧过程连接(无过程接头(容室法兰上有1/4 NPT 内螺纹)) 容室法兰螺栓螺母材质(B7(普通场合选用此即可))
48 | 静压式液位变送器 | EJA210E-JHS5J-919EN-WH22C2WW00-B/NF2 | 横河川仪 | EJA210E | 平法兰,HG20592 PN10/16,2-inch(50mm),316 SST | 膜片哈氏合金C-276; 其它316 SST;(对应DN50法兰) | 硅油-40~120℃ | 2线,4~20mA HART | 本地显示及操作 | M20内螺纹,两个电气接口带一个盲塞 | NEPSI Ex d IIC T4~T6 Gb | 5kPa至500kPa(20至2000inH2O) |  | 膜盒低压侧(ASTM CF-8M(法兰和过程接头);膜片哈氏合金C-276; 其它F316L SST) 低压侧过程连接(无过程接头(容室法兰上有1/4 NPT 内螺纹)) 容室法兰螺栓螺母材质(B7(普通场合选用此即可))
49 | 静压式液位变送器 | EJA210E-JMS5G-919EN-WH22C2HW00-B/NF2 | 横河川仪 | EJA210E | 平法兰,HG20592 PN10/16,2-inch(50mm),316 SST | 膜片和其他-哈氏合金C-276;(对应DN50和DN80法兰) | 硅油-40~120℃ | 2线,4~20mA HART | 本地显示及操作 | M20内螺纹,两个电气接口带一个盲塞 | NEPSI Ex d IIC T4~T6 Gb | 1kPa至100kPa(4至400inH2O) |  | 膜盒低压侧(ASTM CF-8M(法兰和过程接头);膜片哈氏合金C-276; 其它F316L SST) 低压侧过程连接(无过程接头(容室法兰上有1/4 NPT 内螺纹)) 容室法兰螺栓螺母材质(316L SST)
50 | 静压式液位变送器 | EJA210E-JHS5G-919EN-WH22C2HW00-B/NF2 | 横河川仪 | EJA210E | 平法兰,HG20592 PN10/16,2-inch(50mm),316 SST | 膜片和其他-哈氏合金C-276;(对应DN50和DN80法兰) | 硅油-40~120℃ | 2线,4~20mA HART | 本地显示及操作 | M20内螺纹,两个电气接口带一个盲塞 | NEPSI Ex d IIC T4~T6 Gb | 5kPa至500kPa(20至2000inH2O) |  | 膜盒低压侧(ASTM CF-8M(法兰和过程接头);膜片哈氏合金C-276; 其它F316L SST) 低压侧过程连接(无过程接头(容室法兰上有1/4 NPT 内螺纹)) 容室法兰螺栓螺母材质(316L SST)
51 | 静压式液位变送器 | EJA210E-JMS5G-919EN-WH22C2TW00-B/NF2 | 横河川仪 | EJA210E | 平法兰,HG20592 PN10/16,2-inch(50mm),316 SST | 膜片和其他-钽;(对应DN50和DN80法兰) | 硅油-40~120℃ | 2线,4~20mA HART | 本地显示及操作 | M20内螺纹,两个电气接口带一个盲塞 | NEPSI Ex d IIC T4~T6 Gb | 1kPa至100kPa(4至400inH2O) |  | 膜盒低压侧(ASTM CF-8M(法兰和过程接头);膜片哈氏合金C-276; 其它F316L SST) 低压侧过程连接(无过程接头(容室法兰上有1/4 NPT 内螺纹)) 容室法兰螺栓螺母材质(316L SST)
52 | 静压式液位变送器 | EJA210E-JHS5G-919EN-WH22C2TW00-B/NF2 | 横河川仪 | EJA210E | 平法兰,HG20592 PN10/16,2-inch(50mm),316 SST | 膜片和其他-钽;(对应DN50和DN80法兰) | 硅油-40~120℃ | 2线,4~20mA HART | 本地显示及操作 | M20内螺纹,两个电气接口带一个盲塞 | NEPSI Ex d IIC T4~T6 Gb | 5kPa至500kPa(20至2000inH2O) |  | 膜盒低压侧(ASTM CF-8M(法兰和过程接头);膜片哈氏合金C-276; 其它F316L SST) 低压侧过程连接(无过程接头(容室法兰上有1/4 NPT 内螺纹)) 容室法兰螺栓螺母材质(316L SST)
53 | 静压式液位变送器 | EJA210E-JMS5G-919EN-WH22C2UW00-B/NF2 | 横河川仪 | EJA210E | 平法兰,HG20592 PN10/16,2-inch(50mm),316 SST | 膜片和其他-钛;(对应DN50和DN80法兰) | 硅油-40~120℃ | 2线,4~20mA HART | 本地显示及操作 | M20内螺纹,两个电气接口带一个盲塞 | NEPSI Ex d IIC T4~T6 Gb | 1kPa至100kPa(4至400inH2O) |  | 膜盒低压侧(ASTM CF-8M(法兰和过程接头);膜片哈氏合金C-276; 其它F316L SST) 低压侧过程连接(无过程接头(容室法兰上有1/4 NPT 内螺纹)) 容室法兰螺栓螺母材质(316L SST)
54 | 静压式液位变送器 | EJA210E-JHS5G-919EN-WH22C2UW00-B/NF2 | 横河川仪 | EJA210E | 平法兰,HG20592 PN10/16,2-inch(50mm),316 SST | 膜片和其他-钛;(对应DN50和DN80法兰) | 硅油-40~120℃ | 2线,4~20mA HART | 本地显示及操作 | M20内螺纹,两个电气接口带一个盲塞 | NEPSI Ex d IIC T4~T6 Gb | 5kPa至500kPa(20至2000inH2O) |  | 膜盒低压侧(ASTM CF-8M(法兰和过程接头);膜片哈氏合金C-276; 其它F316L SST) 低压侧过程连接(无过程接头(容室法兰上有1/4 NPT 内螺纹)) 容室法兰螺栓螺母材质(316L SST)
55 | 静压式液位变送器 | EJA210E-JMS5J-919EN-WH23B2SW00-B/NF2 | 横河川仪 | EJA210E | 平法兰,HG20592 PN10/16,3-inch(80mm),304 SST | 膜片和其他-316 SST;(对应DN80法兰) | 硅油-40~120℃ | 2线,4~20mA HART | 本地显示及操作 | M20内螺纹,两个电气接口带一个盲塞 | NEPSI Ex d IIC T4~T6 Gb | 1kPa至100kPa(4至400inH2O) |  | 膜盒低压侧(ASTM CF-8M(法兰和过程接头);膜片哈氏合金C-276; 其它F316L SST) 低压侧过程连接(无过程接头(容室法兰上有1/4 NPT 内螺纹)) 容室法兰螺栓螺母材质(B7(普通场合选用此即可))
56 | 静压式液位变送器 | EJA210E-JHS5J-919EN-WH23B2SW00-B/NF2 | 横河川仪 | EJA210E | 平法兰,HG20592 PN10/16,3-inch(80mm),304 SST | 膜片和其他-316 SST;(对应DN80法兰) | 硅油-40~120℃ | 2线,4~20mA HART | 本地显示及操作 | M20内螺纹,两个电气接口带一个盲塞 | NEPSI Ex d IIC T4~T6 Gb | 5kPa至500kPa(20至2000inH2O) |  | 膜盒低压侧(ASTM CF-8M(法兰和过程接头);膜片哈氏合金C-276; 其它F316L SST) 低压侧过程连接(无过程接头(容室法兰上有1/4 NPT 内螺纹)) 容室法兰螺栓螺母材质(B7(普通场合选用此即可))
57 | 静压式液位变送器 | EJA210E-JMS5J-919EN-WH23C2SW00-B/NF2 | 横河川仪 | EJA210E | 平法兰,HG20592 PN10/16,3-inch(80mm),316 SST | 膜片和其他-316 SST;(对应DN80法兰) | 硅油-40~120℃ | 2线,4~20mA HART | 本地显示及操作 | M20内螺纹,两个电气接口带一个盲塞 | NEPSI Ex d IIC T4~T6 Gb | 1kPa至100kPa(4至400inH2O) |  | 膜盒低压侧(ASTM CF-8M(法兰和过程接头);膜片哈氏合金C-276; 其它F316L SST) 低压侧过程连接(无过程接头(容室法兰上有1/4 NPT 内螺纹)) 容室法兰螺栓螺母材质(B7(普通场合选用此即可))
58 | 静压式液位变送器 | EJA210E-JHS5J-919EN-WH23C2SW00-B/NF2 | 横河川仪 | EJA210E | 平法兰,HG20592 PN10/16,3-inch(80mm),316 SST | 膜片和其他-316 SST;(对应DN80法兰) | 硅油-40~120℃ | 2线,4~20mA HART | 本地显示及操作 | M20内螺纹,两个电气接口带一个盲塞 | NEPSI Ex d IIC T4~T6 Gb | 5kPa至500kPa(20至2000inH2O) |  | 膜盒低压侧(ASTM CF-8M(法兰和过程接头);膜片哈氏合金C-276; 其它F316L SST) 低压侧过程连接(无过程接头(容室法兰上有1/4 NPT 内螺纹)) 容室法兰螺栓螺母材质(B7(普通场合选用此即可))
59 | 静压式液位变送器 | EJA210E-JMS5G-919EN-WH23C2HW00-B/NF2 | 横河川仪 | EJA210E | 平法兰,HG20592 PN10/16,3-inch(80mm),316 SST | 膜片和其他-哈氏合金C-276;(对应DN50和DN80法兰) | 硅油-40~120℃ | 2线,4~20mA HART | 本地显示及操作 | M20内螺纹,两个电气接口带一个盲塞 | NEPSI Ex d IIC T4~T6 Gb | 1kPa至100kPa(4至400inH2O) |  | 膜盒低压侧(ASTM CF-8M(法兰和过程接头);膜片哈氏合金C-276; 其它F316L SST) 低压侧过程连接(无过程接头(容室法兰上有1/4 NPT 内螺纹)) 容室法兰螺栓螺母材质(316L SST)
60 | 静压式液位变送器 | EJA210E-JHS5G-919EN-WH23C2HW00-B/NF2 | 横河川仪 | EJA210E | 平法兰,HG20592 PN10/16,3-inch(80mm),316 SST | 膜片和其他-哈氏合金C-276;(对应DN50和DN80法兰) | 硅油-40~120℃ | 2线,4~20mA HART | 本地显示及操作 | M20内螺纹,两个电气接口带一个盲塞 | NEPSI Ex d IIC T4~T6 Gb | 5kPa至500kPa(20至2000inH2O) |  | 膜盒低压侧(ASTM CF-8M(法兰和过程接头);膜片哈氏合金C-276; 其它F316L SST) 低压侧过程连接(无过程接头(容室法兰上有1/4 NPT 内螺纹)) 容室法兰螺栓螺母材质(316L SST)
61 | 静压式液位变送器 | EJA210E-JMS5G-919EN-WH23C2TW00-B/NF2 | 横河川仪 | EJA210E | 平法兰,HG20592 PN10/16,3-inch(80mm),316 SST | 膜片和其他-钽;(对应DN50和DN80法兰) | 硅油-40~120℃ | 2线,4~20mA HART | 本地显示及操作 | M20内螺纹,两个电气接口带一个盲塞 | NEPSI Ex d IIC T4~T6 Gb | 1kPa至100kPa(4至400inH2O) |  | 膜盒低压侧(ASTM CF-8M(法兰和过程接头);膜片哈氏合金C-276; 其它F316L SST) 低压侧过程连接(无过程接头(容室法兰上有1/4 NPT 内螺纹)) 容室法兰螺栓螺母材质(316L SST)
62 | 静压式液位变送器 | EJA210E-JHS5G-919EN-WH23C2TW00-B/NF2 | 横河川仪 | EJA210E | 平法兰,HG20592 PN10/16,3-inch(80mm),316 SST | 膜片和其他-钽;(对应DN50和DN80法兰) | 硅油-40~120℃ | 2线,4~20mA HART | 本地显示及操作 | M20内螺纹,两个电气接口带一个盲塞 | NEPSI Ex d IIC T4~T6 Gb | 5kPa至500kPa(20至2000inH2O) |  | 膜盒低压侧(ASTM CF-8M(法兰和过程接头);膜片哈氏合金C-276; 其它F316L SST) 低压侧过程连接(无过程接头(容室法兰上有1/4 NPT 内螺纹)) 容室法兰螺栓螺母材质(316L SST)
63 | 静压式液位变送器 | EJA210E-JMS5G-919EN-WH23C2UW00-B/NF2 | 横河川仪 | EJA210E | 平法兰,HG20592 PN10/16,3-inch(80mm),316 SST | 膜片和其他-钛;(对应DN50和DN80法兰) | 硅油-40~120℃ | 2线,4~20mA HART | 本地显示及操作 | M20内螺纹,两个电气接口带一个盲塞 | NEPSI Ex d IIC T4~T6 Gb | 1kPa至100kPa(4至400inH2O) |  | 膜盒低压侧(ASTM CF-8M(法兰和过程接头);膜片哈氏合金C-276; 其它F316L SST) 低压侧过程连接(无过程接头(容室法兰上有1/4 NPT 内螺纹)) 容室法兰螺栓螺母材质(316L SST)
64 | 静压式液位变送器 | EJA210E-JHS5G-919EN-WH23C2UW00-B/NF2 | 横河川仪 | EJA210E | 平法兰,HG20592 PN10/16,3-inch(80mm),316 SST | 膜片和其他-钛;(对应DN50和DN80法兰) | 硅油-40~120℃ | 2线,4~20mA HART | 本地显示及操作 | M20内螺纹,两个电气接口带一个盲塞 | NEPSI Ex d IIC T4~T6 Gb | 5kPa至500kPa(20至2000inH2O) |  | 膜盒低压侧(ASTM CF-8M(法兰和过程接头);膜片哈氏合金C-276; 其它F316L SST) 低压侧过程连接(无过程接头(容室法兰上有1/4 NPT 内螺纹)) 容室法兰螺栓螺母材质(316L SST)
65 | 静压式液位变送器 | EJA210E-JMS5J-919EN-WH22B2WW00-B/KF22 | 横河川仪 | EJA210E | 平法兰,HG20592 PN10/16,2-inch(50mm),304 SST | 膜片哈氏合金C-276; 其它316 SST;(对应DN50法兰) | 硅油-40~120℃ | 2线,4~20mA HART | 本地显示及操作 | M20内螺纹,两个电气接口带一个盲塞 | ATEX 2D Exd IIC T6~T4 Gb | 1kPa至100kPa(4至400inH2O) |  | 膜盒低压侧(ASTM CF-8M(法兰和过程接头);膜片哈氏合金C-276; 其它F316L SST) 低压侧过程连接(无过程接头(容室法兰上有1/4 NPT 内螺纹)) 容室法兰螺栓螺母材质(B7(普通场合选用此即可))
66 | 静压式液位变送器 | EJA210E-JHS5J-919EN-WH22B2WW00-B/KF22 | 横河川仪 | EJA210E | 平法兰,HG20592 PN10/16,2-inch(50mm),304 SST | 膜片哈氏合金C-276; 其它316 SST;(对应DN50法兰) | 硅油-40~120℃ | 2线,4~20mA HART | 本地显示及操作 | M20内螺纹,两个电气接口带一个盲塞 | ATEX 2D Exd IIC T6~T4 Gb | 5kPa至500kPa(20至2000inH2O) |  | 膜盒低压侧(ASTM CF-8M(法兰和过程接头);膜片哈氏合金C-276; 其它F316L SST) 低压侧过程连接(无过程接头(容室法兰上有1/4 NPT 内螺纹)) 容室法兰螺栓螺母材质(B7(普通场合选用此即可))
67 | 静压式液位变送器 | EJA210E-JMS5J-919EN-WH22C2WW00-B/KF22 | 横河川仪 | EJA210E | 平法兰,HG20592 PN10/16,2-inch(50mm),316 SST | 膜片哈氏合金C-276; 其它316 SST;(对应DN50法兰) | 硅油-40~120℃ | 2线,4~20mA HART | 本地显示及操作 | M20内螺纹,两个电气接口带一个盲塞 | ATEX 2D Exd IIC T6~T4 Gb | 1kPa至100kPa(4至400inH2O) |  | 膜盒低压侧(ASTM CF-8M(法兰和过程接头);膜片哈氏合金C-276; 其它F316L SST) 低压侧过程连接(无过程接头(容室法兰上有1/4 NPT 内螺纹)) 容室法兰螺栓螺母材质(B7(普通场合选用此即可))
68 | 静压式液位变送器 | EJA210E-JHS5J-919EN-WH22C2WW00-B/KF22 | 横河川仪 | EJA210E | 平法兰,HG20592 PN10/16,2-inch(50mm),316 SST | 膜片哈氏合金C-276; 其它316 SST;(对应DN50法兰) | 硅油-40~120℃ | 2线,4~20mA HART | 本地显示及操作 | M20内螺纹,两个电气接口带一个盲塞 | ATEX 2D Exd IIC T6~T4 Gb | 5kPa至500kPa(20至2000inH2O) |  | 膜盒低压侧(ASTM CF-8M(法兰和过程接头);膜片哈氏合金C-276; 其它F316L SST) 低压侧过程连接(无过程接头(容室法兰上有1/4 NPT 内螺纹)) 容室法兰螺栓螺母材质(B7(普通场合选用此即可))
69 | 静压式液位变送器 | EJA210E-JMS5G-919EN-WH22C2HW00-B/KF22 | 横河川仪 | EJA210E | 平法兰,HG20592 PN10/16,2-inch(50mm),316 SST | 膜片和其他-哈氏合金C-276;(对应DN50和DN80法兰) | 硅油-40~120℃ | 2线,4~20mA HART | 本地显示及操作 | M20内螺纹,两个电气接口带一个盲塞 | ATEX 2D Exd IIC T6~T4 Gb | 1kPa至100kPa(4至400inH2O) |  | 膜盒低压侧(ASTM CF-8M(法兰和过程接头);膜片哈氏合金C-276; 其它F316L SST) 低压侧过程连接(无过程接头(容室法兰上有1/4 NPT 内螺纹)) 容室法兰螺栓螺母材质(316L SST)
70 | 静压式液位变送器 | EJA210E-JHS5G-919EN-WH22C2HW00-B/KF22 | 横河川仪 | EJA210E | 平法兰,HG20592 PN10/16,2-inch(50mm),316 SST | 膜片和其他-哈氏合金C-276;(对应DN50和DN80法兰) | 硅油-40~120℃ | 2线,4~20mA HART | 本地显示及操作 | M20内螺纹,两个电气接口带一个盲塞 | ATEX 2D Exd IIC T6~T4 Gb | 5kPa至500kPa(20至2000inH2O) |  | 膜盒低压侧(ASTM CF-8M(法兰和过程接头);膜片哈氏合金C-276; 其它F316L SST) 低压侧过程连接(无过程接头(容室法兰上有1/4 NPT 内螺纹)) 容室法兰螺栓螺母材质(316L SST)
71 | 静压式液位变送器 | EJA210E-JMS5G-919EN-WH22C2TW00-B/KF22 | 横河川仪 | EJA210E | 平法兰,HG20592 PN10/16,2-inch(50mm),316 SST | 膜片和其他-钽;(对应DN50和DN80法兰) | 硅油-40~120℃ | 2线,4~20mA HART | 本地显示及操作 | M20内螺纹,两个电气接口带一个盲塞 | ATEX 2D Exd IIC T6~T4 Gb | 1kPa至100kPa(4至400inH2O) |  | 膜盒低压侧(ASTM CF-8M(法兰和过程接头);膜片哈氏合金C-276; 其它F316L SST) 低压侧过程连接(无过程接头(容室法兰上有1/4 NPT 内螺纹)) 容室法兰螺栓螺母材质(316L SST)
72 | 静压式液位变送器 | EJA210E-JHS5G-919EN-WH22C2TW00-B/KF22 | 横河川仪 | EJA210E | 平法兰,HG20592 PN10/16,2-inch(50mm),316 SST | 膜片和其他-钽;(对应DN50和DN80法兰) | 硅油-40~120℃ | 2线,4~20mA HART | 本地显示及操作 | M20内螺纹,两个电气接口带一个盲塞 | ATEX 2D Exd IIC T6~T4 Gb | 5kPa至500kPa(20至2000inH2O) |  | 膜盒低压侧(ASTM CF-8M(法兰和过程接头);膜片哈氏合金C-276; 其它F316L SST) 低压侧过程连接(无过程接头(容室法兰上有1/4 NPT 内螺纹)) 容室法兰螺栓螺母材质(316L SST)
73 | 静压式液位变送器 | EJA210E-JMS5G-919EN-WH22C2UW00-B/KF22 | 横河川仪 | EJA210E | 平法兰,HG20592 PN10/16,2-inch(50mm),316 SST | 膜片和其他-钛;(对应DN50和DN80法兰) | 硅油-40~120℃ | 2线,4~20mA HART | 本地显示及操作 | M20内螺纹,两个电气接口带一个盲塞 | ATEX 2D Exd IIC T6~T4 Gb | 1kPa至100kPa(4至400inH2O) |  | 膜盒低压侧(ASTM CF-8M(法兰和过程接头);膜片哈氏合金C-276; 其它F316L SST) 低压侧过程连接(无过程接头(容室法兰上有1/4 NPT 内螺纹)) 容室法兰螺栓螺母材质(316L SST)
74 | 静压式液位变送器 | EJA210E-JHS5G-919EN-WH22C2UW00-B/KF22 | 横河川仪 | EJA210E | 平法兰,HG20592 PN10/16,2-inch(50mm),316 SST | 膜片和其他-钛;(对应DN50和DN80法兰) | 硅油-40~120℃ | 2线,4~20mA HART | 本地显示及操作 | M20内螺纹,两个电气接口带一个盲塞 | ATEX 2D Exd IIC T6~T4 Gb | 5kPa至500kPa(20至2000inH2O) |  | 膜盒低压侧(ASTM CF-8M(法兰和过程接头);膜片哈氏合金C-276; 其它F316L SST) 低压侧过程连接(无过程接头(容室法兰上有1/4 NPT 内螺纹)) 容室法兰螺栓螺母材质(316L SST)
75 | 静压式液位变送器 | EJA210E-JMS5J-919EN-WH23B2SW00-B/KF22 | 横河川仪 | EJA210E | 平法兰,HG20592 PN10/16,3-inch(80mm),304 SST | 膜片和其他-316 SST;(对应DN80法兰) | 硅油-40~120℃ | 2线,4~20mA HART | 本地显示及操作 | M20内螺纹,两个电气接口带一个盲塞 | ATEX 2D Exd IIC T6~T4 Gb | 1kPa至100kPa(4至400inH2O) |  | 膜盒低压侧(ASTM CF-8M(法兰和过程接头);膜片哈氏合金C-276; 其它F316L SST) 低压侧过程连接(无过程接头(容室法兰上有1/4 NPT 内螺纹)) 容室法兰螺栓螺母材质(B7(普通场合选用此即可))
76 | 静压式液位变送器 | EJA210E-JHS5J-919EN-WH23B2SW00-B/KF22 | 横河川仪 | EJA210E | 平法兰,HG20592 PN10/16,3-inch(80mm),304 SST | 膜片和其他-316 SST;(对应DN80法兰) | 硅油-40~120℃ | 2线,4~20mA HART | 本地显示及操作 | M20内螺纹,两个电气接口带一个盲塞 | ATEX 2D Exd IIC T6~T4 Gb | 5kPa至500kPa(20至2000inH2O) |  | 膜盒低压侧(ASTM CF-8M(法兰和过程接头);膜片哈氏合金C-276; 其它F316L SST) 低压侧过程连接(无过程接头(容室法兰上有1/4 NPT 内螺纹)) 容室法兰螺栓螺母材质(B7(普通场合选用此即可))
77 | 静压式液位变送器 | EJA210E-JMS5J-919EN-WH23C2SW00-B/KF22 | 横河川仪 | EJA210E | 平法兰,HG20592 PN10/16,3-inch(80mm),316 SST | 膜片和其他-316 SST;(对应DN80法兰) | 硅油-40~120℃ | 2线,4~20mA HART | 本地显示及操作 | M20内螺纹,两个电气接口带一个盲塞 | ATEX 2D Exd IIC T6~T4 Gb | 1kPa至100kPa(4至400inH2O) |  | 膜盒低压侧(ASTM CF-8M(法兰和过程接头);膜片哈氏合金C-276; 其它F316L SST) 低压侧过程连接(无过程接头(容室法兰上有1/4 NPT 内螺纹)) 容室法兰螺栓螺母材质(B7(普通场合选用此即可))
78 | 静压式液位变送器 | EJA210E-JHS5J-919EN-WH23C2SW00-B/KF22 | 横河川仪 | EJA210E | 平法兰,HG20592 PN10/16,3-inch(80mm),316 SST | 膜片和其他-316 SST;(对应DN80法兰) | 硅油-40~120℃ | 2线,4~20mA HART | 本地显示及操作 | M20内螺纹,两个电气接口带一个盲塞 | ATEX 2D Exd IIC T6~T4 Gb | 5kPa至500kPa(20至2000inH2O) |  | 膜盒低压侧(ASTM CF-8M(法兰和过程接头);膜片哈氏合金C-276; 其它F316L SST) 低压侧过程连接(无过程接头(容室法兰上有1/4 NPT 内螺纹)) 容室法兰螺栓螺母材质(B7(普通场合选用此即可))
79 | 静压式液位变送器 | EJA210E-JMS5G-919EN-WH23C2HW00-B/KF22 | 横河川仪 | EJA210E | 平法兰,HG20592 PN10/16,3-inch(80mm),316 SST | 膜片和其他-哈氏合金C-276;(对应DN50和DN80法兰) | 硅油-40~120℃ | 2线,4~20mA HART | 本地显示及操作 | M20内螺纹,两个电气接口带一个盲塞 | ATEX 2D Exd IIC T6~T4 Gb | 1kPa至100kPa(4至400inH2O) |  | 膜盒低压侧(ASTM CF-8M(法兰和过程接头);膜片哈氏合金C-276; 其它F316L SST) 低压侧过程连接(无过程接头(容室法兰上有1/4 NPT 内螺纹)) 容室法兰螺栓螺母材质(316L SST)
80 | 静压式液位变送器 | EJA210E-JHS5G-919EN-WH23C2HW00-B/KF22 | 横河川仪 | EJA210E | 平法兰,HG20592 PN10/16,3-inch(80mm),316 SST | 膜片和其他-哈氏合金C-276;(对应DN50和DN80法兰) | 硅油-40~120℃ | 2线,4~20mA HART | 本地显示及操作 | M20内螺纹,两个电气接口带一个盲塞 | ATEX 2D Exd IIC T6~T4 Gb | 5kPa至500kPa(20至2000inH2O) |  | 膜盒低压侧(ASTM CF-8M(法兰和过程接头);膜片哈氏合金C-276; 其它F316L SST) 低压侧过程连接(无过程接头(容室法兰上有1/4 NPT 内螺纹)) 容室法兰螺栓螺母材质(316L SST)
81 | 静压式液位变送器 | EJA210E-JMS5G-919EN-WH23C2TW00-B/KF22 | 横河川仪 | EJA210E | 平法兰,HG20592 PN10/16,3-inch(80mm),316 SST | 膜片和其他-钽;(对应DN50和DN80法兰) | 硅油-40~120℃ | 2线,4~20mA HART | 本地显示及操作 | M20内螺纹,两个电气接口带一个盲塞 | ATEX 2D Exd IIC T6~T4 Gb | 1kPa至100kPa(4至400inH2O) |  | 膜盒低压侧(ASTM CF-8M(法兰和过程接头);膜片哈氏合金C-276; 其它F316L SST) 低压侧过程连接(无过程接头(容室法兰上有1/4 NPT 内螺纹)) 容室法兰螺栓螺母材质(316L SST)
82 | 静压式液位变送器 | EJA210E-JHS5G-919EN-WH23C2TW00-B/KF22 | 横河川仪 | EJA210E | 平法兰,HG20592 PN10/16,3-inch(80mm),316 SST | 膜片和其他-钽;(对应DN50和DN80法兰) | 硅油-40~120℃ | 2线,4~20mA HART | 本地显示及操作 | M20内螺纹,两个电气接口带一个盲塞 | ATEX 2D Exd IIC T6~T4 Gb | 5kPa至500kPa(20至2000inH2O) |  | 膜盒低压侧(ASTM CF-8M(法兰和过程接头);膜片哈氏合金C-276; 其它F316L SST) 低压侧过程连接(无过程接头(容室法兰上有1/4 NPT 内螺纹)) 容室法兰螺栓螺母材质(316L SST)
83 | 静压式液位变送器 | EJA210E-JMS5G-919EN-WH23C2UW00-B/KF22 | 横河川仪 | EJA210E | 平法兰,HG20592 PN10/16,3-inch(80mm),316 SST | 膜片和其他-钛;(对应DN50和DN80法兰) | 硅油-40~120℃ | 2线,4~20mA HART | 本地显示及操作 | M20内螺纹,两个电气接口带一个盲塞 | ATEX 2D Exd IIC T6~T4 Gb | 1kPa至100kPa(4至400inH2O) |  | 膜盒低压侧(ASTM CF-8M(法兰和过程接头);膜片哈氏合金C-276; 其它F316L SST) 低压侧过程连接(无过程接头(容室法兰上有1/4 NPT 内螺纹)) 容室法兰螺栓螺母材质(316L SST)
84 | 静压式液位变送器 | EJA210E-JHS5G-919EN-WH23C2UW00-B/KF22 | 横河川仪 | EJA210E | 平法兰,HG20592 PN10/16,3-inch(80mm),316 SST | 膜片和其他-钛;(对应DN50和DN80法兰) | 硅油-40~120℃ | 2线,4~20mA HART | 本地显示及操作 | M20内螺纹,两个电气接口带一个盲塞 | ATEX 2D Exd IIC T6~T4 Gb | 5kPa至500kPa(20至2000inH2O) |  | 膜盒低压侧(ASTM CF-8M(法兰和过程接头);膜片哈氏合金C-276; 其它F316L SST) 低压侧过程连接(无过程接头(容室法兰上有1/4 NPT 内螺纹)) 容室法兰螺栓螺母材质(316L SST)
85 | 静压式液位变送器 | 3051DG2A22A1BS1M5D4C1HR5+1199WDAB3KFFWGGDA00 | 艾默生 | 3051DG+1199 | 平齐式法兰密封件,2寸、DN50(HG20615、HG20592) | 全部316L SST材质 | 硅油 | 2线,4~20mA HART | 现场显示和模拟零点和量程调整 | M20*1.5 | 无认证 | -62.2kPa至62.2kPa(-250至250inH2O) |  | 共平面式316法兰,316排气阀,隔膜316L SST
86 | 静压式液位变送器 | 3051DG3A22A1BS1M5D4C1HR5+1199WDAB3KFFWGGDA00 | 艾默生 | 3051DG+1199 | 平齐式法兰密封件,2寸、DN50(HG20615、HG20592) | 全部316L SST材质 | 硅油 | 2线,4~20mA HART | 现场显示和模拟零点和量程调整 | M20*1.5 | 无认证 | -97.9kPa至248kPa(-393至1000inH2O) |  | 共平面式316法兰,316排气阀,隔膜316L SST
87 | 静压式液位变送器 | 3051DG2A22A1BS1M5D4C1HR5+1199WDAB3KFFWGGDB00 | 艾默生 | 3051DG+1199 | 平齐式法兰密封件,2寸、DN50(HG20615、HG20592) | C-276接液部件;316L SST上套及法兰 | 硅油 | 2线,4~20mA HART | 现场显示和模拟零点和量程调整 | M20*1.5 | 无认证 | -62.2kPa至62.2kPa(-250至250inH2O) |  | 共平面式316法兰,316排气阀,隔膜316L SST
88 | 静压式液位变送器 | 3051DG3A22A1BS1M5D4C1HR5+1199WDAB3KFFWGGDB00 | 艾默生 | 3051DG+1199 | 平齐式法兰密封件,2寸、DN50(HG20615、HG20592) | C-276接液部件;316L SST上套及法兰 | 硅油 | 2线,4~20mA HART | 现场显示和模拟零点和量程调整 | M20*1.5 | 无认证 | -97.9kPa至248kPa(-393至1000inH2O) |  | 共平面式316法兰,316排气阀,隔膜316L SST
89 | 静压式液位变送器 | 3051DG2A22A1BS1M5D4C1HR5+1199WDAB3KFFWGGDC00 | 艾默生 | 3051DG+1199 | 平齐式法兰密封件,2寸、DN50(HG20615、HG20592) | 钽 接液部件;316L SST上套及法兰 | 硅油 | 2线,4~20mA HART | 现场显示和模拟零点和量程调整 | M20*1.5 | 无认证 | -62.2kPa至62.2kPa(-250至250inH2O) |  | 共平面式316法兰,316排气阀,隔膜316L SST
90 | 静压式液位变送器 | 3051DG3A22A1BS1M5D4C1HR5+1199WDAB3KFFWGGDC00 | 艾默生 | 3051DG+1199 | 平齐式法兰密封件,2寸、DN50(HG20615、HG20592) | 钽 接液部件;316L SST上套及法兰 | 硅油 | 2线,4~20mA HART | 现场显示和模拟零点和量程调整 | M20*1.5 | 无认证 | -97.9kPa至248kPa(-393至1000inH2O) |  | 共平面式316法兰,316排气阀,隔膜316L SST
91 | 静压式液位变送器 | 3051DG2A22A1BS1M5D4C1HR5+1199WDAB3KFFWJGDA00 | 艾默生 | 3051DG+1199 | 平齐式法兰密封件,DN80(HG20592) | 全部316L SST材质 | 硅油 | 2线,4~20mA HART | 现场显示和模拟零点和量程调整 | M20*1.5 | 无认证 | -62.2kPa至62.2kPa(-250至250inH2O) |  | 共平面式316法兰,316排气阀,隔膜316L SST
92 | 静压式液位变送器 | 3051DG3A22A1BS1M5D4C1HR5+1199WDAB3KFFWJGDA00 | 艾默生 | 3051DG+1199 | 平齐式法兰密封件,DN80(HG20592) | 全部316L SST材质 | 硅油 | 2线,4~20mA HART | 现场显示和模拟零点和量程调整 | M20*1.5 | 无认证 | -97.9kPa至248kPa(-393至1000inH2O) |  | 共平面式316法兰,316排气阀,隔膜316L SST
93 | 静压式液位变送器 | 3051DG2A22A1BS1M5D4C1HR5+1199WDAB3KFFWJGDB00 | 艾默生 | 3051DG+1199 | 平齐式法兰密封件,DN80(HG20592) | C-276接液部件;316L SST上套及法兰 | 硅油 | 2线,4~20mA HART | 现场显示和模拟零点和量程调整 | M20*1.5 | 无认证 | -62.2kPa至62.2kPa(-250至250inH2O) |  | 共平面式316法兰,316排气阀,隔膜316L SST
94 | 静压式液位变送器 | 3051DG3A22A1BS1M5D4C1HR5+1199WDAB3KFFWJGDB00 | 艾默生 | 3051DG+1199 | 平齐式法兰密封件,DN80(HG20592) | C-276接液部件;316L SST上套及法兰 | 硅油 | 2线,4~20mA HART | 现场显示和模拟零点和量程调整 | M20*1.5 | 无认证 | -97.9kPa至248kPa(-393至1000inH2O) |  | 共平面式316法兰,316排气阀,隔膜316L SST
95 | 静压式液位变送器 | 3051DG2A22A1BS1M5D4C1HR5+1199WDAB3KFFWJGDC00 | 艾默生 | 3051DG+1199 | 平齐式法兰密封件,DN80(HG20592) | 钽 接液部件;316L SST上套及法兰 | 硅油 | 2线,4~20mA HART | 现场显示和模拟零点和量程调整 | M20*1.5 | 无认证 | -62.2kPa至62.2kPa(-250至250inH2O) |  | 共平面式316法兰,316排气阀,隔膜316L SST
96 | 静压式液位变送器 | 3051DG3A22A1BS1M5D4C1HR5+1199WDAB3KFFWJGDC00 | 艾默生 | 3051DG+1199 | 平齐式法兰密封件,DN80(HG20592) | 钽 接液部件;316L SST上套及法兰 | 硅油 | 2线,4~20mA HART | 现场显示和模拟零点和量程调整 | M20*1.5 | 无认证 | -97.9kPa至248kPa(-393至1000inH2O) |  | 共平面式316法兰,316排气阀,隔膜316L SST
97 | 静压式液位变送器 | 3051DG2A22A1BS1M5D4C1HR5+1199WDAB3GFFWG1DA00 | 艾默生 | 3051DG+1199 | 平齐式法兰密封件,2寸、DN50(HG20615、HG20592) | 全部316L SST材质 | 硅油 | 2线,4~20mA HART | 现场显示和模拟零点和量程调整 | M20*1.5 | 无认证 | -62.2kPa至62.2kPa(-250至250inH2O) |  | 共平面式316法兰,316排气阀,隔膜316L SST
98 | 静压式液位变送器 | 3051DG3A22A1BS1M5D4C1HR5+1199WDAB3GFFWG1DA00 | 艾默生 | 3051DG+1199 | 平齐式法兰密封件,2寸、DN50(HG20615、HG20592) | 全部316L SST材质 | 硅油 | 2线,4~20mA HART | 现场显示和模拟零点和量程调整 | M20*1.5 | 无认证 | -97.9kPa至248kPa(-393至1000inH2O) |  | 共平面式316法兰,316排气阀,隔膜316L SST
99 | 静压式液位变送器 | 3051DG2A22A1BS1M5D4C1HR5+1199WDAB3GFFW71DA00 | 艾默生 | 3051DG+1199 | 平齐式法兰密封件,DN80(HG20615) | 全部316L SST材质 | 硅油 | 2线,4~20mA HART | 现场显示和模拟零点和量程调整 | M20*1.5 | 无认证 | -62.2kPa至62.2kPa(-250至250inH2O) |  | 共平面式316法兰,316排气阀,隔膜316L SST
100 | 静压式液位变送器 | 3051DG3A22A1BS1M5D4C1HR5+1199WDAB3GFFW71DA00 | 艾默生 | 3051DG+1199 | 平齐式法兰密封件,DN80(HG20615) | 全部316L SST材质 | 硅油 | 2线,4~20mA HART | 现场显示和模拟零点和量程调整 | M20*1.5 | 无认证 | -97.9kPa至248kPa(-393至1000inH2O) |  | 共平面式316法兰,316排气阀,隔膜316L SST
101 | 静压式液位变送器 | 3051DG2A22A1BS1M5D4C1E3HR5+1199WDAB3KFFWGGDA00 | 艾默生 | 3051DG E3+1199 | 平齐式法兰密封件,2寸、DN50(HG20615、HG20592) | 全部316L SST材质 | 硅油 | 2线,4~20mA HART | 现场显示和模拟零点和量程调整 | M20*1.5 | 中国防火(ExdIICT4/T6) | -62.2kPa至62.2kPa(-250至250inH2O) |  | 共平面式316法兰,316排气阀,隔膜316L SST
102 | 静压式液位变送器 | 3051DG3A22A1BS1M5D4C1E3HR5+1199WDAB3KFFWGGDA00 | 艾默生 | 3051DG E3+1199 | 平齐式法兰密封件,2寸、DN50(HG20615、HG20592) | 全部316L SST材质 | 硅油 | 2线,4~20mA HART | 现场显示和模拟零点和量程调整 | M20*1.5 | 中国防火(ExdIICT4/T6) | -97.9kPa至248kPa(-393至1000inH2O) |  | 共平面式316法兰,316排气阀,隔膜316L SST
103 | 静压式液位变送器 | 3051DG2A22A1BS1M5D4C1E3HR5+1199WDAB3KFFWGGDB00 | 艾默生 | 3051DG E3+1199 | 平齐式法兰密封件,2寸、DN50(HG20615、HG20592) | C-276接液部件;316L SST上套及法兰 | 硅油 | 2线,4~20mA HART | 现场显示和模拟零点和量程调整 | M20*1.5 | 中国防火(ExdIICT4/T6) | -62.2kPa至62.2kPa(-250至250inH2O) |  | 共平面式316法兰,316排气阀,隔膜316L SST
104 | 静压式液位变送器 | 3051DG3A22A1BS1M5D4C1E3HR5+1199WDAB3KFFWGGDB00 | 艾默生 | 3051DG E3+1199 | 平齐式法兰密封件,2寸、DN50(HG20615、HG20592) | C-276接液部件;316L SST上套及法兰 | 硅油 | 2线,4~20mA HART | 现场显示和模拟零点和量程调整 | M20*1.5 | 中国防火(ExdIICT4/T6) | -97.9kPa至248kPa(-393至1000inH2O) |  | 共平面式316法兰,316排气阀,隔膜316L SST
105 | 静压式液位变送器 | 3051DG2A22A1BS1M5D4C1E3HR5+1199WDAB3KFFWGGDC00 | 艾默生 | 3051DG E3+1199 | 平齐式法兰密封件,2寸、DN50(HG20615、HG20592) | 钽 接液部件;316L SST上套及法兰 | 硅油 | 2线,4~20mA HART | 现场显示和模拟零点和量程调整 | M20*1.5 | 中国防火(ExdIICT4/T6) | -62.2kPa至62.2kPa(-250至250inH2O) |  | 共平面式316法兰,316排气阀,隔膜316L SST
106 | 静压式液位变送器 | 3051DG3A22A1BS1M5D4C1E3HR5+1199WDAB3KFFWGGDC00 | 艾默生 | 3051DG E3+1199 | 平齐式法兰密封件,2寸、DN50(HG20615、HG20592) | 钽 接液部件;316L SST上套及法兰 | 硅油 | 2线,4~20mA HART | 现场显示和模拟零点和量程调整 | M20*1.5 | 中国防火(ExdIICT4/T6) | -97.9kPa至248kPa(-393至1000inH2O) |  | 共平面式316法兰,316排气阀,隔膜316L SST
107 | 静压式液位变送器 | 3051DG2A22A1BS1M5D4C1E3HR5+1199WDAB3KFFWJGDA00 | 艾默生 | 3051DG E3+1199 | 平齐式法兰密封件,DN80(HG20592) | 全部316L SST材质 | 硅油 | 2线,4~20mA HART | 现场显示和模拟零点和量程调整 | M20*1.5 | 中国防火(ExdIICT4/T6) | -62.2kPa至62.2kPa(-250至250inH2O) |  | 共平面式316法兰,316排气阀,隔膜316L SST
108 | 静压式液位变送器 | 3051DG3A22A1BS1M5D4C1E3HR5+1199WDAB3KFFWJGDA00 | 艾默生 | 3051DG E3+1199 | 平齐式法兰密封件,DN80(HG20592) | 全部316L SST材质 | 硅油 | 2线,4~20mA HART | 现场显示和模拟零点和量程调整 | M20*1.5 | 中国防火(ExdIICT4/T6) | -97.9kPa至248kPa(-393至1000inH2O) |  | 共平面式316法兰,316排气阀,隔膜316L SST
109 | 静压式液位变送器 | 3051DG2A22A1BS1M5D4C1E3HR5+1199WDAB3KFFWJGDB00 | 艾默生 | 3051DG E3+1199 | 平齐式法兰密封件,DN80(HG20592) | C-276接液部件;316L SST上套及法兰 | 硅油 | 2线,4~20mA HART | 现场显示和模拟零点和量程调整 | M20*1.5 | 中国防火(ExdIICT4/T6) | -62.2kPa至62.2kPa(-250至250inH2O) |  | 共平面式316法兰,316排气阀,隔膜316L SST
110 | 静压式液位变送器 | 3051DG3A22A1BS1M5D4C1E3HR5+1199WDAB3KFFWJGDB00 | 艾默生 | 3051DG E3+1199 | 平齐式法兰密封件,DN80(HG20592) | C-276接液部件;316L SST上套及法兰 | 硅油 | 2线,4~20mA HART | 现场显示和模拟零点和量程调整 | M20*1.5 | 中国防火(ExdIICT4/T6) | -97.9kPa至248kPa(-393至1000inH2O) |  | 共平面式316法兰,316排气阀,隔膜316L SST
111 | 静压式液位变送器 | 3051DG2A22A1BS1M5D4C1E3HR5+1199WDAB3KFFWJGDC00 | 艾默生 | 3051DG E3+1199 | 平齐式法兰密封件,DN80(HG20592) | 钽 接液部件;316L SST上套及法兰 | 硅油 | 2线,4~20mA HART | 现场显示和模拟零点和量程调整 | M20*1.5 | 中国防火(ExdIICT4/T6) | -62.2kPa至62.2kPa(-250至250inH2O) |  | 共平面式316法兰,316排气阀,隔膜316L SST
112 | 静压式液位变送器 | 3051DG3A22A1BS1M5D4C1E3HR5+1199WDAB3KFFWJGDC00 | 艾默生 | 3051DG E3+1199 | 平齐式法兰密封件,DN80(HG20592) | 钽 接液部件;316L SST上套及法兰 | 硅油 | 2线,4~20mA HART | 现场显示和模拟零点和量程调整 | M20*1.5 | 中国防火(ExdIICT4/T6) | -97.9kPa至248kPa(-393至1000inH2O) |  | 共平面式316法兰,316排气阀,隔膜316L SST
113 | 静压式液位变送器 | 3051DG2A22A1BS1M5D4C1E3HR5+1199WDAB3GFFWG1DA00 | 艾默生 | 3051DG E3+1199 | 平齐式法兰密封件,2寸、DN50(HG20615、HG20592) | 全部316L SST材质 | 硅油 | 2线,4~20mA HART | 现场显示和模拟零点和量程调整 | M20*1.5 | 中国防火(ExdIICT4/T6) | -62.2kPa至62.2kPa(-250至250inH2O) |  | 共平面式316法兰,316排气阀,隔膜316L SST
114 | 静压式液位变送器 | 3051DG3A22A1BS1M5D4C1E3HR5+1199WDAB3GFFWG1DA00 | 艾默生 | 3051DG E3+1199 | 平齐式法兰密封件,2寸、DN50(HG20615、HG20592) | 全部316L SST材质 | 硅油 | 2线,4~20mA HART | 现场显示和模拟零点和量程调整 | M20*1.5 | 中国防火(ExdIICT4/T6) | -97.9kPa至248kPa(-393至1000inH2O) |  | 共平面式316法兰,316排气阀,隔膜316L SST
115 | 静压式液位变送器 | 3051DG2A22A1BS1M5D4C1E3HR5+1199WDAB3GFFW71DA00 | 艾默生 | 3051DG E3+1199 | 平齐式法兰密封件,DN80(HG20615) | 全部316L SST材质 | 硅油 | 2线,4~20mA HART | 现场显示和模拟零点和量程调整 | M20*1.5 | 中国防火(ExdIICT4/T6) | -62.2kPa至62.2kPa(-250至250inH2O) |  | 共平面式316法兰,316排气阀,隔膜316L SST
116 | 静压式液位变送器 | 3051DG3A22A1BS1M5D4C1E3HR5+1199WDAB3GFFW71DA00 | 艾默生 | 3051DG E3+1199 | 平齐式法兰密封件,DN80(HG20615) | 全部316L SST材质 | 硅油 | 2线,4~20mA HART | 现场显示和模拟零点和量程调整 | M20*1.5 | 中国防火(ExdIICT4/T6) | -97.9kPa至248kPa(-393至1000inH2O) |  | 共平面式316法兰,316排气阀,隔膜316L SST
117 | 静压式液位变送器 | 3051DG2A22A1BS1M5D4C1K8HR5+1199WDAB3KFFWGGDA00 | 艾默生 | 3051DG K8+1199 | 平齐式法兰密封件,2寸、DN50(HG20615、HG20592) | 全部316L SST材质 | 硅油 | 2线,4~20mA HART | 现场显示和模拟零点和量程调整 | M20*1.5 | ATEX 防火,本安, n 型,防尘(E8、I1 和 N1 的组合) | -62.2kPa至62.2kPa(-250至250inH2O) |  | 共平面式316法兰,316排气阀,隔膜316L SST
118 | 静压式液位变送器 | 3051DG3A22A1BS1M5D4C1K8HR5+1199WDAB3KFFWGGDA00 | 艾默生 | 3051DG K8+1199 | 平齐式法兰密封件,2寸、DN50(HG20615、HG20592) | 全部316L SST材质 | 硅油 | 2线,4~20mA HART | 现场显示和模拟零点和量程调整 | M20*1.5 | ATEX 防火,本安, n 型,防尘(E8、I1 和 N1 的组合) | -97.9kPa至248kPa(-393至1000inH2O) |  | 共平面式316法兰,316排气阀,隔膜316L SST
119 | 静压式液位变送器 | 3051DG2A22A1BS1M5D4C1K8HR5+1199WDAB3KFFWGGDB00 | 艾默生 | 3051DG K8+1199 | 平齐式法兰密封件,2寸、DN50(HG20615、HG20592) | C-276接液部件;316L SST上套及法兰 | 硅油 | 2线,4~20mA HART | 现场显示和模拟零点和量程调整 | M20*1.5 | ATEX 防火,本安, n 型,防尘(E8、I1 和 N1 的组合) | -62.2kPa至62.2kPa(-250至250inH2O) |  | 共平面式316法兰,316排气阀,隔膜316L SST
120 | 静压式液位变送器 | 3051DG3A22A1BS1M5D4C1K8HR5+1199WDAB3KFFWGGDB00 | 艾默生 | 3051DG K8+1199 | 平齐式法兰密封件,2寸、DN50(HG20615、HG20592) | C-276接液部件;316L SST上套及法兰 | 硅油 | 2线,4~20mA HART | 现场显示和模拟零点和量程调整 | M20*1.5 | ATEX 防火,本安, n 型,防尘(E8、I1 和 N1 的组合) | -97.9kPa至248kPa(-393至1000inH2O) |  | 共平面式316法兰,316排气阀,隔膜316L SST
121 | 静压式液位变送器 | 3051DG2A22A1BS1M5D4C1K8HR5+1199WDAB3KFFWGGDC00 | 艾默生 | 3051DG K8+1199 | 平齐式法兰密封件,2寸、DN50(HG20615、HG20592) | 钽 接液部件;316L SST上套及法兰 | 硅油 | 2线,4~20mA HART | 现场显示和模拟零点和量程调整 | M20*1.5 | ATEX 防火,本安, n 型,防尘(E8、I1 和 N1 的组合) | -62.2kPa至62.2kPa(-250至250inH2O) |  | 共平面式316法兰,316排气阀,隔膜316L SST
122 | 静压式液位变送器 | 3051DG3A22A1BS1M5D4C1K8HR5+1199WDAB3KFFWGGDC00 | 艾默生 | 3051DG K8+1199 | 平齐式法兰密封件,2寸、DN50(HG20615、HG20592) | 钽 接液部件;316L SST上套及法兰 | 硅油 | 2线,4~20mA HART | 现场显示和模拟零点和量程调整 | M20*1.5 | ATEX 防火,本安, n 型,防尘(E8、I1 和 N1 的组合) | -97.9kPa至248kPa(-393至1000inH2O) |  | 共平面式316法兰,316排气阀,隔膜316L SST
123 | 静压式液位变送器 | 3051DG2A22A1BS1M5D4C1K8HR5+1199WDAB3KFFWJGDA00 | 艾默生 | 3051DG K8+1199 | 平齐式法兰密封件,DN80(HG20592) | 全部316L SST材质 | 硅油 | 2线,4~20mA HART | 现场显示和模拟零点和量程调整 | M20*1.5 | ATEX 防火,本安, n 型,防尘(E8、I1 和 N1 的组合) | -62.2kPa至62.2kPa(-250至250inH2O) |  | 共平面式316法兰,316排气阀,隔膜316L SST
124 | 静压式液位变送器 | 3051DG3A22A1BS1M5D4C1K8HR5+1199WDAB3KFFWJGDA00 | 艾默生 | 3051DG K8+1199 | 平齐式法兰密封件,DN80(HG20592) | 全部316L SST材质 | 硅油 | 2线,4~20mA HART | 现场显示和模拟零点和量程调整 | M20*1.5 | ATEX 防火,本安, n 型,防尘(E8、I1 和 N1 的组合) | -97.9kPa至248kPa(-393至1000inH2O) |  | 共平面式316法兰,316排气阀,隔膜316L SST
125 | 静压式液位变送器 | 3051DG2A22A1BS1M5D4C1K8HR5+1199WDAB3KFFWJGDB00 | 艾默生 | 3051DG K8+1199 | 平齐式法兰密封件,DN80(HG20592) | C-276接液部件;316L SST上套及法兰 | 硅油 | 2线,4~20mA HART | 现场显示和模拟零点和量程调整 | M20*1.5 | ATEX 防火,本安, n 型,防尘(E8、I1 和 N1 的组合) | -62.2kPa至62.2kPa(-250至250inH2O) |  | 共平面式316法兰,316排气阀,隔膜316L SST
126 | 静压式液位变送器 | 3051DG3A22A1BS1M5D4C1K8HR5+1199WDAB3KFFWJGDB00 | 艾默生 | 3051DG K8+1199 | 平齐式法兰密封件,DN80(HG20592) | C-276接液部件;316L SST上套及法兰 | 硅油 | 2线,4~20mA HART | 现场显示和模拟零点和量程调整 | M20*1.5 | ATEX 防火,本安, n 型,防尘(E8、I1 和 N1 的组合) | -97.9kPa至248kPa(-393至1000inH2O) |  | 共平面式316法兰,316排气阀,隔膜316L SST
127 | 静压式液位变送器 | 3051DG2A22A1BS1M5D4C1K8HR5+1199WDAB3KFFWJGDC00 | 艾默生 | 3051DG K8+1199 | 平齐式法兰密封件,DN80(HG20592) | 钽 接液部件;316L SST上套及法兰 | 硅油 | 2线,4~20mA HART | 现场显示和模拟零点和量程调整 | M20*1.5 | ATEX 防火,本安, n 型,防尘(E8、I1 和 N1 的组合) | -62.2kPa至62.2kPa(-250至250inH2O) |  | 共平面式316法兰,316排气阀,隔膜316L SST
128 | 静压式液位变送器 | 3051DG3A22A1BS1M5D4C1K8HR5+1199WDAB3KFFWJGDC00 | 艾默生 | 3051DG K8+1199 | 平齐式法兰密封件,DN80(HG20592) | 钽 接液部件;316L SST上套及法兰 | 硅油 | 2线,4~20mA HART | 现场显示和模拟零点和量程调整 | M20*1.5 | ATEX 防火,本安, n 型,防尘(E8、I1 和 N1 的组合) | -97.9kPa至248kPa(-393至1000inH2O) |  | 共平面式316法兰,316排气阀,隔膜316L SST
129 | 静压式液位变送器 | 3051DG2A22A1BS1M5D4C1K8HR5+1199WDAB3GFFWG1DA00 | 艾默生 | 3051DG K8+1199 | 平齐式法兰密封件,2寸、DN50(HG20615、HG20592) | 全部316L SST材质 | 硅油 | 2线,4~20mA HART | 现场显示和模拟零点和量程调整 | M20*1.5 | ATEX 防火,本安, n 型,防尘(E8、I1 和 N1 的组合) | -62.2kPa至62.2kPa(-250至250inH2O) |  | 共平面式316法兰,316排气阀,隔膜316L SST
130 | 静压式液位变送器 | 3051DG3A22A1BS1M5D4C1K8HR5+1199WDAB3GFFWG1DA00 | 艾默生 | 3051DG K8+1199 | 平齐式法兰密封件,2寸、DN50(HG20615、HG20592) | 全部316L SST材质 | 硅油 | 2线,4~20mA HART | 现场显示和模拟零点和量程调整 | M20*1.5 | ATEX 防火,本安, n 型,防尘(E8、I1 和 N1 的组合) | -97.9kPa至248kPa(-393至1000inH2O) |  | 共平面式316法兰,316排气阀,隔膜316L SST
131 | 静压式液位变送器 | 3051DG2A22A1BS1M5D4C1K8HR5+1199WDAB3GFFW71DA00 | 艾默生 | 3051DG K8+1199 | 平齐式法兰密封件,DN80(HG20615) | 全部316L SST材质 | 硅油 | 2线,4~20mA HART | 现场显示和模拟零点和量程调整 | M20*1.5 | ATEX 防火,本安, n 型,防尘(E8、I1 和 N1 的组合) | -62.2kPa至62.2kPa(-250至250inH2O) |  | 共平面式316法兰,316排气阀,隔膜316L SST
132 | 静压式液位变送器 | 3051DG3A22A1BS1M5D4C1K8HR5+1199WDAB3GFFW71DA00 | 艾默生 | 3051DG K8+1199 | 平齐式法兰密封件,DN80(HG20615) | 全部316L SST材质 | 硅油 | 2线,4~20mA HART | 现场显示和模拟零点和量程调整 | M20*1.5 | ATEX 防火,本安, n 型,防尘(E8、I1 和 N1 的组合) | -97.9kPa至248kPa(-393至1000inH2O) |  | 共平面式316法兰,316排气阀,隔膜316L SST
133 | 静压式液位变送器 | 2088G1S22A2S1D4M5HR5C1HR5+1199WDAB3KFFWGGDA00 | 艾默生 | 2088G+1199 | 平齐式法兰密封件DN50(HG20615、HG20592) | 全部316L SST材质 | 硅油-45~205℃ | 2线,4~20mA HART | 现场显示和模拟零点和量程调整 | M20*1.5 | 无认证 | -1.01至2.1bar
134 | 静压式液位变送器 | 2088G2S22A2S1D4M5HR5C1HR5+1199WDAB3KFFWGGDA00 | 艾默生 | 2088G+1199 | 平齐式法兰密封件DN50(HG20615、HG20592) | 全部316L SST材质 | 硅油-45~205℃ | 2线,4~20mA HART | 现场显示和模拟零点和量程调整 | M20*1.5 | 无认证 | -1.01至10.3bar
135 | 静压式液位变送器 | 2088G1S22A2S1D4M5HR5C1HR5+1199WDAB3KFFWGGDB00 | 艾默生 | 2088G+1199 | 平齐式法兰密封件DN50(HG20615、HG20592) | C-276接液部件;316L SST上套及法兰 | 硅油-45~205℃ | 2线,4~20mA HART | 现场显示和模拟零点和量程调整 | M20*1.5 | 无认证 | -1.01至2.1bar
136 | 静压式液位变送器 | 2088G2S22A2S1D4M5HR5C1HR5+1199WDAB3KFFWGGDB00 | 艾默生 | 2088G+1199 | 平齐式法兰密封件DN50(HG20615、HG20592) | C-276接液部件;316L SST上套及法兰 | 硅油-45~205℃ | 2线,4~20mA HART | 现场显示和模拟零点和量程调整 | M20*1.5 | 无认证 | -1.01至10.3bar
137 | 静压式液位变送器 | 2088G1S22A2S1D4M5HR5C1HR5+1199WDAB3KFFWGGDC00 | 艾默生 | 2088G+1199 | 平齐式法兰密封件DN50(HG20615、HG20592) | 钽 接液部件;316L SST上套及法兰 | 硅油-45~205℃ | 2线,4~20mA HART | 现场显示和模拟零点和量程调整 | M20*1.5 | 无认证 | -1.01至2.1bar
138 | 静压式液位变送器 | 2088G2S22A2S1D4M5HR5C1HR5+1199WDAB3KFFWGGDC00 | 艾默生 | 2088G+1199 | 平齐式法兰密封件DN50(HG20615、HG20592) | 钽 接液部件;316L SST上套及法兰 | 硅油-45~205℃ | 2线,4~20mA HART | 现场显示和模拟零点和量程调整 | M20*1.5 | 无认证 | -1.01至10.3bar
139 | 静压式液位变送器 | 2088G1S22A2S1D4M5HR5C1HR5+1199WDAB3KFFWJGDA00 | 艾默生 | 2088G+1199 | 平齐式法兰密封件DN80(HG20592) | 全部316L SST材质 | 硅油-45~205℃ | 2线,4~20mA HART | 现场显示和模拟零点和量程调整 | M20*1.5 | 无认证 | -1.01至2.1bar
140 | 静压式液位变送器 | 2088G2S22A2S1D4M5HR5C1HR5+1199WDAB3KFFWJGDA00 | 艾默生 | 2088G+1199 | 平齐式法兰密封件DN80(HG20592) | 全部316L SST材质 | 硅油-45~205℃ | 2线,4~20mA HART | 现场显示和模拟零点和量程调整 | M20*1.5 | 无认证 | -1.01至10.3bar
141 | 静压式液位变送器 | 2088G1S22A2S1D4M5HR5C1HR5+1199WDAB3KFFWJGDB00 | 艾默生 | 2088G+1199 | 平齐式法兰密封件DN80(HG20592) | C-276接液部件;316L SST上套及法兰 | 硅油-45~205℃ | 2线,4~20mA HART | 现场显示和模拟零点和量程调整 | M20*1.5 | 无认证 | -1.01至2.1bar
142 | 静压式液位变送器 | 2088G2S22A2S1D4M5HR5C1HR5+1199WDAB3KFFWJGDB00 | 艾默生 | 2088G+1199 | 平齐式法兰密封件DN80(HG20592) | C-276接液部件;316L SST上套及法兰 | 硅油-45~205℃ | 2线,4~20mA HART | 现场显示和模拟零点和量程调整 | M20*1.5 | 无认证 | -1.01至10.3bar
143 | 静压式液位变送器 | 2088G1S22A2S1D4M5HR5C1HR5+1199WDAB3KFFWJGDC00 | 艾默生 | 2088G+1199 | 平齐式法兰密封件DN80(HG20592) | 钽 接液部件;316L SST上套及法兰 | 硅油-45~205℃ | 2线,4~20mA HART | 现场显示和模拟零点和量程调整 | M20*1.5 | 无认证 | -1.01至2.1bar
144 | 静压式液位变送器 | 2088G2S22A2S1D4M5HR5C1HR5+1199WDAB3KFFWJGDC00 | 艾默生 | 2088G+1199 | 平齐式法兰密封件DN80(HG20592) | 钽 接液部件;316L SST上套及法兰 | 硅油-45~205℃ | 2线,4~20mA HART | 现场显示和模拟零点和量程调整 | M20*1.5 | 无认证 | -1.01至10.3bar
145 | 静压式液位变送器 | 2088G1S22A2S1D4M5HR5C1HR5+1199WDAB3GFFWG1DA00 | 艾默生 | 2088G+1199 | 平齐式法兰密封件DN50(HG20615、HG20592) | 全部316L SST材质 | 硅油-45~205℃ | 2线,4~20mA HART | 现场显示和模拟零点和量程调整 | M20*1.5 | 无认证 | -1.01至2.1bar
146 | 静压式液位变送器 | 2088G2S22A2S1D4M5HR5C1HR5+1199WDAB3GFFWG1DA00 | 艾默生 | 2088G+1199 | 平齐式法兰密封件DN50(HG20615、HG20592) | 全部316L SST材质 | 硅油-45~205℃ | 2线,4~20mA HART | 现场显示和模拟零点和量程调整 | M20*1.5 | 无认证 | -1.01至10.3bar
147 | 静压式液位变送器 | 2088G1S22A2S1D4M5HR5C1HR5+1199WDAB3GFFW71DA00 | 艾默生 | 2088G+1199 | 平齐式法兰密封件DN80(HG20615) | 全部316L SST材质 | 硅油-45~205℃ | 2线,4~20mA HART | 现场显示和模拟零点和量程调整 | M20*1.5 | 无认证 | -1.01至2.1bar
148 | 静压式液位变送器 | 2088G2S22A2S1D4M5HR5C1HR5+1199WDAB3GFFW71DA00 | 艾默生 | 2088G+1199 | 平齐式法兰密封件DN80(HG20615) | 全部316L SST材质 | 硅油-45~205℃ | 2线,4~20mA HART | 现场显示和模拟零点和量程调整 | M20*1.5 | 无认证 | -1.01至10.3bar
149 | 静压式液位变送器 | 2088G1S22A2S1D4M5E3HR5C1E3HR5+1199WDAB3KFFWGGDA00 | 艾默生 | 2088G E3+1199 | 平齐式法兰密封件DN50(HG20615、HG20592) | 全部316L SST材质 | 硅油-45~205℃ | 2线,4~20mA HART | 现场显示和模拟零点和量程调整 | M20*1.5 | 中国防火(ExdIICT4/T6) | -1.01至2.1bar
150 | 静压式液位变送器 | 2088G2S22A2S1D4M5E3HR5C1E3HR5+1199WDAB3KFFWGGDA00 | 艾默生 | 2088G E3+1199 | 平齐式法兰密封件DN50(HG20615、HG20592) | 全部316L SST材质 | 硅油-45~205℃ | 2线,4~20mA HART | 现场显示和模拟零点和量程调整 | M20*1.5 | 中国防火(ExdIICT4/T6) | -1.01至10.3bar
151 | 静压式液位变送器 | 2088G1S22A2S1D4M5E3HR5C1E3HR5+1199WDAB3KFFWGGDB00 | 艾默生 | 2088G E3+1199 | 平齐式法兰密封件DN50(HG20615、HG20592) | C-276接液部件;316L SST上套及法兰 | 硅油-45~205℃ | 2线,4~20mA HART | 现场显示和模拟零点和量程调整 | M20*1.5 | 中国防火(ExdIICT4/T6) | -1.01至2.1bar
152 | 静压式液位变送器 | 2088G2S22A2S1D4M5E3HR5C1E3HR5+1199WDAB3KFFWGGDB00 | 艾默生 | 2088G E3+1199 | 平齐式法兰密封件DN50(HG20615、HG20592) | C-276接液部件;316L SST上套及法兰 | 硅油-45~205℃ | 2线,4~20mA HART | 现场显示和模拟零点和量程调整 | M20*1.5 | 中国防火(ExdIICT4/T6) | -1.01至10.3bar
153 | 静压式液位变送器 | 2088G1S22A2S1D4M5E3HR5C1E3HR5+1199WDAB3KFFWGGDC00 | 艾默生 | 2088G E3+1199 | 平齐式法兰密封件DN50(HG20615、HG20592) | 钽 接液部件;316L SST上套及法兰 | 硅油-45~205℃ | 2线,4~20mA HART | 现场显示和模拟零点和量程调整 | M20*1.5 | 中国防火(ExdIICT4/T6) | -1.01至2.1bar
154 | 静压式液位变送器 | 2088G2S22A2S1D4M5E3HR5C1E3HR5+1199WDAB3KFFWGGDC00 | 艾默生 | 2088G E3+1199 | 平齐式法兰密封件DN50(HG20615、HG20592) | 钽 接液部件;316L SST上套及法兰 | 硅油-45~205℃ | 2线,4~20mA HART | 现场显示和模拟零点和量程调整 | M20*1.5 | 中国防火(ExdIICT4/T6) | -1.01至10.3bar
155 | 静压式液位变送器 | 2088G1S22A2S1D4M5E3HR5C1E3HR5+1199WDAB3KFFWJGDA00 | 艾默生 | 2088G E3+1199 | 平齐式法兰密封件DN80(HG20592) | 全部316L SST材质 | 硅油-45~205℃ | 2线,4~20mA HART | 现场显示和模拟零点和量程调整 | M20*1.5 | 中国防火(ExdIICT4/T6) | -1.01至2.1bar
156 | 静压式液位变送器 | 2088G2S22A2S1D4M5E3HR5C1E3HR5+1199WDAB3KFFWJGDA00 | 艾默生 | 2088G E3+1199 | 平齐式法兰密封件DN80(HG20592) | 全部316L SST材质 | 硅油-45~205℃ | 2线,4~20mA HART | 现场显示和模拟零点和量程调整 | M20*1.5 | 中国防火(ExdIICT4/T6) | -1.01至10.3bar
157 | 静压式液位变送器 | 2088G1S22A2S1D4M5E3HR5C1E3HR5+1199WDAB3KFFWJGDB00 | 艾默生 | 2088G E3+1199 | 平齐式法兰密封件DN80(HG20592) | C-276接液部件;316L SST上套及法兰 | 硅油-45~205℃ | 2线,4~20mA HART | 现场显示和模拟零点和量程调整 | M20*1.5 | 中国防火(ExdIICT4/T6) | -1.01至2.1bar
158 | 静压式液位变送器 | 2088G2S22A2S1D4M5E3HR5C1E3HR5+1199WDAB3KFFWJGDB00 | 艾默生 | 2088G E3+1199 | 平齐式法兰密封件DN80(HG20592) | C-276接液部件;316L SST上套及法兰 | 硅油-45~205℃ | 2线,4~20mA HART | 现场显示和模拟零点和量程调整 | M20*1.5 | 中国防火(ExdIICT4/T6) | -1.01至10.3bar
159 | 静压式液位变送器 | 2088G1S22A2S1D4M5E3HR5C1E3HR5+1199WDAB3KFFWJGDC00 | 艾默生 | 2088G E3+1199 | 平齐式法兰密封件DN80(HG20592) | 钽 接液部件;316L SST上套及法兰 | 硅油-45~205℃ | 2线,4~20mA HART | 现场显示和模拟零点和量程调整 | M20*1.5 | 中国防火(ExdIICT4/T6) | -1.01至2.1bar
160 | 静压式液位变送器 | 2088G2S22A2S1D4M5E3HR5C1E3HR5+1199WDAB3KFFWJGDC00 | 艾默生 | 2088G E3+1199 | 平齐式法兰密封件DN80(HG20592) | 钽 接液部件;316L SST上套及法兰 | 硅油-45~205℃ | 2线,4~20mA HART | 现场显示和模拟零点和量程调整 | M20*1.5 | 中国防火(ExdIICT4/T6) | -1.01至10.3bar
161 | 静压式液位变送器 | 2088G1S22A2S1D4M5E3HR5C1E3HR5+1199WDAB3GFFWG1DA00 | 艾默生 | 2088G E3+1199 | 平齐式法兰密封件DN50(HG20615、HG20592) | 全部316L SST材质 | 硅油-45~205℃ | 2线,4~20mA HART | 现场显示和模拟零点和量程调整 | M20*1.5 | 中国防火(ExdIICT4/T6) | -1.01至2.1bar
162 | 静压式液位变送器 | 2088G2S22A2S1D4M5E3HR5C1E3HR5+1199WDAB3GFFWG1DA00 | 艾默生 | 2088G E3+1199 | 平齐式法兰密封件DN50(HG20615、HG20592) | 全部316L SST材质 | 硅油-45~205℃ | 2线,4~20mA HART | 现场显示和模拟零点和量程调整 | M20*1.5 | 中国防火(ExdIICT4/T6) | -1.01至10.3bar
163 | 静压式液位变送器 | 2088G1S22A2S1D4M5E3HR5C1E3HR5+1199WDAB3GFFW71DA00 | 艾默生 | 2088G E3+1199 | 平齐式法兰密封件DN80(HG20615) | 全部316L SST材质 | 硅油-45~205℃ | 2线,4~20mA HART | 现场显示和模拟零点和量程调整 | M20*1.5 | 中国防火(ExdIICT4/T6) | -1.01至2.1bar
164 | 静压式液位变送器 | 2088G2S22A2S1D4M5E3HR5C1E3HR5+1199WDAB3GFFW71DA00 | 艾默生 | 2088G E3+1199 | 平齐式法兰密封件DN80(HG20615) | 全部316L SST材质 | 硅油-45~205℃ | 2线,4~20mA HART | 现场显示和模拟零点和量程调整 | M20*1.5 | 中国防火(ExdIICT4/T6) | -1.01至10.3bar
165 | 静压式液位变送器 | 2088G1S22A2S1D4M5KHHR5C1K8HR5+1199WDAB3KFFWGGDA00 | 艾默生 | 2088G KH+1199 | 平齐式法兰密封件DN50(HG20615、HG20592) | 全部316L SST材质 | 硅油-45~205℃ | 2线,4~20mA HART | 现场显示和模拟零点和量程调整 | M20*1.5 | FM认证与ATEX防爆和本安(K5、ED、I1) | -1.01至2.1bar
166 | 静压式液位变送器 | 2088G2S22A2S1D4M5KHHR5C1K8HR5+1199WDAB3KFFWGGDA00 | 艾默生 | 2088G KH+1199 | 平齐式法兰密封件DN50(HG20615、HG20592) | 全部316L SST材质 | 硅油-45~205℃ | 2线,4~20mA HART | 现场显示和模拟零点和量程调整 | M20*1.5 | FM认证与ATEX防爆和本安(K5、ED、I1) | -1.01至10.3bar
167 | 静压式液位变送器 | 2088G1S22A2S1D4M5KHHR5C1K8HR5+1199WDAB3KFFWGGDB00 | 艾默生 | 2088G KH+1199 | 平齐式法兰密封件DN50(HG20615、HG20592) | C-276接液部件;316L SST上套及法兰 | 硅油-45~205℃ | 2线,4~20mA HART | 现场显示和模拟零点和量程调整 | M20*1.5 | FM认证与ATEX防爆和本安(K5、ED、I1) | -1.01至2.1bar
168 | 静压式液位变送器 | 2088G2S22A2S1D4M5KHHR5C1K8HR5+1199WDAB3KFFWGGDB00 | 艾默生 | 2088G KH+1199 | 平齐式法兰密封件DN50(HG20615、HG20592) | C-276接液部件;316L SST上套及法兰 | 硅油-45~205℃ | 2线,4~20mA HART | 现场显示和模拟零点和量程调整 | M20*1.5 | FM认证与ATEX防爆和本安(K5、ED、I1) | -1.01至10.3bar
169 | 静压式液位变送器 | 2088G1S22A2S1D4M5KHHR5C1K8HR5+1199WDAB3KFFWGGDC00 | 艾默生 | 2088G KH+1199 | 平齐式法兰密封件DN50(HG20615、HG20592) | 钽 接液部件;316L SST上套及法兰 | 硅油-45~205℃ | 2线,4~20mA HART | 现场显示和模拟零点和量程调整 | M20*1.5 | FM认证与ATEX防爆和本安(K5、ED、I1) | -1.01至2.1bar
170 | 静压式液位变送器 | 2088G2S22A2S1D4M5KHHR5C1K8HR5+1199WDAB3KFFWGGDC00 | 艾默生 | 2088G KH+1199 | 平齐式法兰密封件DN50(HG20615、HG20592) | 钽 接液部件;316L SST上套及法兰 | 硅油-45~205℃ | 2线,4~20mA HART | 现场显示和模拟零点和量程调整 | M20*1.5 | FM认证与ATEX防爆和本安(K5、ED、I1) | -1.01至10.3bar
171 | 静压式液位变送器 | 2088G1S22A2S1D4M5KHHR5C1K8HR5+1199WDAB3KFFWJGDA00 | 艾默生 | 2088G KH+1199 | 平齐式法兰密封件DN80(HG20592) | 全部316L SST材质 | 硅油-45~205℃ | 2线,4~20mA HART | 现场显示和模拟零点和量程调整 | M20*1.5 | FM认证与ATEX防爆和本安(K5、ED、I1) | -1.01至2.1bar
172 | 静压式液位变送器 | 2088G2S22A2S1D4M5KHHR5C1K8HR5+1199WDAB3KFFWJGDA00 | 艾默生 | 2088G KH+1199 | 平齐式法兰密封件DN80(HG20592) | 全部316L SST材质 | 硅油-45~205℃ | 2线,4~20mA HART | 现场显示和模拟零点和量程调整 | M20*1.5 | FM认证与ATEX防爆和本安(K5、ED、I1) | -1.01至10.3bar
173 | 静压式液位变送器 | 2088G1S22A2S1D4M5KHHR5C1K8HR5+1199WDAB3KFFWJGDB00 | 艾默生 | 2088G KH+1199 | 平齐式法兰密封件DN80(HG20592) | C-276接液部件;316L SST上套及法兰 | 硅油-45~205℃ | 2线,4~20mA HART | 现场显示和模拟零点和量程调整 | M20*1.5 | FM认证与ATEX防爆和本安(K5、ED、I1) | -1.01至2.1bar
174 | 静压式液位变送器 | 2088G2S22A2S1D4M5KHHR5C1K8HR5+1199WDAB3KFFWJGDB00 | 艾默生 | 2088G KH+1199 | 平齐式法兰密封件DN80(HG20592) | C-276接液部件;316L SST上套及法兰 | 硅油-45~205℃ | 2线,4~20mA HART | 现场显示和模拟零点和量程调整 | M20*1.5 | FM认证与ATEX防爆和本安(K5、ED、I1) | -1.01至10.3bar
175 | 静压式液位变送器 | 2088G1S22A2S1D4M5KHHR5C1K8HR5+1199WDAB3KFFWJGDC00 | 艾默生 | 2088G KH+1199 | 平齐式法兰密封件DN80(HG20592) | 钽 接液部件;316L SST上套及法兰 | 硅油-45~205℃ | 2线,4~20mA HART | 现场显示和模拟零点和量程调整 | M20*1.5 | FM认证与ATEX防爆和本安(K5、ED、I1) | -1.01至2.1bar
176 | 静压式液位变送器 | 2088G2S22A2S1D4M5KHHR5C1K8HR5+1199WDAB3KFFWJGDC00 | 艾默生 | 2088G KH+1199 | 平齐式法兰密封件DN80(HG20592) | 钽 接液部件;316L SST上套及法兰 | 硅油-45~205℃ | 2线,4~20mA HART | 现场显示和模拟零点和量程调整 | M20*1.5 | FM认证与ATEX防爆和本安(K5、ED、I1) | -1.01至10.3bar
177 | 静压式液位变送器 | 2088G1S22A2S1D4M5KHHR5C1K8HR5+1199WDAB3GFFWG1DA00 | 艾默生 | 2088G KH+1199 | 平齐式法兰密封件DN50(HG20615、HG20592) | 全部316L SST材质 | 硅油-45~205℃ | 2线,4~20mA HART | 现场显示和模拟零点和量程调整 | M20*1.5 | FM认证与ATEX防爆和本安(K5、ED、I1) | -1.01至2.1bar
178 | 静压式液位变送器 | 2088G2S22A2S1D4M5KHHR5C1K8HR5+1199WDAB3GFFWG1DA00 | 艾默生 | 2088G KH+1199 | 平齐式法兰密封件DN50(HG20615、HG20592) | 全部316L SST材质 | 硅油-45~205℃ | 2线,4~20mA HART | 现场显示和模拟零点和量程调整 | M20*1.5 | FM认证与ATEX防爆和本安(K5、ED、I1) | -1.01至10.3bar
179 | 静压式液位变送器 | 2088G1S22A2S1D4M5KHHR5C1K8HR5+1199WDAB3GFFW71DA00 | 艾默生 | 2088G KH+1199 | 平齐式法兰密封件DN80(HG20615) | 全部316L SST材质 | 硅油-45~205℃ | 2线,4~20mA HART | 现场显示和模拟零点和量程调整 | M20*1.5 | FM认证与ATEX防爆和本安(K5、ED、I1) | -1.01至2.1bar
180 | 静压式液位变送器 | 2088G2S22A2S1D4M5KHHR5C1K8HR5+1199WDAB3GFFW71DA00 | 艾默生 | 2088G KH+1199 | 平齐式法兰密封件DN80(HG20615) | 全部316L SST材质 | 硅油-45~205℃ | 2线,4~20mA HART | 现场显示和模拟零点和量程调整 | M20*1.5 | FM认证与ATEX防爆和本安(K5、ED、I1) | -1.01至10.3bar
181 | 静压式液位变送器 | 2090PG1S22A2M5 | 艾默生 | 2090P | 1 1/2in 螺纹式,无焊接短套壳,1 1/2in PTFE垫圈(M44*1.25) | 过程连接及隔离膜片,316L | 硅油-40~120℃ | 2线,4~20mA HART | 现场显示和模拟零点和量程调整 | M20*1.5 | 无认证 | 范围0-2bar 最小量程：103mbar 最大量程：2.06bar
182 | 静压式液位变送器 | 2090PG2S22A2M5 | 艾默生 | 2090P | 1 1/2in 螺纹式,无焊接短套壳,1 1/2in PTFE垫圈(M44*1.25) | 过程连接及隔离膜片,316L | 硅油-40~120℃ | 2线,4~20mA HART | 现场显示和模拟零点和量程调整 | M20*1.5 | 无认证 | 范围0-10.3bar 最小量程：517mbar 最大量程：10.34bar
183 | 静压式液位变送器 | 2090PG1S22A2M5E3 | 艾默生 | 2090P E3 | 1 1/2in 螺纹式,无焊接短套壳,1 1/2in PTFE垫圈(M44*1.25) | 过程连接及隔离膜片,316L | 硅油-40~120℃ | 2线,4~20mA HART | 现场显示和模拟零点和量程调整 | M20*1.5 | 中国防火(ExdIICT4/T6) | 范围0-2bar 最小量程：103mbar 最大量程：2.06bar
184 | 静压式液位变送器 | 2090PG2S22A2M5E3 | 艾默生 | 2090P E3 | 1 1/2in 螺纹式,无焊接短套壳,1 1/2in PTFE垫圈(M44*1.25) | 过程连接及隔离膜片,316L | 硅油-40~120℃ | 2线,4~20mA HART | 现场显示和模拟零点和量程调整 | M20*1.5 | 中国防火(ExdIICT4/T6) | 范围0-10.3bar 最小量程：517mbar 最大量程：10.34bar
185 | 静压式液位变送器 | 2090PG1S22A2M5KH | 艾默生 | 2090P KH | 1 1/2in 螺纹式,无焊接短套壳,1 1/2in PTFE垫圈(M44*1.25) | 过程连接及隔离膜片,316L | 硅油-40~120℃ | 2线,4~20mA HART | 现场显示和模拟零点和量程调整 | M20*1.5 | FM认证和ATEX防爆及本质安全(E5、I5 和 I1 的组合) | 范围0-2bar 最小量程：103mbar 最大量程：2.06bar
186 | 静压式液位变送器 | 2090PG2S22A2M5KH | 艾默生 | 2090P KH | 1 1/2in 螺纹式,无焊接短套壳,1 1/2in PTFE垫圈(M44*1.25) | 过程连接及隔离膜片,316L | 硅油-40~120℃ | 2线,4~20mA HART | 现场显示和模拟零点和量程调整 | M20*1.5 | FM认证和ATEX防爆及本质安全(E5、I5 和 I1 的组合) | 范围0-10.3bar 最小量程：517mbar 最大量程：10.34bar

## ASPT-06-X-1
简称 |  | 过程连接 | 接液材质 | 封入液 | 输出信号 | 内置显示表 | 电气连接 | 防爆认证 | 测量量程 | 精度 | 结构材料
静压式液位计-EJA,EJA210E | EJA210E-JMS5J-919EN-WH22B2WW00-B | 平法兰,HG20592 PN10/16,2-inch(50mm),304 SST | 膜片哈氏合金C-276; 其它316 SST;(对应DN50法兰) | 普通型(硅油)过程温度-40~120℃ | 2线,4~20mA HART | 本地显示及操作 | M20内螺纹,两个电气接口带一个盲塞 | 无认证 | 1kPa至100kPa(4至400inH2O) |  | 膜盒低压侧(ASTM CF-8M(法兰和过程接头);膜片哈氏合金C-276; 其它F316L SST) 低压侧过程连接(无过程接头(容室法兰上有1/4 NPT 内螺纹)) 容室法兰螺栓螺母材质(B7(普通场合选用此即可))
静压式液位计-EJA,EJA210E | EJA210E-JHS5J-919EN-WH22B2WW00-B | 平法兰,HG20592 PN10/16,2-inch(50mm),304 SST | 膜片哈氏合金C-276; 其它316 SST;(对应DN50法兰) | 普通型(硅油)过程温度-40~120℃ | 2线,4~20mA HART | 本地显示及操作 | M20内螺纹,两个电气接口带一个盲塞 | 无认证 | 5kPa至500kPa(20至2000inH2O) |  | 膜盒低压侧(ASTM CF-8M(法兰和过程接头);膜片哈氏合金C-276; 其它F316L SST) 低压侧过程连接(无过程接头(容室法兰上有1/4 NPT 内螺纹)) 容室法兰螺栓螺母材质(B7(普通场合选用此即可))
静压式液位计-EJA,EJA210E | EJA210E-JMS5J-919EN-WH22C2WW00-B | 平法兰,HG20592 PN10/16,2-inch(50mm),316 SST | 膜片哈氏合金C-276; 其它316 SST;(对应DN50法兰) | 普通型(硅油)过程温度-40~120℃ | 2线,4~20mA HART | 本地显示及操作 | M20内螺纹,两个电气接口带一个盲塞 | 无认证 | 1kPa至100kPa(4至400inH2O) |  | 膜盒低压侧(ASTM CF-8M(法兰和过程接头);膜片哈氏合金C-276; 其它F316L SST) 低压侧过程连接(无过程接头(容室法兰上有1/4 NPT 内螺纹)) 容室法兰螺栓螺母材质(B7(普通场合选用此即可))
静压式液位计-EJA,EJA210E | EJA210E-JHS5J-919EN-WH22C2WW00-B | 平法兰,HG20592 PN10/16,2-inch(50mm),316 SST | 膜片哈氏合金C-276; 其它316 SST;(对应DN50法兰) | 普通型(硅油)过程温度-40~120℃ | 2线,4~20mA HART | 本地显示及操作 | M20内螺纹,两个电气接口带一个盲塞 | 无认证 | 5kPa至500kPa(20至2000inH2O) |  | 膜盒低压侧(ASTM CF-8M(法兰和过程接头);膜片哈氏合金C-276; 其它F316L SST) 低压侧过程连接(无过程接头(容室法兰上有1/4 NPT 内螺纹)) 容室法兰螺栓螺母材质(B7(普通场合选用此即可))
静压式液位计-EJA,EJA210E | EJA210E-JMS5G-919EN-WH22C2HW00-B | 平法兰,HG20592 PN10/16,2-inch(50mm),316 SST | 膜片和其他-哈氏合金C-276;(对应DN50和DN80法兰) | 普通型(硅油)过程温度-40~120℃ | 2线,4~20mA HART | 本地显示及操作 | M20内螺纹,两个电气接口带一个盲塞 | 无认证 | 1kPa至100kPa(4至400inH2O) |  | 膜盒低压侧(ASTM CF-8M(法兰和过程接头);膜片哈氏合金C-276; 其它F316L SST) 低压侧过程连接(无过程接头(容室法兰上有1/4 NPT 内螺纹)) 容室法兰螺栓螺母材质(316L SST)
静压式液位计-EJA,EJA210E | EJA210E-JHS5G-919EN-WH22C2HW00-B | 平法兰,HG20592 PN10/16,2-inch(50mm),316 SST | 膜片和其他-哈氏合金C-276;(对应DN50和DN80法兰) | 普通型(硅油)过程温度-40~120℃ | 2线,4~20mA HART | 本地显示及操作 | M20内螺纹,两个电气接口带一个盲塞 | 无认证 | 5kPa至500kPa(20至2000inH2O) |  | 膜盒低压侧(ASTM CF-8M(法兰和过程接头);膜片哈氏合金C-276; 其它F316L SST) 低压侧过程连接(无过程接头(容室法兰上有1/4 NPT 内螺纹)) 容室法兰螺栓螺母材质(316L SST)
静压式液位计-EJA,EJA210E | EJA210E-JMS5G-919EN-WH22C2TW00-B | 平法兰,HG20592 PN10/16,2-inch(50mm),316 SST | 膜片和其他-钽;(对应DN50和DN80法兰) | 普通型(硅油)过程温度-40~120℃ | 2线,4~20mA HART | 本地显示及操作 | M20内螺纹,两个电气接口带一个盲塞 | 无认证 | 1kPa至100kPa(4至400inH2O) |  | 膜盒低压侧(ASTM CF-8M(法兰和过程接头);膜片哈氏合金C-276; 其它F316L SST) 低压侧过程连接(无过程接头(容室法兰上有1/4 NPT 内螺纹)) 容室法兰螺栓螺母材质(316L SST)
静压式液位计-EJA,EJA210E | EJA210E-JHS5G-919EN-WH22C2TW00-B | 平法兰,HG20592 PN10/16,2-inch(50mm),316 SST | 膜片和其他-钽;(对应DN50和DN80法兰) | 普通型(硅油)过程温度-40~120℃ | 2线,4~20mA HART | 本地显示及操作 | M20内螺纹,两个电气接口带一个盲塞 | 无认证 | 5kPa至500kPa(20至2000inH2O) |  | 膜盒低压侧(ASTM CF-8M(法兰和过程接头);膜片哈氏合金C-276; 其它F316L SST) 低压侧过程连接(无过程接头(容室法兰上有1/4 NPT 内螺纹)) 容室法兰螺栓螺母材质(316L SST)
静压式液位计-EJA,EJA210E | EJA210E-JMS5G-919EN-WH22C2UW00-B | 平法兰,HG20592 PN10/16,2-inch(50mm),316 SST | 膜片和其他-钛;(对应DN50和DN80法兰) | 普通型(硅油)过程温度-40~120℃ | 2线,4~20mA HART | 本地显示及操作 | M20内螺纹,两个电气接口带一个盲塞 | 无认证 | 1kPa至100kPa(4至400inH2O) |  | 膜盒低压侧(ASTM CF-8M(法兰和过程接头);膜片哈氏合金C-276; 其它F316L SST) 低压侧过程连接(无过程接头(容室法兰上有1/4 NPT 内螺纹)) 容室法兰螺栓螺母材质(316L SST)
静压式液位计-EJA,EJA210E | EJA210E-JHS5G-919EN-WH22C2UW00-B | 平法兰,HG20592 PN10/16,2-inch(50mm),316 SST | 膜片和其他-钛;(对应DN50和DN80法兰) | 普通型(硅油)过程温度-40~120℃ | 2线,4~20mA HART | 本地显示及操作 | M20内螺纹,两个电气接口带一个盲塞 | 无认证 | 5kPa至500kPa(20至2000inH2O) |  | 膜盒低压侧(ASTM CF-8M(法兰和过程接头);膜片哈氏合金C-276; 其它F316L SST) 低压侧过程连接(无过程接头(容室法兰上有1/4 NPT 内螺纹)) 容室法兰螺栓螺母材质(316L SST)
静压式液位计-EJA,EJA210E | EJA210E-JMS5J-919EN-WH23B2SW00-B | 平法兰,HG20592 PN10/16,3-inch(80mm),304 SST | 膜片和其他-316 SST;(对应DN80法兰) | 普通型(硅油)过程温度-40~120℃ | 2线,4~20mA HART | 本地显示及操作 | M20内螺纹,两个电气接口带一个盲塞 | 无认证 | 1kPa至100kPa(4至400inH2O) |  | 膜盒低压侧(ASTM CF-8M(法兰和过程接头);膜片哈氏合金C-276; 其它F316L SST) 低压侧过程连接(无过程接头(容室法兰上有1/4 NPT 内螺纹)) 容室法兰螺栓螺母材质(B7(普通场合选用此即可))
静压式液位计-EJA,EJA210E | EJA210E-JHS5J-919EN-WH23B2SW00-B | 平法兰,HG20592 PN10/16,3-inch(80mm),304 SST | 膜片和其他-316 SST;(对应DN80法兰) | 普通型(硅油)过程温度-40~120℃ | 2线,4~20mA HART | 本地显示及操作 | M20内螺纹,两个电气接口带一个盲塞 | 无认证 | 5kPa至500kPa(20至2000inH2O) |  | 膜盒低压侧(ASTM CF-8M(法兰和过程接头);膜片哈氏合金C-276; 其它F316L SST) 低压侧过程连接(无过程接头(容室法兰上有1/4 NPT 内螺纹)) 容室法兰螺栓螺母材质(B7(普通场合选用此即可))
静压式液位计-EJA,EJA210E | EJA210E-JMS5J-919EN-WH23C2SW00-B | 平法兰,HG20592 PN10/16,3-inch(80mm),316 SST | 膜片和其他-316 SST;(对应DN80法兰) | 普通型(硅油)过程温度-40~120℃ | 2线,4~20mA HART | 本地显示及操作 | M20内螺纹,两个电气接口带一个盲塞 | 无认证 | 1kPa至100kPa(4至400inH2O) |  | 膜盒低压侧(ASTM CF-8M(法兰和过程接头);膜片哈氏合金C-276; 其它F316L SST) 低压侧过程连接(无过程接头(容室法兰上有1/4 NPT 内螺纹)) 容室法兰螺栓螺母材质(B7(普通场合选用此即可))
静压式液位计-EJA,EJA210E | EJA210E-JHS5J-919EN-WH23C2SW00-B | 平法兰,HG20592 PN10/16,3-inch(80mm),316 SST | 膜片和其他-316 SST;(对应DN80法兰) | 普通型(硅油)过程温度-40~120℃ | 2线,4~20mA HART | 本地显示及操作 | M20内螺纹,两个电气接口带一个盲塞 | 无认证 | 5kPa至500kPa(20至2000inH2O) |  | 膜盒低压侧(ASTM CF-8M(法兰和过程接头);膜片哈氏合金C-276; 其它F316L SST) 低压侧过程连接(无过程接头(容室法兰上有1/4 NPT 内螺纹)) 容室法兰螺栓螺母材质(B7(普通场合选用此即可))
静压式液位计-EJA,EJA210E | EJA210E-JMS5G-919EN-WH23C2HW00-B | 平法兰,HG20592 PN10/16,3-inch(80mm),316 SST | 膜片和其他-哈氏合金C-276;(对应DN50和DN80法兰) | 普通型(硅油)过程温度-40~120℃ | 2线,4~20mA HART | 本地显示及操作 | M20内螺纹,两个电气接口带一个盲塞 | 无认证 | 1kPa至100kPa(4至400inH2O) |  | 膜盒低压侧(ASTM CF-8M(法兰和过程接头);膜片哈氏合金C-276; 其它F316L SST) 低压侧过程连接(无过程接头(容室法兰上有1/4 NPT 内螺纹)) 容室法兰螺栓螺母材质(316L SST)
静压式液位计-EJA,EJA210E | EJA210E-JHS5G-919EN-WH23C2HW00-B | 平法兰,HG20592 PN10/16,3-inch(80mm),316 SST | 膜片和其他-哈氏合金C-276;(对应DN50和DN80法兰) | 普通型(硅油)过程温度-40~120℃ | 2线,4~20mA HART | 本地显示及操作 | M20内螺纹,两个电气接口带一个盲塞 | 无认证 | 5kPa至500kPa(20至2000inH2O) |  | 膜盒低压侧(ASTM CF-8M(法兰和过程接头);膜片哈氏合金C-276; 其它F316L SST) 低压侧过程连接(无过程接头(容室法兰上有1/4 NPT 内螺纹)) 容室法兰螺栓螺母材质(316L SST)
静压式液位计-EJA,EJA210E | EJA210E-JMS5G-919EN-WH23C2TW00-B | 平法兰,HG20592 PN10/16,3-inch(80mm),316 SST | 膜片和其他-钽;(对应DN50和DN80法兰) | 普通型(硅油)过程温度-40~120℃ | 2线,4~20mA HART | 本地显示及操作 | M20内螺纹,两个电气接口带一个盲塞 | 无认证 | 1kPa至100kPa(4至400inH2O) |  | 膜盒低压侧(ASTM CF-8M(法兰和过程接头);膜片哈氏合金C-276; 其它F316L SST) 低压侧过程连接(无过程接头(容室法兰上有1/4 NPT 内螺纹)) 容室法兰螺栓螺母材质(316L SST)
静压式液位计-EJA,EJA210E | EJA210E-JHS5G-919EN-WH23C2TW00-B | 平法兰,HG20592 PN10/16,3-inch(80mm),316 SST | 膜片和其他-钽;(对应DN50和DN80法兰) | 普通型(硅油)过程温度-40~120℃ | 2线,4~20mA HART | 本地显示及操作 | M20内螺纹,两个电气接口带一个盲塞 | 无认证 | 5kPa至500kPa(20至2000inH2O) |  | 膜盒低压侧(ASTM CF-8M(法兰和过程接头);膜片哈氏合金C-276; 其它F316L SST) 低压侧过程连接(无过程接头(容室法兰上有1/4 NPT 内螺纹)) 容室法兰螺栓螺母材质(316L SST)
静压式液位计-EJA,EJA210E | EJA210E-JMS5G-919EN-WH23C2UW00-B | 平法兰,HG20592 PN10/16,3-inch(80mm),316 SST | 膜片和其他-钛;(对应DN50和DN80法兰) | 普通型(硅油)过程温度-40~120℃ | 2线,4~20mA HART | 本地显示及操作 | M20内螺纹,两个电气接口带一个盲塞 | 无认证 | 1kPa至100kPa(4至400inH2O) |  | 膜盒低压侧(ASTM CF-8M(法兰和过程接头);膜片哈氏合金C-276; 其它F316L SST) 低压侧过程连接(无过程接头(容室法兰上有1/4 NPT 内螺纹)) 容室法兰螺栓螺母材质(316L SST)
静压式液位计-EJA,EJA210E | EJA210E-JHS5G-919EN-WH23C2UW00-B | 平法兰,HG20592 PN10/16,3-inch(80mm),316 SST | 膜片和其他-钛;(对应DN50和DN80法兰) | 普通型(硅油)过程温度-40~120℃ | 2线,4~20mA HART | 本地显示及操作 | M20内螺纹,两个电气接口带一个盲塞 | 无认证 | 5kPa至500kPa(20至2000inH2O) |  | 膜盒低压侧(ASTM CF-8M(法兰和过程接头);膜片哈氏合金C-276; 其它F316L SST) 低压侧过程连接(无过程接头(容室法兰上有1/4 NPT 内螺纹)) 容室法兰螺栓螺母材质(316L SST)
静压式液位计-EJA,EJA210E | EJA210E-JMS5J-919EN-WH22B2WW00-B/NF2 | 平法兰,HG20592 PN10/16,2-inch(50mm),304 SST | 膜片哈氏合金C-276; 其它316 SST;(对应DN50法兰) | 普通型(硅油)过程温度-40~120℃ | 2线,4~20mA HART | 本地显示及操作 | M20内螺纹,两个电气接口带一个盲塞 | NEPSI Ex d IIC T4~T6 Gb | 1kPa至100kPa(4至400inH2O) |  | 膜盒低压侧(ASTM CF-8M(法兰和过程接头);膜片哈氏合金C-276; 其它F316L SST) 低压侧过程连接(无过程接头(容室法兰上有1/4 NPT 内螺纹)) 容室法兰螺栓螺母材质(B7(普通场合选用此即可))
静压式液位计-EJA,EJA210E | EJA210E-JHS5J-919EN-WH22B2WW00-B/NF2 | 平法兰,HG20592 PN10/16,2-inch(50mm),304 SST | 膜片哈氏合金C-276; 其它316 SST;(对应DN50法兰) | 普通型(硅油)过程温度-40~120℃ | 2线,4~20mA HART | 本地显示及操作 | M20内螺纹,两个电气接口带一个盲塞 | NEPSI Ex d IIC T4~T6 Gb | 5kPa至500kPa(20至2000inH2O) |  | 膜盒低压侧(ASTM CF-8M(法兰和过程接头);膜片哈氏合金C-276; 其它F316L SST) 低压侧过程连接(无过程接头(容室法兰上有1/4 NPT 内螺纹)) 容室法兰螺栓螺母材质(B7(普通场合选用此即可))
静压式液位计-EJA,EJA210E | EJA210E-JMS5J-919EN-WH22C2WW00-B/NF2 | 平法兰,HG20592 PN10/16,2-inch(50mm),316 SST | 膜片哈氏合金C-276; 其它316 SST;(对应DN50法兰) | 普通型(硅油)过程温度-40~120℃ | 2线,4~20mA HART | 本地显示及操作 | M20内螺纹,两个电气接口带一个盲塞 | NEPSI Ex d IIC T4~T6 Gb | 1kPa至100kPa(4至400inH2O) |  | 膜盒低压侧(ASTM CF-8M(法兰和过程接头);膜片哈氏合金C-276; 其它F316L SST) 低压侧过程连接(无过程接头(容室法兰上有1/4 NPT 内螺纹)) 容室法兰螺栓螺母材质(B7(普通场合选用此即可))
静压式液位计-EJA,EJA210E | EJA210E-JHS5J-919EN-WH22C2WW00-B/NF2 | 平法兰,HG20592 PN10/16,2-inch(50mm),316 SST | 膜片哈氏合金C-276; 其它316 SST;(对应DN50法兰) | 普通型(硅油)过程温度-40~120℃ | 2线,4~20mA HART | 本地显示及操作 | M20内螺纹,两个电气接口带一个盲塞 | NEPSI Ex d IIC T4~T6 Gb | 5kPa至500kPa(20至2000inH2O) |  | 膜盒低压侧(ASTM CF-8M(法兰和过程接头);膜片哈氏合金C-276; 其它F316L SST) 低压侧过程连接(无过程接头(容室法兰上有1/4 NPT 内螺纹)) 容室法兰螺栓螺母材质(B7(普通场合选用此即可))
静压式液位计-EJA,EJA210E | EJA210E-JMS5G-919EN-WH22C2HW00-B/NF2 | 平法兰,HG20592 PN10/16,2-inch(50mm),316 SST | 膜片和其他-哈氏合金C-276;(对应DN50和DN80法兰) | 普通型(硅油)过程温度-40~120℃ | 2线,4~20mA HART | 本地显示及操作 | M20内螺纹,两个电气接口带一个盲塞 | NEPSI Ex d IIC T4~T6 Gb | 1kPa至100kPa(4至400inH2O) |  | 膜盒低压侧(ASTM CF-8M(法兰和过程接头);膜片哈氏合金C-276; 其它F316L SST) 低压侧过程连接(无过程接头(容室法兰上有1/4 NPT 内螺纹)) 容室法兰螺栓螺母材质(316L SST)
静压式液位计-EJA,EJA210E | EJA210E-JHS5G-919EN-WH22C2HW00-B/NF2 | 平法兰,HG20592 PN10/16,2-inch(50mm),316 SST | 膜片和其他-哈氏合金C-276;(对应DN50和DN80法兰) | 普通型(硅油)过程温度-40~120℃ | 2线,4~20mA HART | 本地显示及操作 | M20内螺纹,两个电气接口带一个盲塞 | NEPSI Ex d IIC T4~T6 Gb | 5kPa至500kPa(20至2000inH2O) |  | 膜盒低压侧(ASTM CF-8M(法兰和过程接头);膜片哈氏合金C-276; 其它F316L SST) 低压侧过程连接(无过程接头(容室法兰上有1/4 NPT 内螺纹)) 容室法兰螺栓螺母材质(316L SST)
静压式液位计-EJA,EJA210E | EJA210E-JMS5G-919EN-WH22C2TW00-B/NF2 | 平法兰,HG20592 PN10/16,2-inch(50mm),316 SST | 膜片和其他-钽;(对应DN50和DN80法兰) | 普通型(硅油)过程温度-40~120℃ | 2线,4~20mA HART | 本地显示及操作 | M20内螺纹,两个电气接口带一个盲塞 | NEPSI Ex d IIC T4~T6 Gb | 1kPa至100kPa(4至400inH2O) |  | 膜盒低压侧(ASTM CF-8M(法兰和过程接头);膜片哈氏合金C-276; 其它F316L SST) 低压侧过程连接(无过程接头(容室法兰上有1/4 NPT 内螺纹)) 容室法兰螺栓螺母材质(316L SST)
静压式液位计-EJA,EJA210E | EJA210E-JHS5G-919EN-WH22C2TW00-B/NF2 | 平法兰,HG20592 PN10/16,2-inch(50mm),316 SST | 膜片和其他-钽;(对应DN50和DN80法兰) | 普通型(硅油)过程温度-40~120℃ | 2线,4~20mA HART | 本地显示及操作 | M20内螺纹,两个电气接口带一个盲塞 | NEPSI Ex d IIC T4~T6 Gb | 5kPa至500kPa(20至2000inH2O) |  | 膜盒低压侧(ASTM CF-8M(法兰和过程接头);膜片哈氏合金C-276; 其它F316L SST) 低压侧过程连接(无过程接头(容室法兰上有1/4 NPT 内螺纹)) 容室法兰螺栓螺母材质(316L SST)
静压式液位计-EJA,EJA210E | EJA210E-JMS5G-919EN-WH22C2UW00-B/NF2 | 平法兰,HG20592 PN10/16,2-inch(50mm),316 SST | 膜片和其他-钛;(对应DN50和DN80法兰) | 普通型(硅油)过程温度-40~120℃ | 2线,4~20mA HART | 本地显示及操作 | M20内螺纹,两个电气接口带一个盲塞 | NEPSI Ex d IIC T4~T6 Gb | 1kPa至100kPa(4至400inH2O) |  | 膜盒低压侧(ASTM CF-8M(法兰和过程接头);膜片哈氏合金C-276; 其它F316L SST) 低压侧过程连接(无过程接头(容室法兰上有1/4 NPT 内螺纹)) 容室法兰螺栓螺母材质(316L SST)
静压式液位计-EJA,EJA210E | EJA210E-JHS5G-919EN-WH22C2UW00-B/NF2 | 平法兰,HG20592 PN10/16,2-inch(50mm),316 SST | 膜片和其他-钛;(对应DN50和DN80法兰) | 普通型(硅油)过程温度-40~120℃ | 2线,4~20mA HART | 本地显示及操作 | M20内螺纹,两个电气接口带一个盲塞 | NEPSI Ex d IIC T4~T6 Gb | 5kPa至500kPa(20至2000inH2O) |  | 膜盒低压侧(ASTM CF-8M(法兰和过程接头);膜片哈氏合金C-276; 其它F316L SST) 低压侧过程连接(无过程接头(容室法兰上有1/4 NPT 内螺纹)) 容室法兰螺栓螺母材质(316L SST)
静压式液位计-EJA,EJA210E | EJA210E-JMS5J-919EN-WH23B2SW00-B/NF2 | 平法兰,HG20592 PN10/16,3-inch(80mm),304 SST | 膜片和其他-316 SST;(对应DN80法兰) | 普通型(硅油)过程温度-40~120℃ | 2线,4~20mA HART | 本地显示及操作 | M20内螺纹,两个电气接口带一个盲塞 | NEPSI Ex d IIC T4~T6 Gb | 1kPa至100kPa(4至400inH2O) |  | 膜盒低压侧(ASTM CF-8M(法兰和过程接头);膜片哈氏合金C-276; 其它F316L SST) 低压侧过程连接(无过程接头(容室法兰上有1/4 NPT 内螺纹)) 容室法兰螺栓螺母材质(B7(普通场合选用此即可))
静压式液位计-EJA,EJA210E | EJA210E-JHS5J-919EN-WH23B2SW00-B/NF2 | 平法兰,HG20592 PN10/16,3-inch(80mm),304 SST | 膜片和其他-316 SST;(对应DN80法兰) | 普通型(硅油)过程温度-40~120℃ | 2线,4~20mA HART | 本地显示及操作 | M20内螺纹,两个电气接口带一个盲塞 | NEPSI Ex d IIC T4~T6 Gb | 5kPa至500kPa(20至2000inH2O) |  | 膜盒低压侧(ASTM CF-8M(法兰和过程接头);膜片哈氏合金C-276; 其它F316L SST) 低压侧过程连接(无过程接头(容室法兰上有1/4 NPT 内螺纹)) 容室法兰螺栓螺母材质(B7(普通场合选用此即可))
静压式液位计-EJA,EJA210E | EJA210E-JMS5J-919EN-WH23C2SW00-B/NF2 | 平法兰,HG20592 PN10/16,3-inch(80mm),316 SST | 膜片和其他-316 SST;(对应DN80法兰) | 普通型(硅油)过程温度-40~120℃ | 2线,4~20mA HART | 本地显示及操作 | M20内螺纹,两个电气接口带一个盲塞 | NEPSI Ex d IIC T4~T6 Gb | 1kPa至100kPa(4至400inH2O) |  | 膜盒低压侧(ASTM CF-8M(法兰和过程接头);膜片哈氏合金C-276; 其它F316L SST) 低压侧过程连接(无过程接头(容室法兰上有1/4 NPT 内螺纹)) 容室法兰螺栓螺母材质(B7(普通场合选用此即可))
静压式液位计-EJA,EJA210E | EJA210E-JHS5J-919EN-WH23C2SW00-B/NF2 | 平法兰,HG20592 PN10/16,3-inch(80mm),316 SST | 膜片和其他-316 SST;(对应DN80法兰) | 普通型(硅油)过程温度-40~120℃ | 2线,4~20mA HART | 本地显示及操作 | M20内螺纹,两个电气接口带一个盲塞 | NEPSI Ex d IIC T4~T6 Gb | 5kPa至500kPa(20至2000inH2O) |  | 膜盒低压侧(ASTM CF-8M(法兰和过程接头);膜片哈氏合金C-276; 其它F316L SST) 低压侧过程连接(无过程接头(容室法兰上有1/4 NPT 内螺纹)) 容室法兰螺栓螺母材质(B7(普通场合选用此即可))
静压式液位计-EJA,EJA210E | EJA210E-JMS5G-919EN-WH23C2HW00-B/NF2 | 平法兰,HG20592 PN10/16,3-inch(80mm),316 SST | 膜片和其他-哈氏合金C-276;(对应DN50和DN80法兰) | 普通型(硅油)过程温度-40~120℃ | 2线,4~20mA HART | 本地显示及操作 | M20内螺纹,两个电气接口带一个盲塞 | NEPSI Ex d IIC T4~T6 Gb | 1kPa至100kPa(4至400inH2O) |  | 膜盒低压侧(ASTM CF-8M(法兰和过程接头);膜片哈氏合金C-276; 其它F316L SST) 低压侧过程连接(无过程接头(容室法兰上有1/4 NPT 内螺纹)) 容室法兰螺栓螺母材质(316L SST)
静压式液位计-EJA,EJA210E | EJA210E-JHS5G-919EN-WH23C2HW00-B/NF2 | 平法兰,HG20592 PN10/16,3-inch(80mm),316 SST | 膜片和其他-哈氏合金C-276;(对应DN50和DN80法兰) | 普通型(硅油)过程温度-40~120℃ | 2线,4~20mA HART | 本地显示及操作 | M20内螺纹,两个电气接口带一个盲塞 | NEPSI Ex d IIC T4~T6 Gb | 5kPa至500kPa(20至2000inH2O) |  | 膜盒低压侧(ASTM CF-8M(法兰和过程接头);膜片哈氏合金C-276; 其它F316L SST) 低压侧过程连接(无过程接头(容室法兰上有1/4 NPT 内螺纹)) 容室法兰螺栓螺母材质(316L SST)
静压式液位计-EJA,EJA210E | EJA210E-JMS5G-919EN-WH23C2TW00-B/NF2 | 平法兰,HG20592 PN10/16,3-inch(80mm),316 SST | 膜片和其他-钽;(对应DN50和DN80法兰) | 普通型(硅油)过程温度-40~120℃ | 2线,4~20mA HART | 本地显示及操作 | M20内螺纹,两个电气接口带一个盲塞 | NEPSI Ex d IIC T4~T6 Gb | 1kPa至100kPa(4至400inH2O) |  | 膜盒低压侧(ASTM CF-8M(法兰和过程接头);膜片哈氏合金C-276; 其它F316L SST) 低压侧过程连接(无过程接头(容室法兰上有1/4 NPT 内螺纹)) 容室法兰螺栓螺母材质(316L SST)
静压式液位计-EJA,EJA210E | EJA210E-JHS5G-919EN-WH23C2TW00-B/NF2 | 平法兰,HG20592 PN10/16,3-inch(80mm),316 SST | 膜片和其他-钽;(对应DN50和DN80法兰) | 普通型(硅油)过程温度-40~120℃ | 2线,4~20mA HART | 本地显示及操作 | M20内螺纹,两个电气接口带一个盲塞 | NEPSI Ex d IIC T4~T6 Gb | 5kPa至500kPa(20至2000inH2O) |  | 膜盒低压侧(ASTM CF-8M(法兰和过程接头);膜片哈氏合金C-276; 其它F316L SST) 低压侧过程连接(无过程接头(容室法兰上有1/4 NPT 内螺纹)) 容室法兰螺栓螺母材质(316L SST)
静压式液位计-EJA,EJA210E | EJA210E-JMS5G-919EN-WH23C2UW00-B/NF2 | 平法兰,HG20592 PN10/16,3-inch(80mm),316 SST | 膜片和其他-钛;(对应DN50和DN80法兰) | 普通型(硅油)过程温度-40~120℃ | 2线,4~20mA HART | 本地显示及操作 | M20内螺纹,两个电气接口带一个盲塞 | NEPSI Ex d IIC T4~T6 Gb | 1kPa至100kPa(4至400inH2O) |  | 膜盒低压侧(ASTM CF-8M(法兰和过程接头);膜片哈氏合金C-276; 其它F316L SST) 低压侧过程连接(无过程接头(容室法兰上有1/4 NPT 内螺纹)) 容室法兰螺栓螺母材质(316L SST)
静压式液位计-EJA,EJA210E | EJA210E-JHS5G-919EN-WH23C2UW00-B/NF2 | 平法兰,HG20592 PN10/16,3-inch(80mm),316 SST | 膜片和其他-钛;(对应DN50和DN80法兰) | 普通型(硅油)过程温度-40~120℃ | 2线,4~20mA HART | 本地显示及操作 | M20内螺纹,两个电气接口带一个盲塞 | NEPSI Ex d IIC T4~T6 Gb | 5kPa至500kPa(20至2000inH2O) |  | 膜盒低压侧(ASTM CF-8M(法兰和过程接头);膜片哈氏合金C-276; 其它F316L SST) 低压侧过程连接(无过程接头(容室法兰上有1/4 NPT 内螺纹)) 容室法兰螺栓螺母材质(316L SST)
静压式液位计-EJA,EJA210E | EJA210E-JMS5J-919EN-WH22B2WW00-B/KF22 | 平法兰,HG20592 PN10/16,2-inch(50mm),304 SST | 膜片哈氏合金C-276; 其它316 SST;(对应DN50法兰) | 普通型(硅油)过程温度-40~120℃ | 2线,4~20mA HART | 本地显示及操作 | M20内螺纹,两个电气接口带一个盲塞 | ATEX 2D Exd IIC T6~T4 Gb | 1kPa至100kPa(4至400inH2O) |  | 膜盒低压侧(ASTM CF-8M(法兰和过程接头);膜片哈氏合金C-276; 其它F316L SST) 低压侧过程连接(无过程接头(容室法兰上有1/4 NPT 内螺纹)) 容室法兰螺栓螺母材质(B7(普通场合选用此即可))
静压式液位计-EJA,EJA210E | EJA210E-JHS5J-919EN-WH22B2WW00-B/KF22 | 平法兰,HG20592 PN10/16,2-inch(50mm),304 SST | 膜片哈氏合金C-276; 其它316 SST;(对应DN50法兰) | 普通型(硅油)过程温度-40~120℃ | 2线,4~20mA HART | 本地显示及操作 | M20内螺纹,两个电气接口带一个盲塞 | ATEX 2D Exd IIC T6~T4 Gb | 5kPa至500kPa(20至2000inH2O) |  | 膜盒低压侧(ASTM CF-8M(法兰和过程接头);膜片哈氏合金C-276; 其它F316L SST) 低压侧过程连接(无过程接头(容室法兰上有1/4 NPT 内螺纹)) 容室法兰螺栓螺母材质(B7(普通场合选用此即可))
静压式液位计-EJA,EJA210E | EJA210E-JMS5J-919EN-WH22C2WW00-B/KF22 | 平法兰,HG20592 PN10/16,2-inch(50mm),316 SST | 膜片哈氏合金C-276; 其它316 SST;(对应DN50法兰) | 普通型(硅油)过程温度-40~120℃ | 2线,4~20mA HART | 本地显示及操作 | M20内螺纹,两个电气接口带一个盲塞 | ATEX 2D Exd IIC T6~T4 Gb | 1kPa至100kPa(4至400inH2O) |  | 膜盒低压侧(ASTM CF-8M(法兰和过程接头);膜片哈氏合金C-276; 其它F316L SST) 低压侧过程连接(无过程接头(容室法兰上有1/4 NPT 内螺纹)) 容室法兰螺栓螺母材质(B7(普通场合选用此即可))
静压式液位计-EJA,EJA210E | EJA210E-JHS5J-919EN-WH22C2WW00-B/KF22 | 平法兰,HG20592 PN10/16,2-inch(50mm),316 SST | 膜片哈氏合金C-276; 其它316 SST;(对应DN50法兰) | 普通型(硅油)过程温度-40~120℃ | 2线,4~20mA HART | 本地显示及操作 | M20内螺纹,两个电气接口带一个盲塞 | ATEX 2D Exd IIC T6~T4 Gb | 5kPa至500kPa(20至2000inH2O) |  | 膜盒低压侧(ASTM CF-8M(法兰和过程接头);膜片哈氏合金C-276; 其它F316L SST) 低压侧过程连接(无过程接头(容室法兰上有1/4 NPT 内螺纹)) 容室法兰螺栓螺母材质(B7(普通场合选用此即可))
静压式液位计-EJA,EJA210E | EJA210E-JMS5G-919EN-WH22C2HW00-B/KF22 | 平法兰,HG20592 PN10/16,2-inch(50mm),316 SST | 膜片和其他-哈氏合金C-276;(对应DN50和DN80法兰) | 普通型(硅油)过程温度-40~120℃ | 2线,4~20mA HART | 本地显示及操作 | M20内螺纹,两个电气接口带一个盲塞 | ATEX 2D Exd IIC T6~T4 Gb | 1kPa至100kPa(4至400inH2O) |  | 膜盒低压侧(ASTM CF-8M(法兰和过程接头);膜片哈氏合金C-276; 其它F316L SST) 低压侧过程连接(无过程接头(容室法兰上有1/4 NPT 内螺纹)) 容室法兰螺栓螺母材质(316L SST)
静压式液位计-EJA,EJA210E | EJA210E-JHS5G-919EN-WH22C2HW00-B/KF22 | 平法兰,HG20592 PN10/16,2-inch(50mm),316 SST | 膜片和其他-哈氏合金C-276;(对应DN50和DN80法兰) | 普通型(硅油)过程温度-40~120℃ | 2线,4~20mA HART | 本地显示及操作 | M20内螺纹,两个电气接口带一个盲塞 | ATEX 2D Exd IIC T6~T4 Gb | 5kPa至500kPa(20至2000inH2O) |  | 膜盒低压侧(ASTM CF-8M(法兰和过程接头);膜片哈氏合金C-276; 其它F316L SST) 低压侧过程连接(无过程接头(容室法兰上有1/4 NPT 内螺纹)) 容室法兰螺栓螺母材质(316L SST)
静压式液位计-EJA,EJA210E | EJA210E-JMS5G-919EN-WH22C2TW00-B/KF22 | 平法兰,HG20592 PN10/16,2-inch(50mm),316 SST | 膜片和其他-钽;(对应DN50和DN80法兰) | 普通型(硅油)过程温度-40~120℃ | 2线,4~20mA HART | 本地显示及操作 | M20内螺纹,两个电气接口带一个盲塞 | ATEX 2D Exd IIC T6~T4 Gb | 1kPa至100kPa(4至400inH2O) |  | 膜盒低压侧(ASTM CF-8M(法兰和过程接头);膜片哈氏合金C-276; 其它F316L SST) 低压侧过程连接(无过程接头(容室法兰上有1/4 NPT 内螺纹)) 容室法兰螺栓螺母材质(316L SST)
静压式液位计-EJA,EJA210E | EJA210E-JHS5G-919EN-WH22C2TW00-B/KF22 | 平法兰,HG20592 PN10/16,2-inch(50mm),316 SST | 膜片和其他-钽;(对应DN50和DN80法兰) | 普通型(硅油)过程温度-40~120℃ | 2线,4~20mA HART | 本地显示及操作 | M20内螺纹,两个电气接口带一个盲塞 | ATEX 2D Exd IIC T6~T4 Gb | 5kPa至500kPa(20至2000inH2O) |  | 膜盒低压侧(ASTM CF-8M(法兰和过程接头);膜片哈氏合金C-276; 其它F316L SST) 低压侧过程连接(无过程接头(容室法兰上有1/4 NPT 内螺纹)) 容室法兰螺栓螺母材质(316L SST)
静压式液位计-EJA,EJA210E | EJA210E-JMS5G-919EN-WH22C2UW00-B/KF22 | 平法兰,HG20592 PN10/16,2-inch(50mm),316 SST | 膜片和其他-钛;(对应DN50和DN80法兰) | 普通型(硅油)过程温度-40~120℃ | 2线,4~20mA HART | 本地显示及操作 | M20内螺纹,两个电气接口带一个盲塞 | ATEX 2D Exd IIC T6~T4 Gb | 1kPa至100kPa(4至400inH2O) |  | 膜盒低压侧(ASTM CF-8M(法兰和过程接头);膜片哈氏合金C-276; 其它F316L SST) 低压侧过程连接(无过程接头(容室法兰上有1/4 NPT 内螺纹)) 容室法兰螺栓螺母材质(316L SST)
静压式液位计-EJA,EJA210E | EJA210E-JHS5G-919EN-WH22C2UW00-B/KF22 | 平法兰,HG20592 PN10/16,2-inch(50mm),316 SST | 膜片和其他-钛;(对应DN50和DN80法兰) | 普通型(硅油)过程温度-40~120℃ | 2线,4~20mA HART | 本地显示及操作 | M20内螺纹,两个电气接口带一个盲塞 | ATEX 2D Exd IIC T6~T4 Gb | 5kPa至500kPa(20至2000inH2O) |  | 膜盒低压侧(ASTM CF-8M(法兰和过程接头);膜片哈氏合金C-276; 其它F316L SST) 低压侧过程连接(无过程接头(容室法兰上有1/4 NPT 内螺纹)) 容室法兰螺栓螺母材质(316L SST)
静压式液位计-EJA,EJA210E | EJA210E-JMS5J-919EN-WH23B2SW00-B/KF22 | 平法兰,HG20592 PN10/16,3-inch(80mm),304 SST | 膜片和其他-316 SST;(对应DN80法兰) | 普通型(硅油)过程温度-40~120℃ | 2线,4~20mA HART | 本地显示及操作 | M20内螺纹,两个电气接口带一个盲塞 | ATEX 2D Exd IIC T6~T4 Gb | 1kPa至100kPa(4至400inH2O) |  | 膜盒低压侧(ASTM CF-8M(法兰和过程接头);膜片哈氏合金C-276; 其它F316L SST) 低压侧过程连接(无过程接头(容室法兰上有1/4 NPT 内螺纹)) 容室法兰螺栓螺母材质(B7(普通场合选用此即可))
静压式液位计-EJA,EJA210E | EJA210E-JHS5J-919EN-WH23B2SW00-B/KF22 | 平法兰,HG20592 PN10/16,3-inch(80mm),304 SST | 膜片和其他-316 SST;(对应DN80法兰) | 普通型(硅油)过程温度-40~120℃ | 2线,4~20mA HART | 本地显示及操作 | M20内螺纹,两个电气接口带一个盲塞 | ATEX 2D Exd IIC T6~T4 Gb | 5kPa至500kPa(20至2000inH2O) |  | 膜盒低压侧(ASTM CF-8M(法兰和过程接头);膜片哈氏合金C-276; 其它F316L SST) 低压侧过程连接(无过程接头(容室法兰上有1/4 NPT 内螺纹)) 容室法兰螺栓螺母材质(B7(普通场合选用此即可))
静压式液位计-EJA,EJA210E | EJA210E-JMS5J-919EN-WH23C2SW00-B/KF22 | 平法兰,HG20592 PN10/16,3-inch(80mm),316 SST | 膜片和其他-316 SST;(对应DN80法兰) | 普通型(硅油)过程温度-40~120℃ | 2线,4~20mA HART | 本地显示及操作 | M20内螺纹,两个电气接口带一个盲塞 | ATEX 2D Exd IIC T6~T4 Gb | 1kPa至100kPa(4至400inH2O) |  | 膜盒低压侧(ASTM CF-8M(法兰和过程接头);膜片哈氏合金C-276; 其它F316L SST) 低压侧过程连接(无过程接头(容室法兰上有1/4 NPT 内螺纹)) 容室法兰螺栓螺母材质(B7(普通场合选用此即可))
静压式液位计-EJA,EJA210E | EJA210E-JHS5J-919EN-WH23C2SW00-B/KF22 | 平法兰,HG20592 PN10/16,3-inch(80mm),316 SST | 膜片和其他-316 SST;(对应DN80法兰) | 普通型(硅油)过程温度-40~120℃ | 2线,4~20mA HART | 本地显示及操作 | M20内螺纹,两个电气接口带一个盲塞 | ATEX 2D Exd IIC T6~T4 Gb | 5kPa至500kPa(20至2000inH2O) |  | 膜盒低压侧(ASTM CF-8M(法兰和过程接头);膜片哈氏合金C-276; 其它F316L SST) 低压侧过程连接(无过程接头(容室法兰上有1/4 NPT 内螺纹)) 容室法兰螺栓螺母材质(B7(普通场合选用此即可))
静压式液位计-EJA,EJA210E | EJA210E-JMS5G-919EN-WH23C2HW00-B/KF22 | 平法兰,HG20592 PN10/16,3-inch(80mm),316 SST | 膜片和其他-哈氏合金C-276;(对应DN50和DN80法兰) | 普通型(硅油)过程温度-40~120℃ | 2线,4~20mA HART | 本地显示及操作 | M20内螺纹,两个电气接口带一个盲塞 | ATEX 2D Exd IIC T6~T4 Gb | 1kPa至100kPa(4至400inH2O) |  | 膜盒低压侧(ASTM CF-8M(法兰和过程接头);膜片哈氏合金C-276; 其它F316L SST) 低压侧过程连接(无过程接头(容室法兰上有1/4 NPT 内螺纹)) 容室法兰螺栓螺母材质(316L SST)
静压式液位计-EJA,EJA210E | EJA210E-JHS5G-919EN-WH23C2HW00-B/KF22 | 平法兰,HG20592 PN10/16,3-inch(80mm),316 SST | 膜片和其他-哈氏合金C-276;(对应DN50和DN80法兰) | 普通型(硅油)过程温度-40~120℃ | 2线,4~20mA HART | 本地显示及操作 | M20内螺纹,两个电气接口带一个盲塞 | ATEX 2D Exd IIC T6~T4 Gb | 5kPa至500kPa(20至2000inH2O) |  | 膜盒低压侧(ASTM CF-8M(法兰和过程接头);膜片哈氏合金C-276; 其它F316L SST) 低压侧过程连接(无过程接头(容室法兰上有1/4 NPT 内螺纹)) 容室法兰螺栓螺母材质(316L SST)
静压式液位计-EJA,EJA210E | EJA210E-JMS5G-919EN-WH23C2TW00-B/KF22 | 平法兰,HG20592 PN10/16,3-inch(80mm),316 SST | 膜片和其他-钽;(对应DN50和DN80法兰) | 普通型(硅油)过程温度-40~120℃ | 2线,4~20mA HART | 本地显示及操作 | M20内螺纹,两个电气接口带一个盲塞 | ATEX 2D Exd IIC T6~T4 Gb | 1kPa至100kPa(4至400inH2O) |  | 膜盒低压侧(ASTM CF-8M(法兰和过程接头);膜片哈氏合金C-276; 其它F316L SST) 低压侧过程连接(无过程接头(容室法兰上有1/4 NPT 内螺纹)) 容室法兰螺栓螺母材质(316L SST)
静压式液位计-EJA,EJA210E | EJA210E-JHS5G-919EN-WH23C2TW00-B/KF22 | 平法兰,HG20592 PN10/16,3-inch(80mm),316 SST | 膜片和其他-钽;(对应DN50和DN80法兰) | 普通型(硅油)过程温度-40~120℃ | 2线,4~20mA HART | 本地显示及操作 | M20内螺纹,两个电气接口带一个盲塞 | ATEX 2D Exd IIC T6~T4 Gb | 5kPa至500kPa(20至2000inH2O) |  | 膜盒低压侧(ASTM CF-8M(法兰和过程接头);膜片哈氏合金C-276; 其它F316L SST) 低压侧过程连接(无过程接头(容室法兰上有1/4 NPT 内螺纹)) 容室法兰螺栓螺母材质(316L SST)
静压式液位计-EJA,EJA210E | EJA210E-JMS5G-919EN-WH23C2UW00-B/KF22 | 平法兰,HG20592 PN10/16,3-inch(80mm),316 SST | 膜片和其他-钛;(对应DN50和DN80法兰) | 普通型(硅油)过程温度-40~120℃ | 2线,4~20mA HART | 本地显示及操作 | M20内螺纹,两个电气接口带一个盲塞 | ATEX 2D Exd IIC T6~T4 Gb | 1kPa至100kPa(4至400inH2O) |  | 膜盒低压侧(ASTM CF-8M(法兰和过程接头);膜片哈氏合金C-276; 其它F316L SST) 低压侧过程连接(无过程接头(容室法兰上有1/4 NPT 内螺纹)) 容室法兰螺栓螺母材质(316L SST)
静压式液位计-EJA,EJA210E | EJA210E-JHS5G-919EN-WH23C2UW00-B/KF22 | 平法兰,HG20592 PN10/16,3-inch(80mm),316 SST | 膜片和其他-钛;(对应DN50和DN80法兰) | 普通型(硅油)过程温度-40~120℃ | 2线,4~20mA HART | 本地显示及操作 | M20内螺纹,两个电气接口带一个盲塞 | ATEX 2D Exd IIC T6~T4 Gb | 5kPa至500kPa(20至2000inH2O) |  | 膜盒低压侧(ASTM CF-8M(法兰和过程接头);膜片哈氏合金C-276; 其它F316L SST) 低压侧过程连接(无过程接头(容室法兰上有1/4 NPT 内螺纹)) 容室法兰螺栓螺母材质(316L SST)

## ASPT-06-X-12.22.32
品牌系列 |  | 过程连接 | 接液材质 | 传感器填充液 | 变送器输出 | 显示和界面 | 电气连接 | 产品认证 | 压力范围 | 精度 | 结构材料
罗斯蒙特,3051DG+1199 | 3051DG2A22A1BS1M5D4C1HR5+1199WDAB3KFFWGGDA00 | 平齐式法兰密封件,2寸、DN50(HG20615、HG20592) | 全部316L SST材质 | 硅油 | 2线,4~20mA HART | 现场显示和模拟零点和量程调整 | 铝、M20*1.5 | 无认证 | -62.2kPa至62.2kPa(-250至250inH2O) |  | 共平面式316法兰,316排气阀,隔膜316L SST
罗斯蒙特,3051DG+1199 | 3051DG3A22A1BS1M5D4C1HR5+1199WDAB3KFFWGGDA00 | 平齐式法兰密封件,2寸、DN50(HG20615、HG20592) | 全部316L SST材质 | 硅油 | 2线,4~20mA HART | 现场显示和模拟零点和量程调整 | 铝、M20*1.5 | 无认证 | -97.9kPa至248kPa(-393至1000inH2O) |  | 共平面式316法兰,316排气阀,隔膜316L SST
罗斯蒙特,3051DG+1199 | 3051DG2A22A1BS1M5D4C1HR5+1199WDAB3KFFWGGDB00 | 平齐式法兰密封件,2寸、DN50(HG20615、HG20592) | C-276接液部件;316L SST上套及法兰 | 硅油 | 2线,4~20mA HART | 现场显示和模拟零点和量程调整 | 铝、M20*1.5 | 无认证 | -62.2kPa至62.2kPa(-250至250inH2O) |  | 共平面式316法兰,316排气阀,隔膜316L SST
罗斯蒙特,3051DG+1199 | 3051DG3A22A1BS1M5D4C1HR5+1199WDAB3KFFWGGDB00 | 平齐式法兰密封件,2寸、DN50(HG20615、HG20592) | C-276接液部件;316L SST上套及法兰 | 硅油 | 2线,4~20mA HART | 现场显示和模拟零点和量程调整 | 铝、M20*1.5 | 无认证 | -97.9kPa至248kPa(-393至1000inH2O) |  | 共平面式316法兰,316排气阀,隔膜316L SST
罗斯蒙特,3051DG+1199 | 3051DG2A22A1BS1M5D4C1HR5+1199WDAB3KFFWGGDC00 | 平齐式法兰密封件,2寸、DN50(HG20615、HG20592) | 钽 接液部件;316L SST上套及法兰 | 硅油 | 2线,4~20mA HART | 现场显示和模拟零点和量程调整 | 铝、M20*1.5 | 无认证 | -62.2kPa至62.2kPa(-250至250inH2O) |  | 共平面式316法兰,316排气阀,隔膜316L SST
罗斯蒙特,3051DG+1199 | 3051DG3A22A1BS1M5D4C1HR5+1199WDAB3KFFWGGDC00 | 平齐式法兰密封件,2寸、DN50(HG20615、HG20592) | 钽 接液部件;316L SST上套及法兰 | 硅油 | 2线,4~20mA HART | 现场显示和模拟零点和量程调整 | 铝、M20*1.5 | 无认证 | -97.9kPa至248kPa(-393至1000inH2O) |  | 共平面式316法兰,316排气阀,隔膜316L SST
罗斯蒙特,3051DG+1199 | 3051DG2A22A1BS1M5D4C1HR5+1199WDAB3KFFWJGDA00 | 平齐式法兰密封件,DN80(HG20592) | 全部316L SST材质 | 硅油 | 2线,4~20mA HART | 现场显示和模拟零点和量程调整 | 铝、M20*1.5 | 无认证 | -62.2kPa至62.2kPa(-250至250inH2O) |  | 共平面式316法兰,316排气阀,隔膜316L SST
罗斯蒙特,3051DG+1199 | 3051DG3A22A1BS1M5D4C1HR5+1199WDAB3KFFWJGDA00 | 平齐式法兰密封件,DN80(HG20592) | 全部316L SST材质 | 硅油 | 2线,4~20mA HART | 现场显示和模拟零点和量程调整 | 铝、M20*1.5 | 无认证 | -97.9kPa至248kPa(-393至1000inH2O) |  | 共平面式316法兰,316排气阀,隔膜316L SST
罗斯蒙特,3051DG+1199 | 3051DG2A22A1BS1M5D4C1HR5+1199WDAB3KFFWJGDB00 | 平齐式法兰密封件,DN80(HG20592) | C-276接液部件;316L SST上套及法兰 | 硅油 | 2线,4~20mA HART | 现场显示和模拟零点和量程调整 | 铝、M20*1.5 | 无认证 | -62.2kPa至62.2kPa(-250至250inH2O) |  | 共平面式316法兰,316排气阀,隔膜316L SST
罗斯蒙特,3051DG+1199 | 3051DG3A22A1BS1M5D4C1HR5+1199WDAB3KFFWJGDB00 | 平齐式法兰密封件,DN80(HG20592) | C-276接液部件;316L SST上套及法兰 | 硅油 | 2线,4~20mA HART | 现场显示和模拟零点和量程调整 | 铝、M20*1.5 | 无认证 | -97.9kPa至248kPa(-393至1000inH2O) |  | 共平面式316法兰,316排气阀,隔膜316L SST
罗斯蒙特,3051DG+1199 | 3051DG2A22A1BS1M5D4C1HR5+1199WDAB3KFFWJGDC00 | 平齐式法兰密封件,DN80(HG20592) | 钽 接液部件;316L SST上套及法兰 | 硅油 | 2线,4~20mA HART | 现场显示和模拟零点和量程调整 | 铝、M20*1.5 | 无认证 | -62.2kPa至62.2kPa(-250至250inH2O) |  | 共平面式316法兰,316排气阀,隔膜316L SST
罗斯蒙特,3051DG+1199 | 3051DG3A22A1BS1M5D4C1HR5+1199WDAB3KFFWJGDC00 | 平齐式法兰密封件,DN80(HG20592) | 钽 接液部件;316L SST上套及法兰 | 硅油 | 2线,4~20mA HART | 现场显示和模拟零点和量程调整 | 铝、M20*1.5 | 无认证 | -97.9kPa至248kPa(-393至1000inH2O) |  | 共平面式316法兰,316排气阀,隔膜316L SST
罗斯蒙特,3051DG+1199 | 3051DG2A22A1BS1M5D4C1HR5+1199WDAB3GFFWG1DA00 | 平齐式法兰密封件,2寸、DN50(HG20615、HG20592) | 全部316L SST材质 | 硅油 | 2线,4~20mA HART | 现场显示和模拟零点和量程调整 | 铝、M20*1.5 | 无认证 | -62.2kPa至62.2kPa(-250至250inH2O) |  | 共平面式316法兰,316排气阀,隔膜316L SST
罗斯蒙特,3051DG+1199 | 3051DG3A22A1BS1M5D4C1HR5+1199WDAB3GFFWG1DA00 | 平齐式法兰密封件,2寸、DN50(HG20615、HG20592) | 全部316L SST材质 | 硅油 | 2线,4~20mA HART | 现场显示和模拟零点和量程调整 | 铝、M20*1.5 | 无认证 | -97.9kPa至248kPa(-393至1000inH2O) |  | 共平面式316法兰,316排气阀,隔膜316L SST
罗斯蒙特,3051DG+1199 | 3051DG2A22A1BS1M5D4C1HR5+1199WDAB3GFFW71DA00 | 平齐式法兰密封件,DN80(HG20615) | 全部316L SST材质 | 硅油 | 2线,4~20mA HART | 现场显示和模拟零点和量程调整 | 铝、M20*1.5 | 无认证 | -62.2kPa至62.2kPa(-250至250inH2O) |  | 共平面式316法兰,316排气阀,隔膜316L SST
罗斯蒙特,3051DG+1199 | 3051DG3A22A1BS1M5D4C1HR5+1199WDAB3GFFW71DA00 | 平齐式法兰密封件,DN80(HG20615) | 全部316L SST材质 | 硅油 | 2线,4~20mA HART | 现场显示和模拟零点和量程调整 | 铝、M20*1.5 | 无认证 | -97.9kPa至248kPa(-393至1000inH2O) |  | 共平面式316法兰,316排气阀,隔膜316L SST
罗斯蒙特,3051DG E3+1199 | 3051DG2A22A1BS1M5D4C1E3HR5+1199WDAB3KFFWGGDA00 | 平齐式法兰密封件,2寸、DN50(HG20615、HG20592) | 全部316L SST材质 | 硅油 | 2线,4~20mA HART | 现场显示和模拟零点和量程调整 | 铝、M20*1.5 | 中国防火(ExdIICT4/T6) | -62.2kPa至62.2kPa(-250至250inH2O) |  | 共平面式316法兰,316排气阀,隔膜316L SST
罗斯蒙特,3051DG E3+1199 | 3051DG3A22A1BS1M5D4C1E3HR5+1199WDAB3KFFWGGDA00 | 平齐式法兰密封件,2寸、DN50(HG20615、HG20592) | 全部316L SST材质 | 硅油 | 2线,4~20mA HART | 现场显示和模拟零点和量程调整 | 铝、M20*1.5 | 中国防火(ExdIICT4/T6) | -97.9kPa至248kPa(-393至1000inH2O) |  | 共平面式316法兰,316排气阀,隔膜316L SST
罗斯蒙特,3051DG E3+1199 | 3051DG2A22A1BS1M5D4C1E3HR5+1199WDAB3KFFWGGDB00 | 平齐式法兰密封件,2寸、DN50(HG20615、HG20592) | C-276接液部件;316L SST上套及法兰 | 硅油 | 2线,4~20mA HART | 现场显示和模拟零点和量程调整 | 铝、M20*1.5 | 中国防火(ExdIICT4/T6) | -62.2kPa至62.2kPa(-250至250inH2O) |  | 共平面式316法兰,316排气阀,隔膜316L SST
罗斯蒙特,3051DG E3+1199 | 3051DG3A22A1BS1M5D4C1E3HR5+1199WDAB3KFFWGGDB00 | 平齐式法兰密封件,2寸、DN50(HG20615、HG20592) | C-276接液部件;316L SST上套及法兰 | 硅油 | 2线,4~20mA HART | 现场显示和模拟零点和量程调整 | 铝、M20*1.5 | 中国防火(ExdIICT4/T6) | -97.9kPa至248kPa(-393至1000inH2O) |  | 共平面式316法兰,316排气阀,隔膜316L SST
罗斯蒙特,3051DG E3+1199 | 3051DG2A22A1BS1M5D4C1E3HR5+1199WDAB3KFFWGGDC00 | 平齐式法兰密封件,2寸、DN50(HG20615、HG20592) | 钽 接液部件;316L SST上套及法兰 | 硅油 | 2线,4~20mA HART | 现场显示和模拟零点和量程调整 | 铝、M20*1.5 | 中国防火(ExdIICT4/T6) | -62.2kPa至62.2kPa(-250至250inH2O) |  | 共平面式316法兰,316排气阀,隔膜316L SST
罗斯蒙特,3051DG E3+1199 | 3051DG3A22A1BS1M5D4C1E3HR5+1199WDAB3KFFWGGDC00 | 平齐式法兰密封件,2寸、DN50(HG20615、HG20592) | 钽 接液部件;316L SST上套及法兰 | 硅油 | 2线,4~20mA HART | 现场显示和模拟零点和量程调整 | 铝、M20*1.5 | 中国防火(ExdIICT4/T6) | -97.9kPa至248kPa(-393至1000inH2O) |  | 共平面式316法兰,316排气阀,隔膜316L SST
罗斯蒙特,3051DG E3+1199 | 3051DG2A22A1BS1M5D4C1E3HR5+1199WDAB3KFFWJGDA00 | 平齐式法兰密封件,DN80(HG20592) | 全部316L SST材质 | 硅油 | 2线,4~20mA HART | 现场显示和模拟零点和量程调整 | 铝、M20*1.5 | 中国防火(ExdIICT4/T6) | -62.2kPa至62.2kPa(-250至250inH2O) |  | 共平面式316法兰,316排气阀,隔膜316L SST
罗斯蒙特,3051DG E3+1199 | 3051DG3A22A1BS1M5D4C1E3HR5+1199WDAB3KFFWJGDA00 | 平齐式法兰密封件,DN80(HG20592) | 全部316L SST材质 | 硅油 | 2线,4~20mA HART | 现场显示和模拟零点和量程调整 | 铝、M20*1.5 | 中国防火(ExdIICT4/T6) | -97.9kPa至248kPa(-393至1000inH2O) |  | 共平面式316法兰,316排气阀,隔膜316L SST
罗斯蒙特,3051DG E3+1199 | 3051DG2A22A1BS1M5D4C1E3HR5+1199WDAB3KFFWJGDB00 | 平齐式法兰密封件,DN80(HG20592) | C-276接液部件;316L SST上套及法兰 | 硅油 | 2线,4~20mA HART | 现场显示和模拟零点和量程调整 | 铝、M20*1.5 | 中国防火(ExdIICT4/T6) | -62.2kPa至62.2kPa(-250至250inH2O) |  | 共平面式316法兰,316排气阀,隔膜316L SST
罗斯蒙特,3051DG E3+1199 | 3051DG3A22A1BS1M5D4C1E3HR5+1199WDAB3KFFWJGDB00 | 平齐式法兰密封件,DN80(HG20592) | C-276接液部件;316L SST上套及法兰 | 硅油 | 2线,4~20mA HART | 现场显示和模拟零点和量程调整 | 铝、M20*1.5 | 中国防火(ExdIICT4/T6) | -97.9kPa至248kPa(-393至1000inH2O) |  | 共平面式316法兰,316排气阀,隔膜316L SST
罗斯蒙特,3051DG E3+1199 | 3051DG2A22A1BS1M5D4C1E3HR5+1199WDAB3KFFWJGDC00 | 平齐式法兰密封件,DN80(HG20592) | 钽 接液部件;316L SST上套及法兰 | 硅油 | 2线,4~20mA HART | 现场显示和模拟零点和量程调整 | 铝、M20*1.5 | 中国防火(ExdIICT4/T6) | -62.2kPa至62.2kPa(-250至250inH2O) |  | 共平面式316法兰,316排气阀,隔膜316L SST
罗斯蒙特,3051DG E3+1199 | 3051DG3A22A1BS1M5D4C1E3HR5+1199WDAB3KFFWJGDC00 | 平齐式法兰密封件,DN80(HG20592) | 钽 接液部件;316L SST上套及法兰 | 硅油 | 2线,4~20mA HART | 现场显示和模拟零点和量程调整 | 铝、M20*1.5 | 中国防火(ExdIICT4/T6) | -97.9kPa至248kPa(-393至1000inH2O) |  | 共平面式316法兰,316排气阀,隔膜316L SST
罗斯蒙特,3051DG E3+1199 | 3051DG2A22A1BS1M5D4C1E3HR5+1199WDAB3GFFWG1DA00 | 平齐式法兰密封件,2寸、DN50(HG20615、HG20592) | 全部316L SST材质 | 硅油 | 2线,4~20mA HART | 现场显示和模拟零点和量程调整 | 铝、M20*1.5 | 中国防火(ExdIICT4/T6) | -62.2kPa至62.2kPa(-250至250inH2O) |  | 共平面式316法兰,316排气阀,隔膜316L SST
罗斯蒙特,3051DG E3+1199 | 3051DG3A22A1BS1M5D4C1E3HR5+1199WDAB3GFFWG1DA00 | 平齐式法兰密封件,2寸、DN50(HG20615、HG20592) | 全部316L SST材质 | 硅油 | 2线,4~20mA HART | 现场显示和模拟零点和量程调整 | 铝、M20*1.5 | 中国防火(ExdIICT4/T6) | -97.9kPa至248kPa(-393至1000inH2O) |  | 共平面式316法兰,316排气阀,隔膜316L SST
罗斯蒙特,3051DG E3+1199 | 3051DG2A22A1BS1M5D4C1E3HR5+1199WDAB3GFFW71DA00 | 平齐式法兰密封件,DN80(HG20615) | 全部316L SST材质 | 硅油 | 2线,4~20mA HART | 现场显示和模拟零点和量程调整 | 铝、M20*1.5 | 中国防火(ExdIICT4/T6) | -62.2kPa至62.2kPa(-250至250inH2O) |  | 共平面式316法兰,316排气阀,隔膜316L SST
罗斯蒙特,3051DG E3+1199 | 3051DG3A22A1BS1M5D4C1E3HR5+1199WDAB3GFFW71DA00 | 平齐式法兰密封件,DN80(HG20615) | 全部316L SST材质 | 硅油 | 2线,4~20mA HART | 现场显示和模拟零点和量程调整 | 铝、M20*1.5 | 中国防火(ExdIICT4/T6) | -97.9kPa至248kPa(-393至1000inH2O) |  | 共平面式316法兰,316排气阀,隔膜316L SST
罗斯蒙特,3051DG K8+1199 | 3051DG2A22A1BS1M5D4C1K8HR5+1199WDAB3KFFWGGDA00 | 平齐式法兰密封件,2寸、DN50(HG20615、HG20592) | 全部316L SST材质 | 硅油 | 2线,4~20mA HART | 现场显示和模拟零点和量程调整 | 铝、M20*1.5 | ATEX 防火,本安, n 型,防尘(E8、I1 和 N1 的组合) | -62.2kPa至62.2kPa(-250至250inH2O) |  | 共平面式316法兰,316排气阀,隔膜316L SST
罗斯蒙特,3051DG K8+1199 | 3051DG3A22A1BS1M5D4C1K8HR5+1199WDAB3KFFWGGDA00 | 平齐式法兰密封件,2寸、DN50(HG20615、HG20592) | 全部316L SST材质 | 硅油 | 2线,4~20mA HART | 现场显示和模拟零点和量程调整 | 铝、M20*1.5 | ATEX 防火,本安, n 型,防尘(E8、I1 和 N1 的组合) | -97.9kPa至248kPa(-393至1000inH2O) |  | 共平面式316法兰,316排气阀,隔膜316L SST
罗斯蒙特,3051DG K8+1199 | 3051DG2A22A1BS1M5D4C1K8HR5+1199WDAB3KFFWGGDB00 | 平齐式法兰密封件,2寸、DN50(HG20615、HG20592) | C-276接液部件;316L SST上套及法兰 | 硅油 | 2线,4~20mA HART | 现场显示和模拟零点和量程调整 | 铝、M20*1.5 | ATEX 防火,本安, n 型,防尘(E8、I1 和 N1 的组合) | -62.2kPa至62.2kPa(-250至250inH2O) |  | 共平面式316法兰,316排气阀,隔膜316L SST
罗斯蒙特,3051DG K8+1199 | 3051DG3A22A1BS1M5D4C1K8HR5+1199WDAB3KFFWGGDB00 | 平齐式法兰密封件,2寸、DN50(HG20615、HG20592) | C-276接液部件;316L SST上套及法兰 | 硅油 | 2线,4~20mA HART | 现场显示和模拟零点和量程调整 | 铝、M20*1.5 | ATEX 防火,本安, n 型,防尘(E8、I1 和 N1 的组合) | -97.9kPa至248kPa(-393至1000inH2O) |  | 共平面式316法兰,316排气阀,隔膜316L SST
罗斯蒙特,3051DG K8+1199 | 3051DG2A22A1BS1M5D4C1K8HR5+1199WDAB3KFFWGGDC00 | 平齐式法兰密封件,2寸、DN50(HG20615、HG20592) | 钽 接液部件;316L SST上套及法兰 | 硅油 | 2线,4~20mA HART | 现场显示和模拟零点和量程调整 | 铝、M20*1.5 | ATEX 防火,本安, n 型,防尘(E8、I1 和 N1 的组合) | -62.2kPa至62.2kPa(-250至250inH2O) |  | 共平面式316法兰,316排气阀,隔膜316L SST
罗斯蒙特,3051DG K8+1199 | 3051DG3A22A1BS1M5D4C1K8HR5+1199WDAB3KFFWGGDC00 | 平齐式法兰密封件,2寸、DN50(HG20615、HG20592) | 钽 接液部件;316L SST上套及法兰 | 硅油 | 2线,4~20mA HART | 现场显示和模拟零点和量程调整 | 铝、M20*1.5 | ATEX 防火,本安, n 型,防尘(E8、I1 和 N1 的组合) | -97.9kPa至248kPa(-393至1000inH2O) |  | 共平面式316法兰,316排气阀,隔膜316L SST
罗斯蒙特,3051DG K8+1199 | 3051DG2A22A1BS1M5D4C1K8HR5+1199WDAB3KFFWJGDA00 | 平齐式法兰密封件,DN80(HG20592) | 全部316L SST材质 | 硅油 | 2线,4~20mA HART | 现场显示和模拟零点和量程调整 | 铝、M20*1.5 | ATEX 防火,本安, n 型,防尘(E8、I1 和 N1 的组合) | -62.2kPa至62.2kPa(-250至250inH2O) |  | 共平面式316法兰,316排气阀,隔膜316L SST
罗斯蒙特,3051DG K8+1199 | 3051DG3A22A1BS1M5D4C1K8HR5+1199WDAB3KFFWJGDA00 | 平齐式法兰密封件,DN80(HG20592) | 全部316L SST材质 | 硅油 | 2线,4~20mA HART | 现场显示和模拟零点和量程调整 | 铝、M20*1.5 | ATEX 防火,本安, n 型,防尘(E8、I1 和 N1 的组合) | -97.9kPa至248kPa(-393至1000inH2O) |  | 共平面式316法兰,316排气阀,隔膜316L SST
罗斯蒙特,3051DG K8+1199 | 3051DG2A22A1BS1M5D4C1K8HR5+1199WDAB3KFFWJGDB00 | 平齐式法兰密封件,DN80(HG20592) | C-276接液部件;316L SST上套及法兰 | 硅油 | 2线,4~20mA HART | 现场显示和模拟零点和量程调整 | 铝、M20*1.5 | ATEX 防火,本安, n 型,防尘(E8、I1 和 N1 的组合) | -62.2kPa至62.2kPa(-250至250inH2O) |  | 共平面式316法兰,316排气阀,隔膜316L SST
罗斯蒙特,3051DG K8+1199 | 3051DG3A22A1BS1M5D4C1K8HR5+1199WDAB3KFFWJGDB00 | 平齐式法兰密封件,DN80(HG20592) | C-276接液部件;316L SST上套及法兰 | 硅油 | 2线,4~20mA HART | 现场显示和模拟零点和量程调整 | 铝、M20*1.5 | ATEX 防火,本安, n 型,防尘(E8、I1 和 N1 的组合) | -97.9kPa至248kPa(-393至1000inH2O) |  | 共平面式316法兰,316排气阀,隔膜316L SST
罗斯蒙特,3051DG K8+1199 | 3051DG2A22A1BS1M5D4C1K8HR5+1199WDAB3KFFWJGDC00 | 平齐式法兰密封件,DN80(HG20592) | 钽 接液部件;316L SST上套及法兰 | 硅油 | 2线,4~20mA HART | 现场显示和模拟零点和量程调整 | 铝、M20*1.5 | ATEX 防火,本安, n 型,防尘(E8、I1 和 N1 的组合) | -62.2kPa至62.2kPa(-250至250inH2O) |  | 共平面式316法兰,316排气阀,隔膜316L SST
罗斯蒙特,3051DG K8+1199 | 3051DG3A22A1BS1M5D4C1K8HR5+1199WDAB3KFFWJGDC00 | 平齐式法兰密封件,DN80(HG20592) | 钽 接液部件;316L SST上套及法兰 | 硅油 | 2线,4~20mA HART | 现场显示和模拟零点和量程调整 | 铝、M20*1.5 | ATEX 防火,本安, n 型,防尘(E8、I1 和 N1 的组合) | -97.9kPa至248kPa(-393至1000inH2O) |  | 共平面式316法兰,316排气阀,隔膜316L SST
罗斯蒙特,3051DG K8+1199 | 3051DG2A22A1BS1M5D4C1K8HR5+1199WDAB3GFFWG1DA00 | 平齐式法兰密封件,2寸、DN50(HG20615、HG20592) | 全部316L SST材质 | 硅油 | 2线,4~20mA HART | 现场显示和模拟零点和量程调整 | 铝、M20*1.5 | ATEX 防火,本安, n 型,防尘(E8、I1 和 N1 的组合) | -62.2kPa至62.2kPa(-250至250inH2O) |  | 共平面式316法兰,316排气阀,隔膜316L SST
罗斯蒙特,3051DG K8+1199 | 3051DG3A22A1BS1M5D4C1K8HR5+1199WDAB3GFFWG1DA00 | 平齐式法兰密封件,2寸、DN50(HG20615、HG20592) | 全部316L SST材质 | 硅油 | 2线,4~20mA HART | 现场显示和模拟零点和量程调整 | 铝、M20*1.5 | ATEX 防火,本安, n 型,防尘(E8、I1 和 N1 的组合) | -97.9kPa至248kPa(-393至1000inH2O) |  | 共平面式316法兰,316排气阀,隔膜316L SST
罗斯蒙特,3051DG K8+1199 | 3051DG2A22A1BS1M5D4C1K8HR5+1199WDAB3GFFW71DA00 | 平齐式法兰密封件,DN80(HG20615) | 全部316L SST材质 | 硅油 | 2线,4~20mA HART | 现场显示和模拟零点和量程调整 | 铝、M20*1.5 | ATEX 防火,本安, n 型,防尘(E8、I1 和 N1 的组合) | -62.2kPa至62.2kPa(-250至250inH2O) |  | 共平面式316法兰,316排气阀,隔膜316L SST
罗斯蒙特,3051DG K8+1199 | 3051DG3A22A1BS1M5D4C1K8HR5+1199WDAB3GFFW71DA00 | 平齐式法兰密封件,DN80(HG20615) | 全部316L SST材质 | 硅油 | 2线,4~20mA HART | 现场显示和模拟零点和量程调整 | 铝、M20*1.5 | ATEX 防火,本安, n 型,防尘(E8、I1 和 N1 的组合) | -97.9kPa至248kPa(-393至1000inH2O) |  | 共平面式316法兰,316排气阀,隔膜316L SST

## ASPT-06-X-42.52.62
品牌系列 |  | 过程连接件 | 接液材质 | 填充液 | 变送器输出 | 显示和界面 | 电气连接 | 产品认证 | 传感器额定量程 | 精度 | 结构材料
罗斯蒙特,2088G+1199 | 2088G1S22A2S1D4M5HR5C1HR5+1199WDAB3KFFWGGDA00 | 平齐式法兰密封件DN50(HG20615、HG20592) | 全部316L SST材质 | 硅油-45~205℃ | 2线,4~20mA HART | 现场显示和模拟零点和量程调整 | M20*1.5 | 无认证 | -1.01至2.1bar
罗斯蒙特,2088G+1199 | 2088G2S22A2S1D4M5HR5C1HR5+1199WDAB3KFFWGGDA00 | 平齐式法兰密封件DN50(HG20615、HG20592) | 全部316L SST材质 | 硅油-45~205℃ | 2线,4~20mA HART | 现场显示和模拟零点和量程调整 | M20*1.5 | 无认证 | -1.01至10.3bar
罗斯蒙特,2088G+1199 | 2088G1S22A2S1D4M5HR5C1HR5+1199WDAB3KFFWGGDB00 | 平齐式法兰密封件DN50(HG20615、HG20592) | C-276接液部件;316L SST上套及法兰 | 硅油-45~205℃ | 2线,4~20mA HART | 现场显示和模拟零点和量程调整 | M20*1.5 | 无认证 | -1.01至2.1bar
罗斯蒙特,2088G+1199 | 2088G2S22A2S1D4M5HR5C1HR5+1199WDAB3KFFWGGDB00 | 平齐式法兰密封件DN50(HG20615、HG20592) | C-276接液部件;316L SST上套及法兰 | 硅油-45~205℃ | 2线,4~20mA HART | 现场显示和模拟零点和量程调整 | M20*1.5 | 无认证 | -1.01至10.3bar
罗斯蒙特,2088G+1199 | 2088G1S22A2S1D4M5HR5C1HR5+1199WDAB3KFFWGGDC00 | 平齐式法兰密封件DN50(HG20615、HG20592) | 钽 接液部件;316L SST上套及法兰 | 硅油-45~205℃ | 2线,4~20mA HART | 现场显示和模拟零点和量程调整 | M20*1.5 | 无认证 | -1.01至2.1bar
罗斯蒙特,2088G+1199 | 2088G2S22A2S1D4M5HR5C1HR5+1199WDAB3KFFWGGDC00 | 平齐式法兰密封件DN50(HG20615、HG20592) | 钽 接液部件;316L SST上套及法兰 | 硅油-45~205℃ | 2线,4~20mA HART | 现场显示和模拟零点和量程调整 | M20*1.5 | 无认证 | -1.01至10.3bar
罗斯蒙特,2088G+1199 | 2088G1S22A2S1D4M5HR5C1HR5+1199WDAB3KFFWJGDA00 | 平齐式法兰密封件DN80(HG20592) | 全部316L SST材质 | 硅油-45~205℃ | 2线,4~20mA HART | 现场显示和模拟零点和量程调整 | M20*1.5 | 无认证 | -1.01至2.1bar
罗斯蒙特,2088G+1199 | 2088G2S22A2S1D4M5HR5C1HR5+1199WDAB3KFFWJGDA00 | 平齐式法兰密封件DN80(HG20592) | 全部316L SST材质 | 硅油-45~205℃ | 2线,4~20mA HART | 现场显示和模拟零点和量程调整 | M20*1.5 | 无认证 | -1.01至10.3bar
罗斯蒙特,2088G+1199 | 2088G1S22A2S1D4M5HR5C1HR5+1199WDAB3KFFWJGDB00 | 平齐式法兰密封件DN80(HG20592) | C-276接液部件;316L SST上套及法兰 | 硅油-45~205℃ | 2线,4~20mA HART | 现场显示和模拟零点和量程调整 | M20*1.5 | 无认证 | -1.01至2.1bar
罗斯蒙特,2088G+1199 | 2088G2S22A2S1D4M5HR5C1HR5+1199WDAB3KFFWJGDB00 | 平齐式法兰密封件DN80(HG20592) | C-276接液部件;316L SST上套及法兰 | 硅油-45~205℃ | 2线,4~20mA HART | 现场显示和模拟零点和量程调整 | M20*1.5 | 无认证 | -1.01至10.3bar
罗斯蒙特,2088G+1199 | 2088G1S22A2S1D4M5HR5C1HR5+1199WDAB3KFFWJGDC00 | 平齐式法兰密封件DN80(HG20592) | 钽 接液部件;316L SST上套及法兰 | 硅油-45~205℃ | 2线,4~20mA HART | 现场显示和模拟零点和量程调整 | M20*1.5 | 无认证 | -1.01至2.1bar
罗斯蒙特,2088G+1199 | 2088G2S22A2S1D4M5HR5C1HR5+1199WDAB3KFFWJGDC00 | 平齐式法兰密封件DN80(HG20592) | 钽 接液部件;316L SST上套及法兰 | 硅油-45~205℃ | 2线,4~20mA HART | 现场显示和模拟零点和量程调整 | M20*1.5 | 无认证 | -1.01至10.3bar
罗斯蒙特,2088G+1199 | 2088G1S22A2S1D4M5HR5C1HR5+1199WDAB3GFFWG1DA00 | 平齐式法兰密封件DN50(HG20615、HG20592) | 全部316L SST材质 | 硅油-45~205℃ | 2线,4~20mA HART | 现场显示和模拟零点和量程调整 | M20*1.5 | 无认证 | -1.01至2.1bar
罗斯蒙特,2088G+1199 | 2088G2S22A2S1D4M5HR5C1HR5+1199WDAB3GFFWG1DA00 | 平齐式法兰密封件DN50(HG20615、HG20592) | 全部316L SST材质 | 硅油-45~205℃ | 2线,4~20mA HART | 现场显示和模拟零点和量程调整 | M20*1.5 | 无认证 | -1.01至10.3bar
罗斯蒙特,2088G+1199 | 2088G1S22A2S1D4M5HR5C1HR5+1199WDAB3GFFW71DA00 | 平齐式法兰密封件DN80(HG20615) | 全部316L SST材质 | 硅油-45~205℃ | 2线,4~20mA HART | 现场显示和模拟零点和量程调整 | M20*1.5 | 无认证 | -1.01至2.1bar
罗斯蒙特,2088G+1199 | 2088G2S22A2S1D4M5HR5C1HR5+1199WDAB3GFFW71DA00 | 平齐式法兰密封件DN80(HG20615) | 全部316L SST材质 | 硅油-45~205℃ | 2线,4~20mA HART | 现场显示和模拟零点和量程调整 | M20*1.5 | 无认证 | -1.01至10.3bar
罗斯蒙特,2088G E3+1199 | 2088G1S22A2S1D4M5E3HR5C1E3HR5+1199WDAB3KFFWGGDA00 | 平齐式法兰密封件DN50(HG20615、HG20592) | 全部316L SST材质 | 硅油-45~205℃ | 2线,4~20mA HART | 现场显示和模拟零点和量程调整 | M20*1.5 | 中国防火(ExdIICT4/T6) | -1.01至2.1bar
罗斯蒙特,2088G E3+1199 | 2088G2S22A2S1D4M5E3HR5C1E3HR5+1199WDAB3KFFWGGDA00 | 平齐式法兰密封件DN50(HG20615、HG20592) | 全部316L SST材质 | 硅油-45~205℃ | 2线,4~20mA HART | 现场显示和模拟零点和量程调整 | M20*1.5 | 中国防火(ExdIICT4/T6) | -1.01至10.3bar
罗斯蒙特,2088G E3+1199 | 2088G1S22A2S1D4M5E3HR5C1E3HR5+1199WDAB3KFFWGGDB00 | 平齐式法兰密封件DN50(HG20615、HG20592) | C-276接液部件;316L SST上套及法兰 | 硅油-45~205℃ | 2线,4~20mA HART | 现场显示和模拟零点和量程调整 | M20*1.5 | 中国防火(ExdIICT4/T6) | -1.01至2.1bar
罗斯蒙特,2088G E3+1199 | 2088G2S22A2S1D4M5E3HR5C1E3HR5+1199WDAB3KFFWGGDB00 | 平齐式法兰密封件DN50(HG20615、HG20592) | C-276接液部件;316L SST上套及法兰 | 硅油-45~205℃ | 2线,4~20mA HART | 现场显示和模拟零点和量程调整 | M20*1.5 | 中国防火(ExdIICT4/T6) | -1.01至10.3bar
罗斯蒙特,2088G E3+1199 | 2088G1S22A2S1D4M5E3HR5C1E3HR5+1199WDAB3KFFWGGDC00 | 平齐式法兰密封件DN50(HG20615、HG20592) | 钽 接液部件;316L SST上套及法兰 | 硅油-45~205℃ | 2线,4~20mA HART | 现场显示和模拟零点和量程调整 | M20*1.5 | 中国防火(ExdIICT4/T6) | -1.01至2.1bar
罗斯蒙特,2088G E3+1199 | 2088G2S22A2S1D4M5E3HR5C1E3HR5+1199WDAB3KFFWGGDC00 | 平齐式法兰密封件DN50(HG20615、HG20592) | 钽 接液部件;316L SST上套及法兰 | 硅油-45~205℃ | 2线,4~20mA HART | 现场显示和模拟零点和量程调整 | M20*1.5 | 中国防火(ExdIICT4/T6) | -1.01至10.3bar
罗斯蒙特,2088G E3+1199 | 2088G1S22A2S1D4M5E3HR5C1E3HR5+1199WDAB3KFFWJGDA00 | 平齐式法兰密封件DN80(HG20592) | 全部316L SST材质 | 硅油-45~205℃ | 2线,4~20mA HART | 现场显示和模拟零点和量程调整 | M20*1.5 | 中国防火(ExdIICT4/T6) | -1.01至2.1bar
罗斯蒙特,2088G E3+1199 | 2088G2S22A2S1D4M5E3HR5C1E3HR5+1199WDAB3KFFWJGDA00 | 平齐式法兰密封件DN80(HG20592) | 全部316L SST材质 | 硅油-45~205℃ | 2线,4~20mA HART | 现场显示和模拟零点和量程调整 | M20*1.5 | 中国防火(ExdIICT4/T6) | -1.01至10.3bar
罗斯蒙特,2088G E3+1199 | 2088G1S22A2S1D4M5E3HR5C1E3HR5+1199WDAB3KFFWJGDB00 | 平齐式法兰密封件DN80(HG20592) | C-276接液部件;316L SST上套及法兰 | 硅油-45~205℃ | 2线,4~20mA HART | 现场显示和模拟零点和量程调整 | M20*1.5 | 中国防火(ExdIICT4/T6) | -1.01至2.1bar
罗斯蒙特,2088G E3+1199 | 2088G2S22A2S1D4M5E3HR5C1E3HR5+1199WDAB3KFFWJGDB00 | 平齐式法兰密封件DN80(HG20592) | C-276接液部件;316L SST上套及法兰 | 硅油-45~205℃ | 2线,4~20mA HART | 现场显示和模拟零点和量程调整 | M20*1.5 | 中国防火(ExdIICT4/T6) | -1.01至10.3bar
罗斯蒙特,2088G E3+1199 | 2088G1S22A2S1D4M5E3HR5C1E3HR5+1199WDAB3KFFWJGDC00 | 平齐式法兰密封件DN80(HG20592) | 钽 接液部件;316L SST上套及法兰 | 硅油-45~205℃ | 2线,4~20mA HART | 现场显示和模拟零点和量程调整 | M20*1.5 | 中国防火(ExdIICT4/T6) | -1.01至2.1bar
罗斯蒙特,2088G E3+1199 | 2088G2S22A2S1D4M5E3HR5C1E3HR5+1199WDAB3KFFWJGDC00 | 平齐式法兰密封件DN80(HG20592) | 钽 接液部件;316L SST上套及法兰 | 硅油-45~205℃ | 2线,4~20mA HART | 现场显示和模拟零点和量程调整 | M20*1.5 | 中国防火(ExdIICT4/T6) | -1.01至10.3bar
罗斯蒙特,2088G E3+1199 | 2088G1S22A2S1D4M5E3HR5C1E3HR5+1199WDAB3GFFWG1DA00 | 平齐式法兰密封件DN50(HG20615、HG20592) | 全部316L SST材质 | 硅油-45~205℃ | 2线,4~20mA HART | 现场显示和模拟零点和量程调整 | M20*1.5 | 中国防火(ExdIICT4/T6) | -1.01至2.1bar
罗斯蒙特,2088G E3+1199 | 2088G2S22A2S1D4M5E3HR5C1E3HR5+1199WDAB3GFFWG1DA00 | 平齐式法兰密封件DN50(HG20615、HG20592) | 全部316L SST材质 | 硅油-45~205℃ | 2线,4~20mA HART | 现场显示和模拟零点和量程调整 | M20*1.5 | 中国防火(ExdIICT4/T6) | -1.01至10.3bar
罗斯蒙特,2088G E3+1199 | 2088G1S22A2S1D4M5E3HR5C1E3HR5+1199WDAB3GFFW71DA00 | 平齐式法兰密封件DN80(HG20615) | 全部316L SST材质 | 硅油-45~205℃ | 2线,4~20mA HART | 现场显示和模拟零点和量程调整 | M20*1.5 | 中国防火(ExdIICT4/T6) | -1.01至2.1bar
罗斯蒙特,2088G E3+1199 | 2088G2S22A2S1D4M5E3HR5C1E3HR5+1199WDAB3GFFW71DA00 | 平齐式法兰密封件DN80(HG20615) | 全部316L SST材质 | 硅油-45~205℃ | 2线,4~20mA HART | 现场显示和模拟零点和量程调整 | M20*1.5 | 中国防火(ExdIICT4/T6) | -1.01至10.3bar
罗斯蒙特,2088G KH+1199 | 2088G1S22A2S1D4M5KHHR5C1K8HR5+1199WDAB3KFFWGGDA00 | 平齐式法兰密封件DN50(HG20615、HG20592) | 全部316L SST材质 | 硅油-45~205℃ | 2线,4~20mA HART | 现场显示和模拟零点和量程调整 | M20*1.5 | FM认证与ATEX防爆和本安(K5、ED、I1) | -1.01至2.1bar
罗斯蒙特,2088G KH+1199 | 2088G2S22A2S1D4M5KHHR5C1K8HR5+1199WDAB3KFFWGGDA00 | 平齐式法兰密封件DN50(HG20615、HG20592) | 全部316L SST材质 | 硅油-45~205℃ | 2线,4~20mA HART | 现场显示和模拟零点和量程调整 | M20*1.5 | FM认证与ATEX防爆和本安(K5、ED、I1) | -1.01至10.3bar
罗斯蒙特,2088G KH+1199 | 2088G1S22A2S1D4M5KHHR5C1K8HR5+1199WDAB3KFFWGGDB00 | 平齐式法兰密封件DN50(HG20615、HG20592) | C-276接液部件;316L SST上套及法兰 | 硅油-45~205℃ | 2线,4~20mA HART | 现场显示和模拟零点和量程调整 | M20*1.5 | FM认证与ATEX防爆和本安(K5、ED、I1) | -1.01至2.1bar
罗斯蒙特,2088G KH+1199 | 2088G2S22A2S1D4M5KHHR5C1K8HR5+1199WDAB3KFFWGGDB00 | 平齐式法兰密封件DN50(HG20615、HG20592) | C-276接液部件;316L SST上套及法兰 | 硅油-45~205℃ | 2线,4~20mA HART | 现场显示和模拟零点和量程调整 | M20*1.5 | FM认证与ATEX防爆和本安(K5、ED、I1) | -1.01至10.3bar
罗斯蒙特,2088G KH+1199 | 2088G1S22A2S1D4M5KHHR5C1K8HR5+1199WDAB3KFFWGGDC00 | 平齐式法兰密封件DN50(HG20615、HG20592) | 钽 接液部件;316L SST上套及法兰 | 硅油-45~205℃ | 2线,4~20mA HART | 现场显示和模拟零点和量程调整 | M20*1.5 | FM认证与ATEX防爆和本安(K5、ED、I1) | -1.01至2.1bar
罗斯蒙特,2088G KH+1199 | 2088G2S22A2S1D4M5KHHR5C1K8HR5+1199WDAB3KFFWGGDC00 | 平齐式法兰密封件DN50(HG20615、HG20592) | 钽 接液部件;316L SST上套及法兰 | 硅油-45~205℃ | 2线,4~20mA HART | 现场显示和模拟零点和量程调整 | M20*1.5 | FM认证与ATEX防爆和本安(K5、ED、I1) | -1.01至10.3bar
罗斯蒙特,2088G KH+1199 | 2088G1S22A2S1D4M5KHHR5C1K8HR5+1199WDAB3KFFWJGDA00 | 平齐式法兰密封件DN80(HG20592) | 全部316L SST材质 | 硅油-45~205℃ | 2线,4~20mA HART | 现场显示和模拟零点和量程调整 | M20*1.5 | FM认证与ATEX防爆和本安(K5、ED、I1) | -1.01至2.1bar
罗斯蒙特,2088G KH+1199 | 2088G2S22A2S1D4M5KHHR5C1K8HR5+1199WDAB3KFFWJGDA00 | 平齐式法兰密封件DN80(HG20592) | 全部316L SST材质 | 硅油-45~205℃ | 2线,4~20mA HART | 现场显示和模拟零点和量程调整 | M20*1.5 | FM认证与ATEX防爆和本安(K5、ED、I1) | -1.01至10.3bar
罗斯蒙特,2088G KH+1199 | 2088G1S22A2S1D4M5KHHR5C1K8HR5+1199WDAB3KFFWJGDB00 | 平齐式法兰密封件DN80(HG20592) | C-276接液部件;316L SST上套及法兰 | 硅油-45~205℃ | 2线,4~20mA HART | 现场显示和模拟零点和量程调整 | M20*1.5 | FM认证与ATEX防爆和本安(K5、ED、I1) | -1.01至2.1bar
罗斯蒙特,2088G KH+1199 | 2088G2S22A2S1D4M5KHHR5C1K8HR5+1199WDAB3KFFWJGDB00 | 平齐式法兰密封件DN80(HG20592) | C-276接液部件;316L SST上套及法兰 | 硅油-45~205℃ | 2线,4~20mA HART | 现场显示和模拟零点和量程调整 | M20*1.5 | FM认证与ATEX防爆和本安(K5、ED、I1) | -1.01至10.3bar
罗斯蒙特,2088G KH+1199 | 2088G1S22A2S1D4M5KHHR5C1K8HR5+1199WDAB3KFFWJGDC00 | 平齐式法兰密封件DN80(HG20592) | 钽 接液部件;316L SST上套及法兰 | 硅油-45~205℃ | 2线,4~20mA HART | 现场显示和模拟零点和量程调整 | M20*1.5 | FM认证与ATEX防爆和本安(K5、ED、I1) | -1.01至2.1bar
罗斯蒙特,2088G KH+1199 | 2088G2S22A2S1D4M5KHHR5C1K8HR5+1199WDAB3KFFWJGDC00 | 平齐式法兰密封件DN80(HG20592) | 钽 接液部件;316L SST上套及法兰 | 硅油-45~205℃ | 2线,4~20mA HART | 现场显示和模拟零点和量程调整 | M20*1.5 | FM认证与ATEX防爆和本安(K5、ED、I1) | -1.01至10.3bar
罗斯蒙特,2088G KH+1199 | 2088G1S22A2S1D4M5KHHR5C1K8HR5+1199WDAB3GFFWG1DA00 | 平齐式法兰密封件DN50(HG20615、HG20592) | 全部316L SST材质 | 硅油-45~205℃ | 2线,4~20mA HART | 现场显示和模拟零点和量程调整 | M20*1.5 | FM认证与ATEX防爆和本安(K5、ED、I1) | -1.01至2.1bar
罗斯蒙特,2088G KH+1199 | 2088G2S22A2S1D4M5KHHR5C1K8HR5+1199WDAB3GFFWG1DA00 | 平齐式法兰密封件DN50(HG20615、HG20592) | 全部316L SST材质 | 硅油-45~205℃ | 2线,4~20mA HART | 现场显示和模拟零点和量程调整 | M20*1.5 | FM认证与ATEX防爆和本安(K5、ED、I1) | -1.01至10.3bar
罗斯蒙特,2088G KH+1199 | 2088G1S22A2S1D4M5KHHR5C1K8HR5+1199WDAB3GFFW71DA00 | 平齐式法兰密封件DN80(HG20615) | 全部316L SST材质 | 硅油-45~205℃ | 2线,4~20mA HART | 现场显示和模拟零点和量程调整 | M20*1.5 | FM认证与ATEX防爆和本安(K5、ED、I1) | -1.01至2.1bar
罗斯蒙特,2088G KH+1199 | 2088G2S22A2S1D4M5KHHR5C1K8HR5+1199WDAB3GFFW71DA00 | 平齐式法兰密封件DN80(HG20615) | 全部316L SST材质 | 硅油-45~205℃ | 2线,4~20mA HART | 现场显示和模拟零点和量程调整 | M20*1.5 | FM认证与ATEX防爆和本安(K5、ED、I1) | -1.01至10.3bar

## ASPT-06-X-72.82.92
| 品牌系列 |  | 过程连接 | 接液材质 | 填充油 | 输出 | 数字显示屏 | 导线管入口 | 产品认证 | 压力范围 | 精度 | 结构材料
静压式液位计 | 罗斯蒙特,2090P | 2090PG1S22A2M5 | 1 1/2in 螺纹式,无焊接短套壳,1 1/2in PTFE垫圈(M44*1.25) | 过程连接及隔离膜片,316L | 硅油-40~120℃ | 2线,4~20mA HART | 现场显示和模拟零点和量程调整 | M20*1.5 | 无认证 | 范围0-2bar 最小量程：103mbar 最大量程：2.06bar
静压式液位计 | 罗斯蒙特,2090P | 2090PG2S22A2M5 | 1 1/2in 螺纹式,无焊接短套壳,1 1/2in PTFE垫圈(M44*1.25) | 过程连接及隔离膜片,316L | 硅油-40~120℃ | 2线,4~20mA HART | 现场显示和模拟零点和量程调整 | M20*1.5 | 无认证 | 范围0-10.3bar 最小量程：517mbar 最大量程：10.34bar
静压式液位计 | 罗斯蒙特,2090P E3 | 2090PG1S22A2M5E3 | 1 1/2in 螺纹式,无焊接短套壳,1 1/2in PTFE垫圈(M44*1.25) | 过程连接及隔离膜片,316L | 硅油-40~120℃ | 2线,4~20mA HART | 现场显示和模拟零点和量程调整 | M20*1.5 | 中国防火(ExdIICT4/T6) | 范围0-2bar 最小量程：103mbar 最大量程：2.06bar
静压式液位计 | 罗斯蒙特,2090P E3 | 2090PG2S22A2M5E3 | 1 1/2in 螺纹式,无焊接短套壳,1 1/2in PTFE垫圈(M44*1.25) | 过程连接及隔离膜片,316L | 硅油-40~120℃ | 2线,4~20mA HART | 现场显示和模拟零点和量程调整 | M20*1.5 | 中国防火(ExdIICT4/T6) | 范围0-10.3bar 最小量程：517mbar 最大量程：10.34bar
静压式液位计 | 罗斯蒙特,2090P KH | 2090PG1S22A2M5KH | 1 1/2in 螺纹式,无焊接短套壳,1 1/2in PTFE垫圈(M44*1.25) | 过程连接及隔离膜片,316L | 硅油-40~120℃ | 2线,4~20mA HART | 现场显示和模拟零点和量程调整 | M20*1.5 | FM认证和ATEX防爆及本质安全(E5、I5 和 I1 的组合) | 范围0-2bar 最小量程：103mbar 最大量程：2.06bar
静压式液位计 | 罗斯蒙特,2090P KH | 2090PG2S22A2M5KH | 1 1/2in 螺纹式,无焊接短套壳,1 1/2in PTFE垫圈(M44*1.25) | 过程连接及隔离膜片,316L | 硅油-40~120℃ | 2线,4~20mA HART | 现场显示和模拟零点和量程调整 | M20*1.5 | FM认证和ATEX防爆及本质安全(E5、I5 和 I1 的组合) | 范围0-10.3bar 最小量程：517mbar 最大量程：10.34bar