## 定义属性
模块 | 中文名称 | 分类码 | 英文名字 | 定义属性 | 属性类型 | 翻译脚本 | 创建属性脚本
物料属性 | 品牌 | A303 | Brand |  | string
物料属性 | 产品系列 | A303 | ProductLine |  | string
物料属性 | 过程连接类型 | A303 | ProcessConnectionType |  | string
物料属性 | 过程连接尺寸 | A303 | ProcessConnectionSize |  | string
物料属性 | 过程连接材质 | A303 | ProcessConnectionMaterial |  | string
物料属性 | 额定量程 | A303 | RatedRange |  | string
物料属性 | 信号输出 | A303 | OutputSignal |  | string
物料属性 | 显示及操作 | A303 | DisplayOperation |  | string
物料属性 | 电缆入口 | A303 | CableEntry |  | string
物料属性 | 认证 | A303 | Certificate |  | string
物料属性 | 填充油 | A303 | OilFill |  | string
物料属性 | 毛细管 | A303 | CapillaryTube |  | string
物料属性 | 结构材料 | A303 | MaterialofConstruction |  | string

## Range值
固定属性 | 分类码 | 英文名字 | 定义属性 | - | 值的前台显示 | 值(不能有中文) | Range值脚本 | Range值翻译
mod attr | A303 | Brand |  | add range | E+H | 1181
mod attr | A303 | Brand |  | add range | 横河川仪 | 1179
mod attr | A303 | Brand |  | add range | 艾默生 | 1178
mod attr | A303 | Brand |  | add range
mod attr | A303 | ProductLine |  | add range | FMD78-A | productline1
mod attr | A303 | ProductLine |  | add range | FMD78-5 | productline2
mod attr | A303 | ProductLine |  | add range | FMD78-G | productline3
mod attr | A303 | ProductLine |  | add range | EJA118E | productline4
mod attr | A303 | ProductLine |  | add range | EJA118E/NF | productline5
mod attr | A303 | ProductLine |  | add range | EJA118E/KF | productline6
mod attr | A303 | ProductLine |  | add range | 3051DP+2*1199 | productline7
mod attr | A303 | ProductLine |  | add range | 3051DP E3+2*1199 | productline8
mod attr | A303 | ProductLine |  | add range | 3051DP K8+2*1199 | productline9
mod attr | A303 | ProductLine |  | add range
mod attr | A303 | ProcessConnectionType |  | add range | 法兰 EN1092-1 | processconnectiontype1
mod attr | A303 | ProcessConnectionType |  | add range | 平法兰HG20592 PN10/16 | processconnectiontype2
mod attr | A303 | ProcessConnectionType |  | add range | 平齐式法兰密封件HG20592(对应 EN 1092-1) | processconnectiontype3
mod attr | A303 | ProcessConnectionType |  | add range | 平齐式法兰密封件HG20615(对应 ANSI/ASME B16.5) | processconnectiontype4
mod attr | A303 | ProcessConnectionType |  | add range
mod attr | A303 | ProcessConnectionSize |  | add range | DN50 PN10-40 | processconnectionsize1
mod attr | A303 | ProcessConnectionSize |  | add range | 2-inch(50mm) | processconnectionsize2
mod attr | A303 | ProcessConnectionSize |  | add range | 3-inch(80mm) | processconnectionsize3
mod attr | A303 | ProcessConnectionSize |  | add range | 2寸、DN50(HG20615、HG20592) | processconnectionsize4
mod attr | A303 | ProcessConnectionSize |  | add range | DN80(HG20592) | processconnectionsize5
mod attr | A303 | ProcessConnectionSize |  | add range | 3寸(HG20615) | processconnectionsize6
mod attr | A303 | ProcessConnectionSize |  | add range
mod attr | A303 | ProcessConnectionMaterial |  | add range | 法兰316L,膜片316L | processconnectionmaterial1
mod attr | A303 | ProcessConnectionMaterial |  | add range | 法兰316L,膜片哈氏合金C | processconnectionmaterial2
mod attr | A303 | ProcessConnectionMaterial |  | add range | 法兰316L,膜片钽 | processconnectionmaterial3
mod attr | A303 | ProcessConnectionMaterial |  | add range | 法兰:304 SST,膜片和其它：316 SST; | processconnectionmaterial4
mod attr | A303 | ProcessConnectionMaterial |  | add range | 法兰:316 SST,膜片和其它：316 SST; | processconnectionmaterial5
mod attr | A303 | ProcessConnectionMaterial |  | add range | 法兰:316 SST,膜片和其他：哈氏合金C-276; | processconnectionmaterial6
mod attr | A303 | ProcessConnectionMaterial |  | add range | 法兰:316 SST,膜片和其它：钽; | processconnectionmaterial7
mod attr | A303 | ProcessConnectionMaterial |  | add range | 法兰:316 SST,膜片和其它：钛; | processconnectionmaterial8
mod attr | A303 | ProcessConnectionMaterial |  | add range | 全部316L SST材质 | processconnectionmaterial9
mod attr | A303 | ProcessConnectionMaterial |  | add range | C-276接液部件;316L SST上套及法兰 | processconnectionmaterial10
mod attr | A303 | ProcessConnectionMaterial |  | add range | 钽 接液部件;316L SST上套及法兰 | processconnectionmaterial11
mod attr | A303 | ProcessConnectionMaterial |  | add range
mod attr | A303 | RatedRange |  | add range | 500mbar/50kPa/7.5psi | ratedrange1
mod attr | A303 | RatedRange |  | add range | 1kPa至100kPa(4至400inH2O) | ratedrange2
mod attr | A303 | RatedRange |  | add range | -62.2kPa至62.2kPa(-250至250inH2O) | ratedrange3
mod attr | A303 | RatedRange |  | add range
mod attr | A303 | OutputSignal |  | add range | 2线,4~20mA SIL HART | outputsignal1
mod attr | A303 | OutputSignal |  | add range | 2线,4~20mA HART | outputsignal2
mod attr | A303 | OutputSignal |  | add range
mod attr | A303 | DisplayOperation |  | add range | 本地显示及操作 | displayoperation1
mod attr | A303 | DisplayOperation |  | add range | 本地显示和模拟零点量程调整 | displayoperation2
mod attr | A303 | DisplayOperation |  | add range
mod attr | A303 | CableEntry |  | add range | M20，IP66/67 NEMA6P | cableentry1
mod attr | A303 | CableEntry |  | add range | M20内螺纹，两个电气接口带一个盲塞 | cableentry2
mod attr | A303 | CableEntry |  | add range | M20*1.5 | cableentry3
mod attr | A303 | CableEntry |  | add range
mod attr | A303 | Certificate |  | add range | 非防爆场合 | certificate1
mod attr | A303 | Certificate |  | add range | ATEX II 2G Ex d IIC T6 Gb | certificate2
mod attr | A303 | Certificate |  | add range | NEPSI Ex d IIC T6 | certificate3
mod attr | A303 | Certificate |  | add range | 无认证 | certificate4
mod attr | A303 | Certificate |  | add range | NEPSI Ex d IIC T4~T6 Gb | certificate5
mod attr | A303 | Certificate |  | add range | ATEX 2D Exd IIC T6~T4 Gb | certificate6
mod attr | A303 | Certificate |  | add range | 中国防火(ExdIICT4/T6) | certificate7
mod attr | A303 | Certificate |  | add range | ATEX 防火，本安， n 型，防尘(E8、I1 和 N1 的组合) | certificate8
mod attr | A303 | Certificate |  | add range
mod attr | A303 | OilFill |  | add range | 硅油 | oilfill1
mod attr | A303 | OilFill |  | add range | 普通型(硅油)-30~210℃ | oilfill2
mod attr | A303 | OilFill |  | add range | 硅油-45至205℃ | oilfill3
mod attr | A303 | OilFill |  | add range
mod attr | A303 | CapillaryTube |  | add range | 低压侧:2m,高压侧:3.5m | capillarytube1
mod attr | A303 | CapillaryTube |  | add range | 低压侧:1m,高压侧:2m | capillarytube2
mod attr | A303 | CapillaryTube |  | add range | 低压侧:1m,高压侧:2.5m | capillarytube3
mod attr | A303 | CapillaryTube |  | add range | 低压侧:1m,高压侧:3m | capillarytube4
mod attr | A303 | CapillaryTube |  | add range | 低压侧:1m,高压侧:3.5m | capillarytube5
mod attr | A303 | CapillaryTube |  | add range | 低压侧:1m,高压侧:4m | capillarytube6
mod attr | A303 | CapillaryTube |  | add range | 低压侧:1m,高压侧:4.5m | capillarytube7
mod attr | A303 | CapillaryTube |  | add range | 低压侧:1m,高压侧:5m | capillarytube8
mod attr | A303 | CapillaryTube |  | add range | 低压侧:1m,高压侧:5.5m | capillarytube9
mod attr | A303 | CapillaryTube |  | add range | 低压侧:1m,高压侧:6m | capillarytube10
mod attr | A303 | CapillaryTube |  | add range | 1m | capillarytube11
mod attr | A303 | CapillaryTube |  | add range | 1.5m | capillarytube12
mod attr | A303 | CapillaryTube |  | add range | 2m | capillarytube13
mod attr | A303 | CapillaryTube |  | add range | 2.5m | capillarytube14
mod attr | A303 | CapillaryTube |  | add range | 3m | capillarytube15
mod attr | A303 | CapillaryTube |  | add range | 3.5m | capillarytube16
mod attr | A303 | CapillaryTube |  | add range | 4m | capillarytube17
mod attr | A303 | CapillaryTube |  | add range | 4.5m | capillarytube18
mod attr | A303 | CapillaryTube |  | add range | 5m | capillarytube19
mod attr | A303 | CapillaryTube |  | add range | 6m | capillarytube20
mod attr | A303 | CapillaryTube |  | add range | 隔膜密封侧面引出1m | capillarytube21
mod attr | A303 | CapillaryTube |  | add range | 隔膜密封侧面引出2m | capillarytube22
mod attr | A303 | CapillaryTube |  | add range | 隔膜密封侧面引出3m | capillarytube23
mod attr | A303 | CapillaryTube |  | add range | 隔膜密封侧面引出4m | capillarytube24
mod attr | A303 | CapillaryTube |  | add range | 隔膜密封侧面引出5m | capillarytube25
mod attr | A303 | CapillaryTube |  | add range | 隔膜密封侧面引出6m | capillarytube26
mod attr | A303 | CapillaryTube |  | add range | 隔膜密封侧面引出7m | capillarytube27
mod attr | A303 | CapillaryTube |  | add range | 低压侧:直接连接,高压侧:1m,1.092mm内径 | capillarytube28
mod attr | A303 | CapillaryTube |  | add range | 低压侧:直接连接,高压侧:1.5m,1.092mm内径 | capillarytube29
mod attr | A303 | CapillaryTube |  | add range | 低压侧:直接连接,高压侧:2m,1.092mm内径 | capillarytube30
mod attr | A303 | CapillaryTube |  | add range | 低压侧:直接连接,高压侧:2.5m,1.092mm内径 | capillarytube31
mod attr | A303 | CapillaryTube |  | add range | 低压侧:直接连接,高压侧:3m,1.092mm内径 | capillarytube32
mod attr | A303 | CapillaryTube |  | add range | 低压侧:直接连接,高压侧:3.5m,1.092mm内径 | capillarytube33
mod attr | A303 | CapillaryTube |  | add range | 低压侧:直接连接,高压侧:4m,1.092mm内径 | capillarytube34
mod attr | A303 | CapillaryTube |  | add range | 低压侧:直接连接,高压侧:4.5m,1.092mm内径 | capillarytube35
mod attr | A303 | CapillaryTube |  | add range | 低压侧:直接连接,高压侧:5m,1.092mm内径 | capillarytube36
mod attr | A303 | CapillaryTube |  | add range | 低压侧:直接连接,高压侧:6.1m,1.092mm内径 | capillarytube37
mod attr | A303 | CapillaryTube |  | add range