## Sheet
| name | PartFamily:name¦attribute[Title] | cassLongDescription | description | cassSpecModel | cassShortDescription | myDesc | mySupplierModelSpec | myA303_Brand | myA303_ProductLine | myA303_ProcessConnectionType | myA303_ProcessConnectionSize | myA303_ProcessConnectionMaterial | myA303_RatedRange | myA303_OutputSignal | myA303_DisplayOperation | myA303_CableEntry | myA303_Certificate | myA303_OilFill | myA303_CapillaryTube | myA303_MaterialofConstruction
序号 | 编码 | 分类名称 | PLM物料名称 | ERP物料名称 | ERP型号规格 | 物料简称 | 描述 | 供应商型号规格 | 品牌 | 产品系列 | 过程连接类型 | 过程连接尺寸 | 过程连接材质 | 额定量程 | 信号输出 | 显示及操作 | 电缆入口 | 认证 | 填充油 | 毛细管 | 结构材料
1 | A303-10001-1181 | 双法兰液位变送器¦A303 | 双法兰液位变送器 | 双法兰液位变送器 | FMD78-ABA7F11B3MAW(W:2m,M:3.5m) | 双法兰液位变送器 |  | FMD78-ABA7F11B3MAW(W:2m,M:3.5m) | E+H | FMD78-A | 法兰 EN1092-1 | DN50 PN10-40 | 法兰316L,膜片316L | 500mbar/50kPa/7.5psi | 2线,4~20mA SIL HART | 本地显示及操作 | M20，IP66/67 NEMA6P | 非防爆场合 | 硅油 | 低压侧:2m,高压侧:3.5m
2 | A303-10002-1181 | 双法兰液位变送器¦A303 | 双法兰液位变送器 | 双法兰液位变送器 | FMD78-ABA7F11B3MAW(W:1m,M:2m) | 双法兰液位变送器 |  | FMD78-ABA7F11B3MAW(W:1m,M:2m) | E+H | FMD78-A | 法兰 EN1092-1 | DN50 PN10-40 | 法兰316L,膜片316L | 500mbar/50kPa/7.5psi | 2线,4~20mA SIL HART | 本地显示及操作 | M20，IP66/67 NEMA6P | 非防爆场合 | 硅油 | 低压侧:1m,高压侧:2m
3 | A303-10003-1181 | 双法兰液位变送器¦A303 | 双法兰液位变送器 | 双法兰液位变送器 | FMD78-ABA7F11B3MAW(W:1m,M:2.5m) | 双法兰液位变送器 |  | FMD78-ABA7F11B3MAW(W:1m,M:2.5m) | E+H | FMD78-A | 法兰 EN1092-1 | DN50 PN10-40 | 法兰316L,膜片316L | 500mbar/50kPa/7.5psi | 2线,4~20mA SIL HART | 本地显示及操作 | M20，IP66/67 NEMA6P | 非防爆场合 | 硅油 | 低压侧:1m,高压侧:2.5m
4 | A303-10004-1181 | 双法兰液位变送器¦A303 | 双法兰液位变送器 | 双法兰液位变送器 | FMD78-ABA7F11B3MAW(W:1m,M:3m) | 双法兰液位变送器 |  | FMD78-ABA7F11B3MAW(W:1m,M:3m) | E+H | FMD78-A | 法兰 EN1092-1 | DN50 PN10-40 | 法兰316L,膜片316L | 500mbar/50kPa/7.5psi | 2线,4~20mA SIL HART | 本地显示及操作 | M20，IP66/67 NEMA6P | 非防爆场合 | 硅油 | 低压侧:1m,高压侧:3m
5 | A303-10005-1181 | 双法兰液位变送器¦A303 | 双法兰液位变送器 | 双法兰液位变送器 | FMD78-ABA7F11B3MAW(W:1m,M:3.5m) | 双法兰液位变送器 |  | FMD78-ABA7F11B3MAW(W:1m,M:3.5m) | E+H | FMD78-A | 法兰 EN1092-1 | DN50 PN10-40 | 法兰316L,膜片316L | 500mbar/50kPa/7.5psi | 2线,4~20mA SIL HART | 本地显示及操作 | M20，IP66/67 NEMA6P | 非防爆场合 | 硅油 | 低压侧:1m,高压侧:3.5m
6 | A303-10006-1181 | 双法兰液位变送器¦A303 | 双法兰液位变送器 | 双法兰液位变送器 | FMD78-ABA7F11B3MAW(W:1m,M:4m) | 双法兰液位变送器 |  | FMD78-ABA7F11B3MAW(W:1m,M:4m) | E+H | FMD78-A | 法兰 EN1092-1 | DN50 PN10-40 | 法兰316L,膜片316L | 500mbar/50kPa/7.5psi | 2线,4~20mA SIL HART | 本地显示及操作 | M20，IP66/67 NEMA6P | 非防爆场合 | 硅油 | 低压侧:1m,高压侧:4m
7 | A303-10007-1181 | 双法兰液位变送器¦A303 | 双法兰液位变送器 | 双法兰液位变送器 | FMD78-ABA7F11B3MAW(W:1m,M:4.5m) | 双法兰液位变送器 |  | FMD78-ABA7F11B3MAW(W:1m,M:4.5m) | E+H | FMD78-A | 法兰 EN1092-1 | DN50 PN10-40 | 法兰316L,膜片316L | 500mbar/50kPa/7.5psi | 2线,4~20mA SIL HART | 本地显示及操作 | M20，IP66/67 NEMA6P | 非防爆场合 | 硅油 | 低压侧:1m,高压侧:4.5m
8 | A303-10008-1181 | 双法兰液位变送器¦A303 | 双法兰液位变送器 | 双法兰液位变送器 | FMD78-ABA7F11B3MAW(W:1m,M:5m) | 双法兰液位变送器 |  | FMD78-ABA7F11B3MAW(W:1m,M:5m) | E+H | FMD78-A | 法兰 EN1092-1 | DN50 PN10-40 | 法兰316L,膜片316L | 500mbar/50kPa/7.5psi | 2线,4~20mA SIL HART | 本地显示及操作 | M20，IP66/67 NEMA6P | 非防爆场合 | 硅油 | 低压侧:1m,高压侧:5m
9 | A303-10009-1181 | 双法兰液位变送器¦A303 | 双法兰液位变送器 | 双法兰液位变送器 | FMD78-ABA7F11B3MAW(W:1m,M:5.5m) | 双法兰液位变送器 |  | FMD78-ABA7F11B3MAW(W:1m,M:5.5m) | E+H | FMD78-A | 法兰 EN1092-1 | DN50 PN10-40 | 法兰316L,膜片316L | 500mbar/50kPa/7.5psi | 2线,4~20mA SIL HART | 本地显示及操作 | M20，IP66/67 NEMA6P | 非防爆场合 | 硅油 | 低压侧:1m,高压侧:5.5m
10 | A303-10010-1181 | 双法兰液位变送器¦A303 | 双法兰液位变送器 | 双法兰液位变送器 | FMD78-ABA7F11B3MAW(W:1m,M:6m) | 双法兰液位变送器 |  | FMD78-ABA7F11B3MAW(W:1m,M:6m) | E+H | FMD78-A | 法兰 EN1092-1 | DN50 PN10-40 | 法兰316L,膜片316L | 500mbar/50kPa/7.5psi | 2线,4~20mA SIL HART | 本地显示及操作 | M20，IP66/67 NEMA6P | 非防爆场合 | 硅油 | 低压侧:1m,高压侧:6m
11 | A303-10011-1181 | 双法兰液位变送器¦A303 | 双法兰液位变送器 | 双法兰液位变送器 | FMD78-ABA7F11B31AA(1m) | 双法兰液位变送器 |  | FMD78-ABA7F11B31AA(1m) | E+H | FMD78-A | 法兰 EN1092-1 | DN50 PN10-40 | 法兰316L,膜片316L | 500mbar/50kPa/7.5psi | 2线,4~20mA SIL HART | 本地显示及操作 | M20，IP66/67 NEMA6P | 非防爆场合 | 硅油 | 1m
12 | A303-10012-1181 | 双法兰液位变送器¦A303 | 双法兰液位变送器 | 双法兰液位变送器 | FMD78-ABA7F11B31AA(1.(5m) | 双法兰液位变送器 |  | FMD78-ABA7F11B31AA(1.(5m) | E+H | FMD78-A | 法兰 EN1092-1 | DN50 PN10-40 | 法兰316L,膜片316L | 500mbar/50kPa/7.5psi | 2线,4~20mA SIL HART | 本地显示及操作 | M20，IP66/67 NEMA6P | 非防爆场合 | 硅油 | 1.5m
13 | A303-10013-1181 | 双法兰液位变送器¦A303 | 双法兰液位变送器 | 双法兰液位变送器 | FMD78-ABA7F11B31AA(2m) | 双法兰液位变送器 |  | FMD78-ABA7F11B31AA(2m) | E+H | FMD78-A | 法兰 EN1092-1 | DN50 PN10-40 | 法兰316L,膜片316L | 500mbar/50kPa/7.5psi | 2线,4~20mA SIL HART | 本地显示及操作 | M20，IP66/67 NEMA6P | 非防爆场合 | 硅油 | 2m
14 | A303-10014-1181 | 双法兰液位变送器¦A303 | 双法兰液位变送器 | 双法兰液位变送器 | FMD78-ABA7F11B31AA(2.(5m) | 双法兰液位变送器 |  | FMD78-ABA7F11B31AA(2.(5m) | E+H | FMD78-A | 法兰 EN1092-1 | DN50 PN10-40 | 法兰316L,膜片316L | 500mbar/50kPa/7.5psi | 2线,4~20mA SIL HART | 本地显示及操作 | M20，IP66/67 NEMA6P | 非防爆场合 | 硅油 | 2.5m
15 | A303-10015-1181 | 双法兰液位变送器¦A303 | 双法兰液位变送器 | 双法兰液位变送器 | FMD78-ABA7F11B31AA(3m) | 双法兰液位变送器 |  | FMD78-ABA7F11B31AA(3m) | E+H | FMD78-A | 法兰 EN1092-1 | DN50 PN10-40 | 法兰316L,膜片316L | 500mbar/50kPa/7.5psi | 2线,4~20mA SIL HART | 本地显示及操作 | M20，IP66/67 NEMA6P | 非防爆场合 | 硅油 | 3m
16 | A303-10016-1181 | 双法兰液位变送器¦A303 | 双法兰液位变送器 | 双法兰液位变送器 | FMD78-ABA7F11B31AA(3.(5m) | 双法兰液位变送器 |  | FMD78-ABA7F11B31AA(3.(5m) | E+H | FMD78-A | 法兰 EN1092-1 | DN50 PN10-40 | 法兰316L,膜片316L | 500mbar/50kPa/7.5psi | 2线,4~20mA SIL HART | 本地显示及操作 | M20，IP66/67 NEMA6P | 非防爆场合 | 硅油 | 3.5m
17 | A303-10017-1181 | 双法兰液位变送器¦A303 | 双法兰液位变送器 | 双法兰液位变送器 | FMD78-ABA7F11B31AA(4m) | 双法兰液位变送器 |  | FMD78-ABA7F11B31AA(4m) | E+H | FMD78-A | 法兰 EN1092-1 | DN50 PN10-40 | 法兰316L,膜片316L | 500mbar/50kPa/7.5psi | 2线,4~20mA SIL HART | 本地显示及操作 | M20，IP66/67 NEMA6P | 非防爆场合 | 硅油 | 4m
18 | A303-10018-1181 | 双法兰液位变送器¦A303 | 双法兰液位变送器 | 双法兰液位变送器 | FMD78-ABA7F11B31AA(4.(5m) | 双法兰液位变送器 |  | FMD78-ABA7F11B31AA(4.(5m) | E+H | FMD78-A | 法兰 EN1092-1 | DN50 PN10-40 | 法兰316L,膜片316L | 500mbar/50kPa/7.5psi | 2线,4~20mA SIL HART | 本地显示及操作 | M20，IP66/67 NEMA6P | 非防爆场合 | 硅油 | 4.5m
19 | A303-10019-1181 | 双法兰液位变送器¦A303 | 双法兰液位变送器 | 双法兰液位变送器 | FMD78-ABA7F11B31AA(5m) | 双法兰液位变送器 |  | FMD78-ABA7F11B31AA(5m) | E+H | FMD78-A | 法兰 EN1092-1 | DN50 PN10-40 | 法兰316L,膜片316L | 500mbar/50kPa/7.5psi | 2线,4~20mA SIL HART | 本地显示及操作 | M20，IP66/67 NEMA6P | 非防爆场合 | 硅油 | 5m
20 | A303-10020-1181 | 双法兰液位变送器¦A303 | 双法兰液位变送器 | 双法兰液位变送器 | FMD78-ABA7F11B31AA(6m) | 双法兰液位变送器 |  | FMD78-ABA7F11B31AA(6m) | E+H | FMD78-A | 法兰 EN1092-1 | DN50 PN10-40 | 法兰316L,膜片316L | 500mbar/50kPa/7.5psi | 2线,4~20mA SIL HART | 本地显示及操作 | M20，IP66/67 NEMA6P | 非防爆场合 | 硅油 | 6m
21 | A303-10021-1181 | 双法兰液位变送器¦A303 | 双法兰液位变送器 | 双法兰液位变送器 | FMD78-ABA7F12B3MAW(W:2m,M:3.5m) | 双法兰液位变送器 |  | FMD78-ABA7F12B3MAW(W:2m,M:3.5m) | E+H | FMD78-A | 法兰 EN1092-1 | DN50 PN10-40 | 法兰316L,膜片哈氏合金C | 500mbar/50kPa/7.5psi | 2线,4~20mA SIL HART | 本地显示及操作 | M20，IP66/67 NEMA6P | 非防爆场合 | 硅油 | 低压侧:2m,高压侧:3.5m
22 | A303-10022-1181 | 双法兰液位变送器¦A303 | 双法兰液位变送器 | 双法兰液位变送器 | FMD78-ABA7F12B3MAW(W:1m,M:2m) | 双法兰液位变送器 |  | FMD78-ABA7F12B3MAW(W:1m,M:2m) | E+H | FMD78-A | 法兰 EN1092-1 | DN50 PN10-40 | 法兰316L,膜片哈氏合金C | 500mbar/50kPa/7.5psi | 2线,4~20mA SIL HART | 本地显示及操作 | M20，IP66/67 NEMA6P | 非防爆场合 | 硅油 | 低压侧:1m,高压侧:2m
23 | A303-10023-1181 | 双法兰液位变送器¦A303 | 双法兰液位变送器 | 双法兰液位变送器 | FMD78-ABA7F12B3MAW(W:1m,M:2.5m) | 双法兰液位变送器 |  | FMD78-ABA7F12B3MAW(W:1m,M:2.5m) | E+H | FMD78-A | 法兰 EN1092-1 | DN50 PN10-40 | 法兰316L,膜片哈氏合金C | 500mbar/50kPa/7.5psi | 2线,4~20mA SIL HART | 本地显示及操作 | M20，IP66/67 NEMA6P | 非防爆场合 | 硅油 | 低压侧:1m,高压侧:2.5m
24 | A303-10024-1181 | 双法兰液位变送器¦A303 | 双法兰液位变送器 | 双法兰液位变送器 | FMD78-ABA7F12B3MAW(W:1m,M:3m) | 双法兰液位变送器 |  | FMD78-ABA7F12B3MAW(W:1m,M:3m) | E+H | FMD78-A | 法兰 EN1092-1 | DN50 PN10-40 | 法兰316L,膜片哈氏合金C | 500mbar/50kPa/7.5psi | 2线,4~20mA SIL HART | 本地显示及操作 | M20，IP66/67 NEMA6P | 非防爆场合 | 硅油 | 低压侧:1m,高压侧:3m
25 | A303-10025-1181 | 双法兰液位变送器¦A303 | 双法兰液位变送器 | 双法兰液位变送器 | FMD78-ABA7F12B3MAW(W:1m,M:3.5m) | 双法兰液位变送器 |  | FMD78-ABA7F12B3MAW(W:1m,M:3.5m) | E+H | FMD78-A | 法兰 EN1092-1 | DN50 PN10-40 | 法兰316L,膜片哈氏合金C | 500mbar/50kPa/7.5psi | 2线,4~20mA SIL HART | 本地显示及操作 | M20，IP66/67 NEMA6P | 非防爆场合 | 硅油 | 低压侧:1m,高压侧:3.5m
26 | A303-10026-1181 | 双法兰液位变送器¦A303 | 双法兰液位变送器 | 双法兰液位变送器 | FMD78-ABA7F12B3MAW(W:1m,M:4m) | 双法兰液位变送器 |  | FMD78-ABA7F12B3MAW(W:1m,M:4m) | E+H | FMD78-A | 法兰 EN1092-1 | DN50 PN10-40 | 法兰316L,膜片哈氏合金C | 500mbar/50kPa/7.5psi | 2线,4~20mA SIL HART | 本地显示及操作 | M20，IP66/67 NEMA6P | 非防爆场合 | 硅油 | 低压侧:1m,高压侧:4m
27 | A303-10027-1181 | 双法兰液位变送器¦A303 | 双法兰液位变送器 | 双法兰液位变送器 | FMD78-ABA7F12B3MAW(W:1m,M:4.5m) | 双法兰液位变送器 |  | FMD78-ABA7F12B3MAW(W:1m,M:4.5m) | E+H | FMD78-A | 法兰 EN1092-1 | DN50 PN10-40 | 法兰316L,膜片哈氏合金C | 500mbar/50kPa/7.5psi | 2线,4~20mA SIL HART | 本地显示及操作 | M20，IP66/67 NEMA6P | 非防爆场合 | 硅油 | 低压侧:1m,高压侧:4.5m
28 | A303-10028-1181 | 双法兰液位变送器¦A303 | 双法兰液位变送器 | 双法兰液位变送器 | FMD78-ABA7F12B3MAW(W:1m,M:5m) | 双法兰液位变送器 |  | FMD78-ABA7F12B3MAW(W:1m,M:5m) | E+H | FMD78-A | 法兰 EN1092-1 | DN50 PN10-40 | 法兰316L,膜片哈氏合金C | 500mbar/50kPa/7.5psi | 2线,4~20mA SIL HART | 本地显示及操作 | M20，IP66/67 NEMA6P | 非防爆场合 | 硅油 | 低压侧:1m,高压侧:5m
29 | A303-10029-1181 | 双法兰液位变送器¦A303 | 双法兰液位变送器 | 双法兰液位变送器 | FMD78-ABA7F12B3MAW(W:1m,M:5.5m) | 双法兰液位变送器 |  | FMD78-ABA7F12B3MAW(W:1m,M:5.5m) | E+H | FMD78-A | 法兰 EN1092-1 | DN50 PN10-40 | 法兰316L,膜片哈氏合金C | 500mbar/50kPa/7.5psi | 2线,4~20mA SIL HART | 本地显示及操作 | M20，IP66/67 NEMA6P | 非防爆场合 | 硅油 | 低压侧:1m,高压侧:5.5m
30 | A303-10030-1181 | 双法兰液位变送器¦A303 | 双法兰液位变送器 | 双法兰液位变送器 | FMD78-ABA7F12B3MAW(W:1m,M:6m) | 双法兰液位变送器 |  | FMD78-ABA7F12B3MAW(W:1m,M:6m) | E+H | FMD78-A | 法兰 EN1092-1 | DN50 PN10-40 | 法兰316L,膜片哈氏合金C | 500mbar/50kPa/7.5psi | 2线,4~20mA SIL HART | 本地显示及操作 | M20，IP66/67 NEMA6P | 非防爆场合 | 硅油 | 低压侧:1m,高压侧:6m
31 | A303-10031-1181 | 双法兰液位变送器¦A303 | 双法兰液位变送器 | 双法兰液位变送器 | FMD78-ABA7F12B31AA(1m) | 双法兰液位变送器 |  | FMD78-ABA7F12B31AA(1m) | E+H | FMD78-A | 法兰 EN1092-1 | DN50 PN10-40 | 法兰316L,膜片哈氏合金C | 500mbar/50kPa/7.5psi | 2线,4~20mA SIL HART | 本地显示及操作 | M20，IP66/67 NEMA6P | 非防爆场合 | 硅油 | 1m
32 | A303-10032-1181 | 双法兰液位变送器¦A303 | 双法兰液位变送器 | 双法兰液位变送器 | FMD78-ABA7F12B31AA(1.(5m) | 双法兰液位变送器 |  | FMD78-ABA7F12B31AA(1.(5m) | E+H | FMD78-A | 法兰 EN1092-1 | DN50 PN10-40 | 法兰316L,膜片哈氏合金C | 500mbar/50kPa/7.5psi | 2线,4~20mA SIL HART | 本地显示及操作 | M20，IP66/67 NEMA6P | 非防爆场合 | 硅油 | 1.5m
33 | A303-10033-1181 | 双法兰液位变送器¦A303 | 双法兰液位变送器 | 双法兰液位变送器 | FMD78-ABA7F12B31AA(2m) | 双法兰液位变送器 |  | FMD78-ABA7F12B31AA(2m) | E+H | FMD78-A | 法兰 EN1092-1 | DN50 PN10-40 | 法兰316L,膜片哈氏合金C | 500mbar/50kPa/7.5psi | 2线,4~20mA SIL HART | 本地显示及操作 | M20，IP66/67 NEMA6P | 非防爆场合 | 硅油 | 2m
34 | A303-10034-1181 | 双法兰液位变送器¦A303 | 双法兰液位变送器 | 双法兰液位变送器 | FMD78-ABA7F12B31AA(2.(5m) | 双法兰液位变送器 |  | FMD78-ABA7F12B31AA(2.(5m) | E+H | FMD78-A | 法兰 EN1092-1 | DN50 PN10-40 | 法兰316L,膜片哈氏合金C | 500mbar/50kPa/7.5psi | 2线,4~20mA SIL HART | 本地显示及操作 | M20，IP66/67 NEMA6P | 非防爆场合 | 硅油 | 2.5m
35 | A303-10035-1181 | 双法兰液位变送器¦A303 | 双法兰液位变送器 | 双法兰液位变送器 | FMD78-ABA7F12B31AA(3m) | 双法兰液位变送器 |  | FMD78-ABA7F12B31AA(3m) | E+H | FMD78-A | 法兰 EN1092-1 | DN50 PN10-40 | 法兰316L,膜片哈氏合金C | 500mbar/50kPa/7.5psi | 2线,4~20mA SIL HART | 本地显示及操作 | M20，IP66/67 NEMA6P | 非防爆场合 | 硅油 | 3m
36 | A303-10036-1181 | 双法兰液位变送器¦A303 | 双法兰液位变送器 | 双法兰液位变送器 | FMD78-ABA7F12B31AA(3.(5m) | 双法兰液位变送器 |  | FMD78-ABA7F12B31AA(3.(5m) | E+H | FMD78-A | 法兰 EN1092-1 | DN50 PN10-40 | 法兰316L,膜片哈氏合金C | 500mbar/50kPa/7.5psi | 2线,4~20mA SIL HART | 本地显示及操作 | M20，IP66/67 NEMA6P | 非防爆场合 | 硅油 | 3.5m
37 | A303-10037-1181 | 双法兰液位变送器¦A303 | 双法兰液位变送器 | 双法兰液位变送器 | FMD78-ABA7F12B31AA(4m) | 双法兰液位变送器 |  | FMD78-ABA7F12B31AA(4m) | E+H | FMD78-A | 法兰 EN1092-1 | DN50 PN10-40 | 法兰316L,膜片哈氏合金C | 500mbar/50kPa/7.5psi | 2线,4~20mA SIL HART | 本地显示及操作 | M20，IP66/67 NEMA6P | 非防爆场合 | 硅油 | 4m
38 | A303-10038-1181 | 双法兰液位变送器¦A303 | 双法兰液位变送器 | 双法兰液位变送器 | FMD78-ABA7F12B31AA(4.(5m) | 双法兰液位变送器 |  | FMD78-ABA7F12B31AA(4.(5m) | E+H | FMD78-A | 法兰 EN1092-1 | DN50 PN10-40 | 法兰316L,膜片哈氏合金C | 500mbar/50kPa/7.5psi | 2线,4~20mA SIL HART | 本地显示及操作 | M20，IP66/67 NEMA6P | 非防爆场合 | 硅油 | 4.5m
39 | A303-10039-1181 | 双法兰液位变送器¦A303 | 双法兰液位变送器 | 双法兰液位变送器 | FMD78-ABA7F12B31AA(5m) | 双法兰液位变送器 |  | FMD78-ABA7F12B31AA(5m) | E+H | FMD78-A | 法兰 EN1092-1 | DN50 PN10-40 | 法兰316L,膜片哈氏合金C | 500mbar/50kPa/7.5psi | 2线,4~20mA SIL HART | 本地显示及操作 | M20，IP66/67 NEMA6P | 非防爆场合 | 硅油 | 5m
40 | A303-10040-1181 | 双法兰液位变送器¦A303 | 双法兰液位变送器 | 双法兰液位变送器 | FMD78-ABA7F12B31AA(6m) | 双法兰液位变送器 |  | FMD78-ABA7F12B31AA(6m) | E+H | FMD78-A | 法兰 EN1092-1 | DN50 PN10-40 | 法兰316L,膜片哈氏合金C | 500mbar/50kPa/7.5psi | 2线,4~20mA SIL HART | 本地显示及操作 | M20，IP66/67 NEMA6P | 非防爆场合 | 硅油 | 6m
41 | A303-10041-1181 | 双法兰液位变送器¦A303 | 双法兰液位变送器 | 双法兰液位变送器 | FMD78-ABA7F15B3MAW(W:2m,M:3.5m) | 双法兰液位变送器 |  | FMD78-ABA7F15B3MAW(W:2m,M:3.5m) | E+H | FMD78-A | 法兰 EN1092-1 | DN50 PN10-40 | 法兰316L,膜片钽 | 500mbar/50kPa/7.5psi | 2线,4~20mA SIL HART | 本地显示及操作 | M20，IP66/67 NEMA6P | 非防爆场合 | 硅油 | 低压侧:2m,高压侧:3.5m
42 | A303-10042-1181 | 双法兰液位变送器¦A303 | 双法兰液位变送器 | 双法兰液位变送器 | FMD78-ABA7F15B3MAW(W:1m,M:2m) | 双法兰液位变送器 |  | FMD78-ABA7F15B3MAW(W:1m,M:2m) | E+H | FMD78-A | 法兰 EN1092-1 | DN50 PN10-40 | 法兰316L,膜片钽 | 500mbar/50kPa/7.5psi | 2线,4~20mA SIL HART | 本地显示及操作 | M20，IP66/67 NEMA6P | 非防爆场合 | 硅油 | 低压侧:1m,高压侧:2m
43 | A303-10043-1181 | 双法兰液位变送器¦A303 | 双法兰液位变送器 | 双法兰液位变送器 | FMD78-ABA7F15B3MAW(W:1m,M:2.5m) | 双法兰液位变送器 |  | FMD78-ABA7F15B3MAW(W:1m,M:2.5m) | E+H | FMD78-A | 法兰 EN1092-1 | DN50 PN10-40 | 法兰316L,膜片钽 | 500mbar/50kPa/7.5psi | 2线,4~20mA SIL HART | 本地显示及操作 | M20，IP66/67 NEMA6P | 非防爆场合 | 硅油 | 低压侧:1m,高压侧:2.5m
44 | A303-10044-1181 | 双法兰液位变送器¦A303 | 双法兰液位变送器 | 双法兰液位变送器 | FMD78-ABA7F15B3MAW(W:1m,M:3m) | 双法兰液位变送器 |  | FMD78-ABA7F15B3MAW(W:1m,M:3m) | E+H | FMD78-A | 法兰 EN1092-1 | DN50 PN10-40 | 法兰316L,膜片钽 | 500mbar/50kPa/7.5psi | 2线,4~20mA SIL HART | 本地显示及操作 | M20，IP66/67 NEMA6P | 非防爆场合 | 硅油 | 低压侧:1m,高压侧:3m
45 | A303-10045-1181 | 双法兰液位变送器¦A303 | 双法兰液位变送器 | 双法兰液位变送器 | FMD78-ABA7F15B3MAW(W:1m,M:3.5m) | 双法兰液位变送器 |  | FMD78-ABA7F15B3MAW(W:1m,M:3.5m) | E+H | FMD78-A | 法兰 EN1092-1 | DN50 PN10-40 | 法兰316L,膜片钽 | 500mbar/50kPa/7.5psi | 2线,4~20mA SIL HART | 本地显示及操作 | M20，IP66/67 NEMA6P | 非防爆场合 | 硅油 | 低压侧:1m,高压侧:3.5m
46 | A303-10046-1181 | 双法兰液位变送器¦A303 | 双法兰液位变送器 | 双法兰液位变送器 | FMD78-ABA7F15B3MAW(W:1m,M:4m) | 双法兰液位变送器 |  | FMD78-ABA7F15B3MAW(W:1m,M:4m) | E+H | FMD78-A | 法兰 EN1092-1 | DN50 PN10-40 | 法兰316L,膜片钽 | 500mbar/50kPa/7.5psi | 2线,4~20mA SIL HART | 本地显示及操作 | M20，IP66/67 NEMA6P | 非防爆场合 | 硅油 | 低压侧:1m,高压侧:4m
47 | A303-10047-1181 | 双法兰液位变送器¦A303 | 双法兰液位变送器 | 双法兰液位变送器 | FMD78-ABA7F15B3MAW(W:1m,M:4.5m) | 双法兰液位变送器 |  | FMD78-ABA7F15B3MAW(W:1m,M:4.5m) | E+H | FMD78-A | 法兰 EN1092-1 | DN50 PN10-40 | 法兰316L,膜片钽 | 500mbar/50kPa/7.5psi | 2线,4~20mA SIL HART | 本地显示及操作 | M20，IP66/67 NEMA6P | 非防爆场合 | 硅油 | 低压侧:1m,高压侧:4.5m
48 | A303-10048-1181 | 双法兰液位变送器¦A303 | 双法兰液位变送器 | 双法兰液位变送器 | FMD78-ABA7F15B3MAW(W:1m,M:5m) | 双法兰液位变送器 |  | FMD78-ABA7F15B3MAW(W:1m,M:5m) | E+H | FMD78-A | 法兰 EN1092-1 | DN50 PN10-40 | 法兰316L,膜片钽 | 500mbar/50kPa/7.5psi | 2线,4~20mA SIL HART | 本地显示及操作 | M20，IP66/67 NEMA6P | 非防爆场合 | 硅油 | 低压侧:1m,高压侧:5m
49 | A303-10049-1181 | 双法兰液位变送器¦A303 | 双法兰液位变送器 | 双法兰液位变送器 | FMD78-ABA7F15B3MAW(W:1m,M:5.5m) | 双法兰液位变送器 |  | FMD78-ABA7F15B3MAW(W:1m,M:5.5m) | E+H | FMD78-A | 法兰 EN1092-1 | DN50 PN10-40 | 法兰316L,膜片钽 | 500mbar/50kPa/7.5psi | 2线,4~20mA SIL HART | 本地显示及操作 | M20，IP66/67 NEMA6P | 非防爆场合 | 硅油 | 低压侧:1m,高压侧:5.5m
50 | A303-10050-1181 | 双法兰液位变送器¦A303 | 双法兰液位变送器 | 双法兰液位变送器 | FMD78-ABA7F15B3MAW(W:1m,M:6m) | 双法兰液位变送器 |  | FMD78-ABA7F15B3MAW(W:1m,M:6m) | E+H | FMD78-A | 法兰 EN1092-1 | DN50 PN10-40 | 法兰316L,膜片钽 | 500mbar/50kPa/7.5psi | 2线,4~20mA SIL HART | 本地显示及操作 | M20，IP66/67 NEMA6P | 非防爆场合 | 硅油 | 低压侧:1m,高压侧:6m
51 | A303-10051-1181 | 双法兰液位变送器¦A303 | 双法兰液位变送器 | 双法兰液位变送器 | FMD78-ABA7F15B31AA(1m) | 双法兰液位变送器 |  | FMD78-ABA7F15B31AA(1m) | E+H | FMD78-A | 法兰 EN1092-1 | DN50 PN10-40 | 法兰316L,膜片钽 | 500mbar/50kPa/7.5psi | 2线,4~20mA SIL HART | 本地显示及操作 | M20，IP66/67 NEMA6P | 非防爆场合 | 硅油 | 1m
52 | A303-10052-1181 | 双法兰液位变送器¦A303 | 双法兰液位变送器 | 双法兰液位变送器 | FMD78-ABA7F15B31AA(1.(5m) | 双法兰液位变送器 |  | FMD78-ABA7F15B31AA(1.(5m) | E+H | FMD78-A | 法兰 EN1092-1 | DN50 PN10-40 | 法兰316L,膜片钽 | 500mbar/50kPa/7.5psi | 2线,4~20mA SIL HART | 本地显示及操作 | M20，IP66/67 NEMA6P | 非防爆场合 | 硅油 | 1.5m
53 | A303-10053-1181 | 双法兰液位变送器¦A303 | 双法兰液位变送器 | 双法兰液位变送器 | FMD78-ABA7F15B31AA(2m) | 双法兰液位变送器 |  | FMD78-ABA7F15B31AA(2m) | E+H | FMD78-A | 法兰 EN1092-1 | DN50 PN10-40 | 法兰316L,膜片钽 | 500mbar/50kPa/7.5psi | 2线,4~20mA SIL HART | 本地显示及操作 | M20，IP66/67 NEMA6P | 非防爆场合 | 硅油 | 2m
54 | A303-10054-1181 | 双法兰液位变送器¦A303 | 双法兰液位变送器 | 双法兰液位变送器 | FMD78-ABA7F15B31AA(2.(5m) | 双法兰液位变送器 |  | FMD78-ABA7F15B31AA(2.(5m) | E+H | FMD78-A | 法兰 EN1092-1 | DN50 PN10-40 | 法兰316L,膜片钽 | 500mbar/50kPa/7.5psi | 2线,4~20mA SIL HART | 本地显示及操作 | M20，IP66/67 NEMA6P | 非防爆场合 | 硅油 | 2.5m
55 | A303-10055-1181 | 双法兰液位变送器¦A303 | 双法兰液位变送器 | 双法兰液位变送器 | FMD78-ABA7F15B31AA(3m) | 双法兰液位变送器 |  | FMD78-ABA7F15B31AA(3m) | E+H | FMD78-A | 法兰 EN1092-1 | DN50 PN10-40 | 法兰316L,膜片钽 | 500mbar/50kPa/7.5psi | 2线,4~20mA SIL HART | 本地显示及操作 | M20，IP66/67 NEMA6P | 非防爆场合 | 硅油 | 3m
56 | A303-10056-1181 | 双法兰液位变送器¦A303 | 双法兰液位变送器 | 双法兰液位变送器 | FMD78-ABA7F15B31AA(3.(5m) | 双法兰液位变送器 |  | FMD78-ABA7F15B31AA(3.(5m) | E+H | FMD78-A | 法兰 EN1092-1 | DN50 PN10-40 | 法兰316L,膜片钽 | 500mbar/50kPa/7.5psi | 2线,4~20mA SIL HART | 本地显示及操作 | M20，IP66/67 NEMA6P | 非防爆场合 | 硅油 | 3.5m
57 | A303-10057-1181 | 双法兰液位变送器¦A303 | 双法兰液位变送器 | 双法兰液位变送器 | FMD78-ABA7F15B31AA(4m) | 双法兰液位变送器 |  | FMD78-ABA7F15B31AA(4m) | E+H | FMD78-A | 法兰 EN1092-1 | DN50 PN10-40 | 法兰316L,膜片钽 | 500mbar/50kPa/7.5psi | 2线,4~20mA SIL HART | 本地显示及操作 | M20，IP66/67 NEMA6P | 非防爆场合 | 硅油 | 4m
58 | A303-10058-1181 | 双法兰液位变送器¦A303 | 双法兰液位变送器 | 双法兰液位变送器 | FMD78-ABA7F15B31AA(4.(5m) | 双法兰液位变送器 |  | FMD78-ABA7F15B31AA(4.(5m) | E+H | FMD78-A | 法兰 EN1092-1 | DN50 PN10-40 | 法兰316L,膜片钽 | 500mbar/50kPa/7.5psi | 2线,4~20mA SIL HART | 本地显示及操作 | M20，IP66/67 NEMA6P | 非防爆场合 | 硅油 | 4.5m
59 | A303-10059-1181 | 双法兰液位变送器¦A303 | 双法兰液位变送器 | 双法兰液位变送器 | FMD78-ABA7F15B31AA(5m) | 双法兰液位变送器 |  | FMD78-ABA7F15B31AA(5m) | E+H | FMD78-A | 法兰 EN1092-1 | DN50 PN10-40 | 法兰316L,膜片钽 | 500mbar/50kPa/7.5psi | 2线,4~20mA SIL HART | 本地显示及操作 | M20，IP66/67 NEMA6P | 非防爆场合 | 硅油 | 5m
60 | A303-10060-1181 | 双法兰液位变送器¦A303 | 双法兰液位变送器 | 双法兰液位变送器 | FMD78-ABA7F15B31AA(6m) | 双法兰液位变送器 |  | FMD78-ABA7F15B31AA(6m) | E+H | FMD78-A | 法兰 EN1092-1 | DN50 PN10-40 | 法兰316L,膜片钽 | 500mbar/50kPa/7.5psi | 2线,4~20mA SIL HART | 本地显示及操作 | M20，IP66/67 NEMA6P | 非防爆场合 | 硅油 | 6m
61 | A303-10061-1181 | 双法兰液位变送器¦A303 | 双法兰液位变送器 | 双法兰液位变送器 | FMD78-5BA7F11B3MAW(W:2m,M:3.5m) | 双法兰液位变送器 |  | FMD78-5BA7F11B3MAW(W:2m,M:3.5m) | E+H | FMD78-5 | 法兰 EN1092-1 | DN50 PN10-40 | 法兰316L,膜片316L | 500mbar/50kPa/7.5psi | 2线,4~20mA SIL HART | 本地显示及操作 | M20，IP66/67 NEMA6P | ATEX II 2G Ex d IIC T6 Gb | 硅油 | 低压侧:2m,高压侧:3.5m
62 | A303-10062-1181 | 双法兰液位变送器¦A303 | 双法兰液位变送器 | 双法兰液位变送器 | FMD78-5BA7F11B3MAW(W:1m,M:2m) | 双法兰液位变送器 |  | FMD78-5BA7F11B3MAW(W:1m,M:2m) | E+H | FMD78-5 | 法兰 EN1092-1 | DN50 PN10-40 | 法兰316L,膜片316L | 500mbar/50kPa/7.5psi | 2线,4~20mA SIL HART | 本地显示及操作 | M20，IP66/67 NEMA6P | ATEX II 2G Ex d IIC T6 Gb | 硅油 | 低压侧:1m,高压侧:2m
63 | A303-10063-1181 | 双法兰液位变送器¦A303 | 双法兰液位变送器 | 双法兰液位变送器 | FMD78-5BA7F11B3MAW(W:1m,M:2.5m) | 双法兰液位变送器 |  | FMD78-5BA7F11B3MAW(W:1m,M:2.5m) | E+H | FMD78-5 | 法兰 EN1092-1 | DN50 PN10-40 | 法兰316L,膜片316L | 500mbar/50kPa/7.5psi | 2线,4~20mA SIL HART | 本地显示及操作 | M20，IP66/67 NEMA6P | ATEX II 2G Ex d IIC T6 Gb | 硅油 | 低压侧:1m,高压侧:2.5m
64 | A303-10064-1181 | 双法兰液位变送器¦A303 | 双法兰液位变送器 | 双法兰液位变送器 | FMD78-5BA7F11B3MAW(W:1m,M:3m) | 双法兰液位变送器 |  | FMD78-5BA7F11B3MAW(W:1m,M:3m) | E+H | FMD78-5 | 法兰 EN1092-1 | DN50 PN10-40 | 法兰316L,膜片316L | 500mbar/50kPa/7.5psi | 2线,4~20mA SIL HART | 本地显示及操作 | M20，IP66/67 NEMA6P | ATEX II 2G Ex d IIC T6 Gb | 硅油 | 低压侧:1m,高压侧:3m
65 | A303-10065-1181 | 双法兰液位变送器¦A303 | 双法兰液位变送器 | 双法兰液位变送器 | FMD78-5BA7F11B3MAW(W:1m,M:3.5m) | 双法兰液位变送器 |  | FMD78-5BA7F11B3MAW(W:1m,M:3.5m) | E+H | FMD78-5 | 法兰 EN1092-1 | DN50 PN10-40 | 法兰316L,膜片316L | 500mbar/50kPa/7.5psi | 2线,4~20mA SIL HART | 本地显示及操作 | M20，IP66/67 NEMA6P | ATEX II 2G Ex d IIC T6 Gb | 硅油 | 低压侧:1m,高压侧:3.5m
66 | A303-10066-1181 | 双法兰液位变送器¦A303 | 双法兰液位变送器 | 双法兰液位变送器 | FMD78-5BA7F11B3MAW(W:1m,M:4m) | 双法兰液位变送器 |  | FMD78-5BA7F11B3MAW(W:1m,M:4m) | E+H | FMD78-5 | 法兰 EN1092-1 | DN50 PN10-40 | 法兰316L,膜片316L | 500mbar/50kPa/7.5psi | 2线,4~20mA SIL HART | 本地显示及操作 | M20，IP66/67 NEMA6P | ATEX II 2G Ex d IIC T6 Gb | 硅油 | 低压侧:1m,高压侧:4m
67 | A303-10067-1181 | 双法兰液位变送器¦A303 | 双法兰液位变送器 | 双法兰液位变送器 | FMD78-5BA7F11B3MAW(W:1m,M:4.5m) | 双法兰液位变送器 |  | FMD78-5BA7F11B3MAW(W:1m,M:4.5m) | E+H | FMD78-5 | 法兰 EN1092-1 | DN50 PN10-40 | 法兰316L,膜片316L | 500mbar/50kPa/7.5psi | 2线,4~20mA SIL HART | 本地显示及操作 | M20，IP66/67 NEMA6P | ATEX II 2G Ex d IIC T6 Gb | 硅油 | 低压侧:1m,高压侧:4.5m
68 | A303-10068-1181 | 双法兰液位变送器¦A303 | 双法兰液位变送器 | 双法兰液位变送器 | FMD78-5BA7F11B3MAW(W:1m,M:5m) | 双法兰液位变送器 |  | FMD78-5BA7F11B3MAW(W:1m,M:5m) | E+H | FMD78-5 | 法兰 EN1092-1 | DN50 PN10-40 | 法兰316L,膜片316L | 500mbar/50kPa/7.5psi | 2线,4~20mA SIL HART | 本地显示及操作 | M20，IP66/67 NEMA6P | ATEX II 2G Ex d IIC T6 Gb | 硅油 | 低压侧:1m,高压侧:5m
69 | A303-10069-1181 | 双法兰液位变送器¦A303 | 双法兰液位变送器 | 双法兰液位变送器 | FMD78-5BA7F11B3MAW(W:1m,M:5.5m) | 双法兰液位变送器 |  | FMD78-5BA7F11B3MAW(W:1m,M:5.5m) | E+H | FMD78-5 | 法兰 EN1092-1 | DN50 PN10-40 | 法兰316L,膜片316L | 500mbar/50kPa/7.5psi | 2线,4~20mA SIL HART | 本地显示及操作 | M20，IP66/67 NEMA6P | ATEX II 2G Ex d IIC T6 Gb | 硅油 | 低压侧:1m,高压侧:5.5m
70 | A303-10070-1181 | 双法兰液位变送器¦A303 | 双法兰液位变送器 | 双法兰液位变送器 | FMD78-5BA7F11B3MAW(W:1m,M:6m) | 双法兰液位变送器 |  | FMD78-5BA7F11B3MAW(W:1m,M:6m) | E+H | FMD78-5 | 法兰 EN1092-1 | DN50 PN10-40 | 法兰316L,膜片316L | 500mbar/50kPa/7.5psi | 2线,4~20mA SIL HART | 本地显示及操作 | M20，IP66/67 NEMA6P | ATEX II 2G Ex d IIC T6 Gb | 硅油 | 低压侧:1m,高压侧:6m
71 | A303-10071-1181 | 双法兰液位变送器¦A303 | 双法兰液位变送器 | 双法兰液位变送器 | FMD78-5BA7F11B31AA(1m) | 双法兰液位变送器 |  | FMD78-5BA7F11B31AA(1m) | E+H | FMD78-5 | 法兰 EN1092-1 | DN50 PN10-40 | 法兰316L,膜片316L | 500mbar/50kPa/7.5psi | 2线,4~20mA SIL HART | 本地显示及操作 | M20，IP66/67 NEMA6P | ATEX II 2G Ex d IIC T6 Gb | 硅油 | 1m
72 | A303-10072-1181 | 双法兰液位变送器¦A303 | 双法兰液位变送器 | 双法兰液位变送器 | FMD78-5BA7F11B31AA(1.(5m) | 双法兰液位变送器 |  | FMD78-5BA7F11B31AA(1.(5m) | E+H | FMD78-5 | 法兰 EN1092-1 | DN50 PN10-40 | 法兰316L,膜片316L | 500mbar/50kPa/7.5psi | 2线,4~20mA SIL HART | 本地显示及操作 | M20，IP66/67 NEMA6P | ATEX II 2G Ex d IIC T6 Gb | 硅油 | 1.5m
73 | A303-10073-1181 | 双法兰液位变送器¦A303 | 双法兰液位变送器 | 双法兰液位变送器 | FMD78-5BA7F11B31AA(2m) | 双法兰液位变送器 |  | FMD78-5BA7F11B31AA(2m) | E+H | FMD78-5 | 法兰 EN1092-1 | DN50 PN10-40 | 法兰316L,膜片316L | 500mbar/50kPa/7.5psi | 2线,4~20mA SIL HART | 本地显示及操作 | M20，IP66/67 NEMA6P | ATEX II 2G Ex d IIC T6 Gb | 硅油 | 2m
74 | A303-10074-1181 | 双法兰液位变送器¦A303 | 双法兰液位变送器 | 双法兰液位变送器 | FMD78-5BA7F11B31AA(2.(5m) | 双法兰液位变送器 |  | FMD78-5BA7F11B31AA(2.(5m) | E+H | FMD78-5 | 法兰 EN1092-1 | DN50 PN10-40 | 法兰316L,膜片316L | 500mbar/50kPa/7.5psi | 2线,4~20mA SIL HART | 本地显示及操作 | M20，IP66/67 NEMA6P | ATEX II 2G Ex d IIC T6 Gb | 硅油 | 2.5m
75 | A303-10075-1181 | 双法兰液位变送器¦A303 | 双法兰液位变送器 | 双法兰液位变送器 | FMD78-5BA7F11B31AA(3m) | 双法兰液位变送器 |  | FMD78-5BA7F11B31AA(3m) | E+H | FMD78-5 | 法兰 EN1092-1 | DN50 PN10-40 | 法兰316L,膜片316L | 500mbar/50kPa/7.5psi | 2线,4~20mA SIL HART | 本地显示及操作 | M20，IP66/67 NEMA6P | ATEX II 2G Ex d IIC T6 Gb | 硅油 | 3m
76 | A303-10076-1181 | 双法兰液位变送器¦A303 | 双法兰液位变送器 | 双法兰液位变送器 | FMD78-5BA7F11B31AA(3.(5m) | 双法兰液位变送器 |  | FMD78-5BA7F11B31AA(3.(5m) | E+H | FMD78-5 | 法兰 EN1092-1 | DN50 PN10-40 | 法兰316L,膜片316L | 500mbar/50kPa/7.5psi | 2线,4~20mA SIL HART | 本地显示及操作 | M20，IP66/67 NEMA6P | ATEX II 2G Ex d IIC T6 Gb | 硅油 | 3.5m
77 | A303-10077-1181 | 双法兰液位变送器¦A303 | 双法兰液位变送器 | 双法兰液位变送器 | FMD78-5BA7F11B31AA(4m) | 双法兰液位变送器 |  | FMD78-5BA7F11B31AA(4m) | E+H | FMD78-5 | 法兰 EN1092-1 | DN50 PN10-40 | 法兰316L,膜片316L | 500mbar/50kPa/7.5psi | 2线,4~20mA SIL HART | 本地显示及操作 | M20，IP66/67 NEMA6P | ATEX II 2G Ex d IIC T6 Gb | 硅油 | 4m
78 | A303-10078-1181 | 双法兰液位变送器¦A303 | 双法兰液位变送器 | 双法兰液位变送器 | FMD78-5BA7F11B31AA(4.(5m) | 双法兰液位变送器 |  | FMD78-5BA7F11B31AA(4.(5m) | E+H | FMD78-5 | 法兰 EN1092-1 | DN50 PN10-40 | 法兰316L,膜片316L | 500mbar/50kPa/7.5psi | 2线,4~20mA SIL HART | 本地显示及操作 | M20，IP66/67 NEMA6P | ATEX II 2G Ex d IIC T6 Gb | 硅油 | 4.5m
79 | A303-10079-1181 | 双法兰液位变送器¦A303 | 双法兰液位变送器 | 双法兰液位变送器 | FMD78-5BA7F11B31AA(5m) | 双法兰液位变送器 |  | FMD78-5BA7F11B31AA(5m) | E+H | FMD78-5 | 法兰 EN1092-1 | DN50 PN10-40 | 法兰316L,膜片316L | 500mbar/50kPa/7.5psi | 2线,4~20mA SIL HART | 本地显示及操作 | M20，IP66/67 NEMA6P | ATEX II 2G Ex d IIC T6 Gb | 硅油 | 5m
80 | A303-10080-1181 | 双法兰液位变送器¦A303 | 双法兰液位变送器 | 双法兰液位变送器 | FMD78-5BA7F11B31AA(6m) | 双法兰液位变送器 |  | FMD78-5BA7F11B31AA(6m) | E+H | FMD78-5 | 法兰 EN1092-1 | DN50 PN10-40 | 法兰316L,膜片316L | 500mbar/50kPa/7.5psi | 2线,4~20mA SIL HART | 本地显示及操作 | M20，IP66/67 NEMA6P | ATEX II 2G Ex d IIC T6 Gb | 硅油 | 6m
81 | A303-10081-1181 | 双法兰液位变送器¦A303 | 双法兰液位变送器 | 双法兰液位变送器 | FMD78-5BA7F12B3MAW(W:2m,M:3.5m) | 双法兰液位变送器 |  | FMD78-5BA7F12B3MAW(W:2m,M:3.5m) | E+H | FMD78-5 | 法兰 EN1092-1 | DN50 PN10-40 | 法兰316L,膜片哈氏合金C | 500mbar/50kPa/7.5psi | 2线,4~20mA SIL HART | 本地显示及操作 | M20，IP66/67 NEMA6P | ATEX II 2G Ex d IIC T6 Gb | 硅油 | 低压侧:2m,高压侧:3.5m
82 | A303-10082-1181 | 双法兰液位变送器¦A303 | 双法兰液位变送器 | 双法兰液位变送器 | FMD78-5BA7F12B3MAW(W:1m,M:2m) | 双法兰液位变送器 |  | FMD78-5BA7F12B3MAW(W:1m,M:2m) | E+H | FMD78-5 | 法兰 EN1092-1 | DN50 PN10-40 | 法兰316L,膜片哈氏合金C | 500mbar/50kPa/7.5psi | 2线,4~20mA SIL HART | 本地显示及操作 | M20，IP66/67 NEMA6P | ATEX II 2G Ex d IIC T6 Gb | 硅油 | 低压侧:1m,高压侧:2m
83 | A303-10083-1181 | 双法兰液位变送器¦A303 | 双法兰液位变送器 | 双法兰液位变送器 | FMD78-5BA7F12B3MAW(W:1m,M:2.5m) | 双法兰液位变送器 |  | FMD78-5BA7F12B3MAW(W:1m,M:2.5m) | E+H | FMD78-5 | 法兰 EN1092-1 | DN50 PN10-40 | 法兰316L,膜片哈氏合金C | 500mbar/50kPa/7.5psi | 2线,4~20mA SIL HART | 本地显示及操作 | M20，IP66/67 NEMA6P | ATEX II 2G Ex d IIC T6 Gb | 硅油 | 低压侧:1m,高压侧:2.5m
84 | A303-10084-1181 | 双法兰液位变送器¦A303 | 双法兰液位变送器 | 双法兰液位变送器 | FMD78-5BA7F12B3MAW(W:1m,M:3m) | 双法兰液位变送器 |  | FMD78-5BA7F12B3MAW(W:1m,M:3m) | E+H | FMD78-5 | 法兰 EN1092-1 | DN50 PN10-40 | 法兰316L,膜片哈氏合金C | 500mbar/50kPa/7.5psi | 2线,4~20mA SIL HART | 本地显示及操作 | M20，IP66/67 NEMA6P | ATEX II 2G Ex d IIC T6 Gb | 硅油 | 低压侧:1m,高压侧:3m
85 | A303-10085-1181 | 双法兰液位变送器¦A303 | 双法兰液位变送器 | 双法兰液位变送器 | FMD78-5BA7F12B3MAW(W:1m,M:3.5m) | 双法兰液位变送器 |  | FMD78-5BA7F12B3MAW(W:1m,M:3.5m) | E+H | FMD78-5 | 法兰 EN1092-1 | DN50 PN10-40 | 法兰316L,膜片哈氏合金C | 500mbar/50kPa/7.5psi | 2线,4~20mA SIL HART | 本地显示及操作 | M20，IP66/67 NEMA6P | ATEX II 2G Ex d IIC T6 Gb | 硅油 | 低压侧:1m,高压侧:3.5m
86 | A303-10086-1181 | 双法兰液位变送器¦A303 | 双法兰液位变送器 | 双法兰液位变送器 | FMD78-5BA7F12B3MAW(W:1m,M:4m) | 双法兰液位变送器 |  | FMD78-5BA7F12B3MAW(W:1m,M:4m) | E+H | FMD78-5 | 法兰 EN1092-1 | DN50 PN10-40 | 法兰316L,膜片哈氏合金C | 500mbar/50kPa/7.5psi | 2线,4~20mA SIL HART | 本地显示及操作 | M20，IP66/67 NEMA6P | ATEX II 2G Ex d IIC T6 Gb | 硅油 | 低压侧:1m,高压侧:4m
87 | A303-10087-1181 | 双法兰液位变送器¦A303 | 双法兰液位变送器 | 双法兰液位变送器 | FMD78-5BA7F12B3MAW(W:1m,M:4.5m) | 双法兰液位变送器 |  | FMD78-5BA7F12B3MAW(W:1m,M:4.5m) | E+H | FMD78-5 | 法兰 EN1092-1 | DN50 PN10-40 | 法兰316L,膜片哈氏合金C | 500mbar/50kPa/7.5psi | 2线,4~20mA SIL HART | 本地显示及操作 | M20，IP66/67 NEMA6P | ATEX II 2G Ex d IIC T6 Gb | 硅油 | 低压侧:1m,高压侧:4.5m
88 | A303-10088-1181 | 双法兰液位变送器¦A303 | 双法兰液位变送器 | 双法兰液位变送器 | FMD78-5BA7F12B3MAW(W:1m,M:5m) | 双法兰液位变送器 |  | FMD78-5BA7F12B3MAW(W:1m,M:5m) | E+H | FMD78-5 | 法兰 EN1092-1 | DN50 PN10-40 | 法兰316L,膜片哈氏合金C | 500mbar/50kPa/7.5psi | 2线,4~20mA SIL HART | 本地显示及操作 | M20，IP66/67 NEMA6P | ATEX II 2G Ex d IIC T6 Gb | 硅油 | 低压侧:1m,高压侧:5m
89 | A303-10089-1181 | 双法兰液位变送器¦A303 | 双法兰液位变送器 | 双法兰液位变送器 | FMD78-5BA7F12B3MAW(W:1m,M:5.5m) | 双法兰液位变送器 |  | FMD78-5BA7F12B3MAW(W:1m,M:5.5m) | E+H | FMD78-5 | 法兰 EN1092-1 | DN50 PN10-40 | 法兰316L,膜片哈氏合金C | 500mbar/50kPa/7.5psi | 2线,4~20mA SIL HART | 本地显示及操作 | M20，IP66/67 NEMA6P | ATEX II 2G Ex d IIC T6 Gb | 硅油 | 低压侧:1m,高压侧:5.5m
90 | A303-10090-1181 | 双法兰液位变送器¦A303 | 双法兰液位变送器 | 双法兰液位变送器 | FMD78-5BA7F12B3MAW(W:1m,M:6m) | 双法兰液位变送器 |  | FMD78-5BA7F12B3MAW(W:1m,M:6m) | E+H | FMD78-5 | 法兰 EN1092-1 | DN50 PN10-40 | 法兰316L,膜片哈氏合金C | 500mbar/50kPa/7.5psi | 2线,4~20mA SIL HART | 本地显示及操作 | M20，IP66/67 NEMA6P | ATEX II 2G Ex d IIC T6 Gb | 硅油 | 低压侧:1m,高压侧:6m
91 | A303-10091-1181 | 双法兰液位变送器¦A303 | 双法兰液位变送器 | 双法兰液位变送器 | FMD78-5BA7F12B31AA(1m) | 双法兰液位变送器 |  | FMD78-5BA7F12B31AA(1m) | E+H | FMD78-5 | 法兰 EN1092-1 | DN50 PN10-40 | 法兰316L,膜片哈氏合金C | 500mbar/50kPa/7.5psi | 2线,4~20mA SIL HART | 本地显示及操作 | M20，IP66/67 NEMA6P | ATEX II 2G Ex d IIC T6 Gb | 硅油 | 1m
92 | A303-10092-1181 | 双法兰液位变送器¦A303 | 双法兰液位变送器 | 双法兰液位变送器 | FMD78-5BA7F12B31AA(1.(5m) | 双法兰液位变送器 |  | FMD78-5BA7F12B31AA(1.(5m) | E+H | FMD78-5 | 法兰 EN1092-1 | DN50 PN10-40 | 法兰316L,膜片哈氏合金C | 500mbar/50kPa/7.5psi | 2线,4~20mA SIL HART | 本地显示及操作 | M20，IP66/67 NEMA6P | ATEX II 2G Ex d IIC T6 Gb | 硅油 | 1.5m
93 | A303-10093-1181 | 双法兰液位变送器¦A303 | 双法兰液位变送器 | 双法兰液位变送器 | FMD78-5BA7F12B31AA(2m) | 双法兰液位变送器 |  | FMD78-5BA7F12B31AA(2m) | E+H | FMD78-5 | 法兰 EN1092-1 | DN50 PN10-40 | 法兰316L,膜片哈氏合金C | 500mbar/50kPa/7.5psi | 2线,4~20mA SIL HART | 本地显示及操作 | M20，IP66/67 NEMA6P | ATEX II 2G Ex d IIC T6 Gb | 硅油 | 2m
94 | A303-10094-1181 | 双法兰液位变送器¦A303 | 双法兰液位变送器 | 双法兰液位变送器 | FMD78-5BA7F12B31AA(2.(5m) | 双法兰液位变送器 |  | FMD78-5BA7F12B31AA(2.(5m) | E+H | FMD78-5 | 法兰 EN1092-1 | DN50 PN10-40 | 法兰316L,膜片哈氏合金C | 500mbar/50kPa/7.5psi | 2线,4~20mA SIL HART | 本地显示及操作 | M20，IP66/67 NEMA6P | ATEX II 2G Ex d IIC T6 Gb | 硅油 | 2.5m
95 | A303-10095-1181 | 双法兰液位变送器¦A303 | 双法兰液位变送器 | 双法兰液位变送器 | FMD78-5BA7F12B31AA(3m) | 双法兰液位变送器 |  | FMD78-5BA7F12B31AA(3m) | E+H | FMD78-5 | 法兰 EN1092-1 | DN50 PN10-40 | 法兰316L,膜片哈氏合金C | 500mbar/50kPa/7.5psi | 2线,4~20mA SIL HART | 本地显示及操作 | M20，IP66/67 NEMA6P | ATEX II 2G Ex d IIC T6 Gb | 硅油 | 3m
96 | A303-10096-1181 | 双法兰液位变送器¦A303 | 双法兰液位变送器 | 双法兰液位变送器 | FMD78-5BA7F12B31AA(3.(5m) | 双法兰液位变送器 |  | FMD78-5BA7F12B31AA(3.(5m) | E+H | FMD78-5 | 法兰 EN1092-1 | DN50 PN10-40 | 法兰316L,膜片哈氏合金C | 500mbar/50kPa/7.5psi | 2线,4~20mA SIL HART | 本地显示及操作 | M20，IP66/67 NEMA6P | ATEX II 2G Ex d IIC T6 Gb | 硅油 | 3.5m
97 | A303-10097-1181 | 双法兰液位变送器¦A303 | 双法兰液位变送器 | 双法兰液位变送器 | FMD78-5BA7F12B31AA(4m) | 双法兰液位变送器 |  | FMD78-5BA7F12B31AA(4m) | E+H | FMD78-5 | 法兰 EN1092-1 | DN50 PN10-40 | 法兰316L,膜片哈氏合金C | 500mbar/50kPa/7.5psi | 2线,4~20mA SIL HART | 本地显示及操作 | M20，IP66/67 NEMA6P | ATEX II 2G Ex d IIC T6 Gb | 硅油 | 4m
98 | A303-10098-1181 | 双法兰液位变送器¦A303 | 双法兰液位变送器 | 双法兰液位变送器 | FMD78-5BA7F12B31AA(4.(5m) | 双法兰液位变送器 |  | FMD78-5BA7F12B31AA(4.(5m) | E+H | FMD78-5 | 法兰 EN1092-1 | DN50 PN10-40 | 法兰316L,膜片哈氏合金C | 500mbar/50kPa/7.5psi | 2线,4~20mA SIL HART | 本地显示及操作 | M20，IP66/67 NEMA6P | ATEX II 2G Ex d IIC T6 Gb | 硅油 | 4.5m
99 | A303-10099-1181 | 双法兰液位变送器¦A303 | 双法兰液位变送器 | 双法兰液位变送器 | FMD78-5BA7F12B31AA(5m) | 双法兰液位变送器 |  | FMD78-5BA7F12B31AA(5m) | E+H | FMD78-5 | 法兰 EN1092-1 | DN50 PN10-40 | 法兰316L,膜片哈氏合金C | 500mbar/50kPa/7.5psi | 2线,4~20mA SIL HART | 本地显示及操作 | M20，IP66/67 NEMA6P | ATEX II 2G Ex d IIC T6 Gb | 硅油 | 5m
100 | A303-10100-1181 | 双法兰液位变送器¦A303 | 双法兰液位变送器 | 双法兰液位变送器 | FMD78-5BA7F12B31AA(6m) | 双法兰液位变送器 |  | FMD78-5BA7F12B31AA(6m) | E+H | FMD78-5 | 法兰 EN1092-1 | DN50 PN10-40 | 法兰316L,膜片哈氏合金C | 500mbar/50kPa/7.5psi | 2线,4~20mA SIL HART | 本地显示及操作 | M20，IP66/67 NEMA6P | ATEX II 2G Ex d IIC T6 Gb | 硅油 | 6m
101 | A303-10101-1181 | 双法兰液位变送器¦A303 | 双法兰液位变送器 | 双法兰液位变送器 | FMD78-5BA7F15B3MAW(W:2m,M:3.5m) | 双法兰液位变送器 |  | FMD78-5BA7F15B3MAW(W:2m,M:3.5m) | E+H | FMD78-5 | 法兰 EN1092-1 | DN50 PN10-40 | 法兰316L,膜片钽 | 500mbar/50kPa/7.5psi | 2线,4~20mA SIL HART | 本地显示及操作 | M20，IP66/67 NEMA6P | ATEX II 2G Ex d IIC T6 Gb | 硅油 | 低压侧:2m,高压侧:3.5m
102 | A303-10102-1181 | 双法兰液位变送器¦A303 | 双法兰液位变送器 | 双法兰液位变送器 | FMD78-5BA7F15B3MAW(W:1m,M:2m) | 双法兰液位变送器 |  | FMD78-5BA7F15B3MAW(W:1m,M:2m) | E+H | FMD78-5 | 法兰 EN1092-1 | DN50 PN10-40 | 法兰316L,膜片钽 | 500mbar/50kPa/7.5psi | 2线,4~20mA SIL HART | 本地显示及操作 | M20，IP66/67 NEMA6P | ATEX II 2G Ex d IIC T6 Gb | 硅油 | 低压侧:1m,高压侧:2m
103 | A303-10103-1181 | 双法兰液位变送器¦A303 | 双法兰液位变送器 | 双法兰液位变送器 | FMD78-5BA7F15B3MAW(W:1m,M:2.5m) | 双法兰液位变送器 |  | FMD78-5BA7F15B3MAW(W:1m,M:2.5m) | E+H | FMD78-5 | 法兰 EN1092-1 | DN50 PN10-40 | 法兰316L,膜片钽 | 500mbar/50kPa/7.5psi | 2线,4~20mA SIL HART | 本地显示及操作 | M20，IP66/67 NEMA6P | ATEX II 2G Ex d IIC T6 Gb | 硅油 | 低压侧:1m,高压侧:2.5m
104 | A303-10104-1181 | 双法兰液位变送器¦A303 | 双法兰液位变送器 | 双法兰液位变送器 | FMD78-5BA7F15B3MAW(W:1m,M:3m) | 双法兰液位变送器 |  | FMD78-5BA7F15B3MAW(W:1m,M:3m) | E+H | FMD78-5 | 法兰 EN1092-1 | DN50 PN10-40 | 法兰316L,膜片钽 | 500mbar/50kPa/7.5psi | 2线,4~20mA SIL HART | 本地显示及操作 | M20，IP66/67 NEMA6P | ATEX II 2G Ex d IIC T6 Gb | 硅油 | 低压侧:1m,高压侧:3m
105 | A303-10105-1181 | 双法兰液位变送器¦A303 | 双法兰液位变送器 | 双法兰液位变送器 | FMD78-5BA7F15B3MAW(W:1m,M:3.5m) | 双法兰液位变送器 |  | FMD78-5BA7F15B3MAW(W:1m,M:3.5m) | E+H | FMD78-5 | 法兰 EN1092-1 | DN50 PN10-40 | 法兰316L,膜片钽 | 500mbar/50kPa/7.5psi | 2线,4~20mA SIL HART | 本地显示及操作 | M20，IP66/67 NEMA6P | ATEX II 2G Ex d IIC T6 Gb | 硅油 | 低压侧:1m,高压侧:3.5m
106 | A303-10106-1181 | 双法兰液位变送器¦A303 | 双法兰液位变送器 | 双法兰液位变送器 | FMD78-5BA7F15B3MAW(W:1m,M:4m) | 双法兰液位变送器 |  | FMD78-5BA7F15B3MAW(W:1m,M:4m) | E+H | FMD78-5 | 法兰 EN1092-1 | DN50 PN10-40 | 法兰316L,膜片钽 | 500mbar/50kPa/7.5psi | 2线,4~20mA SIL HART | 本地显示及操作 | M20，IP66/67 NEMA6P | ATEX II 2G Ex d IIC T6 Gb | 硅油 | 低压侧:1m,高压侧:4m
107 | A303-10107-1181 | 双法兰液位变送器¦A303 | 双法兰液位变送器 | 双法兰液位变送器 | FMD78-5BA7F15B3MAW(W:1m,M:4.5m) | 双法兰液位变送器 |  | FMD78-5BA7F15B3MAW(W:1m,M:4.5m) | E+H | FMD78-5 | 法兰 EN1092-1 | DN50 PN10-40 | 法兰316L,膜片钽 | 500mbar/50kPa/7.5psi | 2线,4~20mA SIL HART | 本地显示及操作 | M20，IP66/67 NEMA6P | ATEX II 2G Ex d IIC T6 Gb | 硅油 | 低压侧:1m,高压侧:4.5m
108 | A303-10108-1181 | 双法兰液位变送器¦A303 | 双法兰液位变送器 | 双法兰液位变送器 | FMD78-5BA7F15B3MAW(W:1m,M:5m) | 双法兰液位变送器 |  | FMD78-5BA7F15B3MAW(W:1m,M:5m) | E+H | FMD78-5 | 法兰 EN1092-1 | DN50 PN10-40 | 法兰316L,膜片钽 | 500mbar/50kPa/7.5psi | 2线,4~20mA SIL HART | 本地显示及操作 | M20，IP66/67 NEMA6P | ATEX II 2G Ex d IIC T6 Gb | 硅油 | 低压侧:1m,高压侧:5m
109 | A303-10109-1181 | 双法兰液位变送器¦A303 | 双法兰液位变送器 | 双法兰液位变送器 | FMD78-5BA7F15B3MAW(W:1m,M:5.5m) | 双法兰液位变送器 |  | FMD78-5BA7F15B3MAW(W:1m,M:5.5m) | E+H | FMD78-5 | 法兰 EN1092-1 | DN50 PN10-40 | 法兰316L,膜片钽 | 500mbar/50kPa/7.5psi | 2线,4~20mA SIL HART | 本地显示及操作 | M20，IP66/67 NEMA6P | ATEX II 2G Ex d IIC T6 Gb | 硅油 | 低压侧:1m,高压侧:5.5m
110 | A303-10110-1181 | 双法兰液位变送器¦A303 | 双法兰液位变送器 | 双法兰液位变送器 | FMD78-5BA7F15B3MAW(W:1m,M:6m) | 双法兰液位变送器 |  | FMD78-5BA7F15B3MAW(W:1m,M:6m) | E+H | FMD78-5 | 法兰 EN1092-1 | DN50 PN10-40 | 法兰316L,膜片钽 | 500mbar/50kPa/7.5psi | 2线,4~20mA SIL HART | 本地显示及操作 | M20，IP66/67 NEMA6P | ATEX II 2G Ex d IIC T6 Gb | 硅油 | 低压侧:1m,高压侧:6m
111 | A303-10111-1181 | 双法兰液位变送器¦A303 | 双法兰液位变送器 | 双法兰液位变送器 | FMD78-5BA7F15B31AA(1m) | 双法兰液位变送器 |  | FMD78-5BA7F15B31AA(1m) | E+H | FMD78-5 | 法兰 EN1092-1 | DN50 PN10-40 | 法兰316L,膜片钽 | 500mbar/50kPa/7.5psi | 2线,4~20mA SIL HART | 本地显示及操作 | M20，IP66/67 NEMA6P | ATEX II 2G Ex d IIC T6 Gb | 硅油 | 1m
112 | A303-10112-1181 | 双法兰液位变送器¦A303 | 双法兰液位变送器 | 双法兰液位变送器 | FMD78-5BA7F15B31AA(1.(5m) | 双法兰液位变送器 |  | FMD78-5BA7F15B31AA(1.(5m) | E+H | FMD78-5 | 法兰 EN1092-1 | DN50 PN10-40 | 法兰316L,膜片钽 | 500mbar/50kPa/7.5psi | 2线,4~20mA SIL HART | 本地显示及操作 | M20，IP66/67 NEMA6P | ATEX II 2G Ex d IIC T6 Gb | 硅油 | 1.5m
113 | A303-10113-1181 | 双法兰液位变送器¦A303 | 双法兰液位变送器 | 双法兰液位变送器 | FMD78-5BA7F15B31AA(2m) | 双法兰液位变送器 |  | FMD78-5BA7F15B31AA(2m) | E+H | FMD78-5 | 法兰 EN1092-1 | DN50 PN10-40 | 法兰316L,膜片钽 | 500mbar/50kPa/7.5psi | 2线,4~20mA SIL HART | 本地显示及操作 | M20，IP66/67 NEMA6P | ATEX II 2G Ex d IIC T6 Gb | 硅油 | 2m
114 | A303-10114-1181 | 双法兰液位变送器¦A303 | 双法兰液位变送器 | 双法兰液位变送器 | FMD78-5BA7F15B31AA(2.(5m) | 双法兰液位变送器 |  | FMD78-5BA7F15B31AA(2.(5m) | E+H | FMD78-5 | 法兰 EN1092-1 | DN50 PN10-40 | 法兰316L,膜片钽 | 500mbar/50kPa/7.5psi | 2线,4~20mA SIL HART | 本地显示及操作 | M20，IP66/67 NEMA6P | ATEX II 2G Ex d IIC T6 Gb | 硅油 | 2.5m
115 | A303-10115-1181 | 双法兰液位变送器¦A303 | 双法兰液位变送器 | 双法兰液位变送器 | FMD78-5BA7F15B31AA(3m) | 双法兰液位变送器 |  | FMD78-5BA7F15B31AA(3m) | E+H | FMD78-5 | 法兰 EN1092-1 | DN50 PN10-40 | 法兰316L,膜片钽 | 500mbar/50kPa/7.5psi | 2线,4~20mA SIL HART | 本地显示及操作 | M20，IP66/67 NEMA6P | ATEX II 2G Ex d IIC T6 Gb | 硅油 | 3m
116 | A303-10116-1181 | 双法兰液位变送器¦A303 | 双法兰液位变送器 | 双法兰液位变送器 | FMD78-5BA7F15B31AA(3.(5m) | 双法兰液位变送器 |  | FMD78-5BA7F15B31AA(3.(5m) | E+H | FMD78-5 | 法兰 EN1092-1 | DN50 PN10-40 | 法兰316L,膜片钽 | 500mbar/50kPa/7.5psi | 2线,4~20mA SIL HART | 本地显示及操作 | M20，IP66/67 NEMA6P | ATEX II 2G Ex d IIC T6 Gb | 硅油 | 3.5m
117 | A303-10117-1181 | 双法兰液位变送器¦A303 | 双法兰液位变送器 | 双法兰液位变送器 | FMD78-5BA7F15B31AA(4m) | 双法兰液位变送器 |  | FMD78-5BA7F15B31AA(4m) | E+H | FMD78-5 | 法兰 EN1092-1 | DN50 PN10-40 | 法兰316L,膜片钽 | 500mbar/50kPa/7.5psi | 2线,4~20mA SIL HART | 本地显示及操作 | M20，IP66/67 NEMA6P | ATEX II 2G Ex d IIC T6 Gb | 硅油 | 4m
118 | A303-10118-1181 | 双法兰液位变送器¦A303 | 双法兰液位变送器 | 双法兰液位变送器 | FMD78-5BA7F15B31AA(4.(5m) | 双法兰液位变送器 |  | FMD78-5BA7F15B31AA(4.(5m) | E+H | FMD78-5 | 法兰 EN1092-1 | DN50 PN10-40 | 法兰316L,膜片钽 | 500mbar/50kPa/7.5psi | 2线,4~20mA SIL HART | 本地显示及操作 | M20，IP66/67 NEMA6P | ATEX II 2G Ex d IIC T6 Gb | 硅油 | 4.5m
119 | A303-10119-1181 | 双法兰液位变送器¦A303 | 双法兰液位变送器 | 双法兰液位变送器 | FMD78-5BA7F15B31AA(5m) | 双法兰液位变送器 |  | FMD78-5BA7F15B31AA(5m) | E+H | FMD78-5 | 法兰 EN1092-1 | DN50 PN10-40 | 法兰316L,膜片钽 | 500mbar/50kPa/7.5psi | 2线,4~20mA SIL HART | 本地显示及操作 | M20，IP66/67 NEMA6P | ATEX II 2G Ex d IIC T6 Gb | 硅油 | 5m
120 | A303-10120-1181 | 双法兰液位变送器¦A303 | 双法兰液位变送器 | 双法兰液位变送器 | FMD78-5BA7F15B31AA(6m) | 双法兰液位变送器 |  | FMD78-5BA7F15B31AA(6m) | E+H | FMD78-5 | 法兰 EN1092-1 | DN50 PN10-40 | 法兰316L,膜片钽 | 500mbar/50kPa/7.5psi | 2线,4~20mA SIL HART | 本地显示及操作 | M20，IP66/67 NEMA6P | ATEX II 2G Ex d IIC T6 Gb | 硅油 | 6m
121 | A303-10121-1181 | 双法兰液位变送器¦A303 | 双法兰液位变送器 | 双法兰液位变送器 | FMD78-GBA7F11B3MAW(W:2m,M:3.5m) | 双法兰液位变送器 |  | FMD78-GBA7F11B3MAW(W:2m,M:3.5m) | E+H | FMD78-G | 法兰 EN1092-1 | DN50 PN10-40 | 法兰316L,膜片316L | 500mbar/50kPa/7.5psi | 2线,4~20mA SIL HART | 本地显示及操作 | M20，IP66/67 NEMA6P | NEPSI Ex d IIC T6 | 硅油 | 低压侧:2m,高压侧:3.5m
122 | A303-10122-1181 | 双法兰液位变送器¦A303 | 双法兰液位变送器 | 双法兰液位变送器 | FMD78-GBA7F11B3MAW(W:1m,M:2m) | 双法兰液位变送器 |  | FMD78-GBA7F11B3MAW(W:1m,M:2m) | E+H | FMD78-G | 法兰 EN1092-1 | DN50 PN10-40 | 法兰316L,膜片316L | 500mbar/50kPa/7.5psi | 2线,4~20mA SIL HART | 本地显示及操作 | M20，IP66/67 NEMA6P | NEPSI Ex d IIC T6 | 硅油 | 低压侧:1m,高压侧:2m
123 | A303-10123-1181 | 双法兰液位变送器¦A303 | 双法兰液位变送器 | 双法兰液位变送器 | FMD78-GBA7F11B3MAW(W:1m,M:2.5m) | 双法兰液位变送器 |  | FMD78-GBA7F11B3MAW(W:1m,M:2.5m) | E+H | FMD78-G | 法兰 EN1092-1 | DN50 PN10-40 | 法兰316L,膜片316L | 500mbar/50kPa/7.5psi | 2线,4~20mA SIL HART | 本地显示及操作 | M20，IP66/67 NEMA6P | NEPSI Ex d IIC T6 | 硅油 | 低压侧:1m,高压侧:2.5m
124 | A303-10124-1181 | 双法兰液位变送器¦A303 | 双法兰液位变送器 | 双法兰液位变送器 | FMD78-GBA7F11B3MAW(W:1m,M:3m) | 双法兰液位变送器 |  | FMD78-GBA7F11B3MAW(W:1m,M:3m) | E+H | FMD78-G | 法兰 EN1092-1 | DN50 PN10-40 | 法兰316L,膜片316L | 500mbar/50kPa/7.5psi | 2线,4~20mA SIL HART | 本地显示及操作 | M20，IP66/67 NEMA6P | NEPSI Ex d IIC T6 | 硅油 | 低压侧:1m,高压侧:3m
125 | A303-10125-1181 | 双法兰液位变送器¦A303 | 双法兰液位变送器 | 双法兰液位变送器 | FMD78-GBA7F11B3MAW(W:1m,M:3.5m) | 双法兰液位变送器 |  | FMD78-GBA7F11B3MAW(W:1m,M:3.5m) | E+H | FMD78-G | 法兰 EN1092-1 | DN50 PN10-40 | 法兰316L,膜片316L | 500mbar/50kPa/7.5psi | 2线,4~20mA SIL HART | 本地显示及操作 | M20，IP66/67 NEMA6P | NEPSI Ex d IIC T6 | 硅油 | 低压侧:1m,高压侧:3.5m
126 | A303-10126-1181 | 双法兰液位变送器¦A303 | 双法兰液位变送器 | 双法兰液位变送器 | FMD78-GBA7F11B3MAW(W:1m,M:4m) | 双法兰液位变送器 |  | FMD78-GBA7F11B3MAW(W:1m,M:4m) | E+H | FMD78-G | 法兰 EN1092-1 | DN50 PN10-40 | 法兰316L,膜片316L | 500mbar/50kPa/7.5psi | 2线,4~20mA SIL HART | 本地显示及操作 | M20，IP66/67 NEMA6P | NEPSI Ex d IIC T6 | 硅油 | 低压侧:1m,高压侧:4m
127 | A303-10127-1181 | 双法兰液位变送器¦A303 | 双法兰液位变送器 | 双法兰液位变送器 | FMD78-GBA7F11B3MAW(W:1m,M:4.5m) | 双法兰液位变送器 |  | FMD78-GBA7F11B3MAW(W:1m,M:4.5m) | E+H | FMD78-G | 法兰 EN1092-1 | DN50 PN10-40 | 法兰316L,膜片316L | 500mbar/50kPa/7.5psi | 2线,4~20mA SIL HART | 本地显示及操作 | M20，IP66/67 NEMA6P | NEPSI Ex d IIC T6 | 硅油 | 低压侧:1m,高压侧:4.5m
128 | A303-10128-1181 | 双法兰液位变送器¦A303 | 双法兰液位变送器 | 双法兰液位变送器 | FMD78-GBA7F11B3MAW(W:1m,M:5m) | 双法兰液位变送器 |  | FMD78-GBA7F11B3MAW(W:1m,M:5m) | E+H | FMD78-G | 法兰 EN1092-1 | DN50 PN10-40 | 法兰316L,膜片316L | 500mbar/50kPa/7.5psi | 2线,4~20mA SIL HART | 本地显示及操作 | M20，IP66/67 NEMA6P | NEPSI Ex d IIC T6 | 硅油 | 低压侧:1m,高压侧:5m
129 | A303-10129-1181 | 双法兰液位变送器¦A303 | 双法兰液位变送器 | 双法兰液位变送器 | FMD78-GBA7F11B3MAW(W:1m,M:5.5m) | 双法兰液位变送器 |  | FMD78-GBA7F11B3MAW(W:1m,M:5.5m) | E+H | FMD78-G | 法兰 EN1092-1 | DN50 PN10-40 | 法兰316L,膜片316L | 500mbar/50kPa/7.5psi | 2线,4~20mA SIL HART | 本地显示及操作 | M20，IP66/67 NEMA6P | NEPSI Ex d IIC T6 | 硅油 | 低压侧:1m,高压侧:5.5m
130 | A303-10130-1181 | 双法兰液位变送器¦A303 | 双法兰液位变送器 | 双法兰液位变送器 | FMD78-GBA7F11B3MAW(W:1m,M:6m) | 双法兰液位变送器 |  | FMD78-GBA7F11B3MAW(W:1m,M:6m) | E+H | FMD78-G | 法兰 EN1092-1 | DN50 PN10-40 | 法兰316L,膜片316L | 500mbar/50kPa/7.5psi | 2线,4~20mA SIL HART | 本地显示及操作 | M20，IP66/67 NEMA6P | NEPSI Ex d IIC T6 | 硅油 | 低压侧:1m,高压侧:6m
131 | A303-10131-1181 | 双法兰液位变送器¦A303 | 双法兰液位变送器 | 双法兰液位变送器 | FMD78-GBA7F11B31AA(1m) | 双法兰液位变送器 |  | FMD78-GBA7F11B31AA(1m) | E+H | FMD78-G | 法兰 EN1092-1 | DN50 PN10-40 | 法兰316L,膜片316L | 500mbar/50kPa/7.5psi | 2线,4~20mA SIL HART | 本地显示及操作 | M20，IP66/67 NEMA6P | NEPSI Ex d IIC T6 | 硅油 | 1m
132 | A303-10132-1181 | 双法兰液位变送器¦A303 | 双法兰液位变送器 | 双法兰液位变送器 | FMD78-GBA7F11B31AA(1.(5m) | 双法兰液位变送器 |  | FMD78-GBA7F11B31AA(1.(5m) | E+H | FMD78-G | 法兰 EN1092-1 | DN50 PN10-40 | 法兰316L,膜片316L | 500mbar/50kPa/7.5psi | 2线,4~20mA SIL HART | 本地显示及操作 | M20，IP66/67 NEMA6P | NEPSI Ex d IIC T6 | 硅油 | 1.5m
133 | A303-10133-1181 | 双法兰液位变送器¦A303 | 双法兰液位变送器 | 双法兰液位变送器 | FMD78-GBA7F11B31AA(2m) | 双法兰液位变送器 |  | FMD78-GBA7F11B31AA(2m) | E+H | FMD78-G | 法兰 EN1092-1 | DN50 PN10-40 | 法兰316L,膜片316L | 500mbar/50kPa/7.5psi | 2线,4~20mA SIL HART | 本地显示及操作 | M20，IP66/67 NEMA6P | NEPSI Ex d IIC T6 | 硅油 | 2m
134 | A303-10134-1181 | 双法兰液位变送器¦A303 | 双法兰液位变送器 | 双法兰液位变送器 | FMD78-GBA7F11B31AA(2.(5m) | 双法兰液位变送器 |  | FMD78-GBA7F11B31AA(2.(5m) | E+H | FMD78-G | 法兰 EN1092-1 | DN50 PN10-40 | 法兰316L,膜片316L | 500mbar/50kPa/7.5psi | 2线,4~20mA SIL HART | 本地显示及操作 | M20，IP66/67 NEMA6P | NEPSI Ex d IIC T6 | 硅油 | 2.5m
135 | A303-10135-1181 | 双法兰液位变送器¦A303 | 双法兰液位变送器 | 双法兰液位变送器 | FMD78-GBA7F11B31AA(3m) | 双法兰液位变送器 |  | FMD78-GBA7F11B31AA(3m) | E+H | FMD78-G | 法兰 EN1092-1 | DN50 PN10-40 | 法兰316L,膜片316L | 500mbar/50kPa/7.5psi | 2线,4~20mA SIL HART | 本地显示及操作 | M20，IP66/67 NEMA6P | NEPSI Ex d IIC T6 | 硅油 | 3m
136 | A303-10136-1181 | 双法兰液位变送器¦A303 | 双法兰液位变送器 | 双法兰液位变送器 | FMD78-GBA7F11B31AA(3.(5m) | 双法兰液位变送器 |  | FMD78-GBA7F11B31AA(3.(5m) | E+H | FMD78-G | 法兰 EN1092-1 | DN50 PN10-40 | 法兰316L,膜片316L | 500mbar/50kPa/7.5psi | 2线,4~20mA SIL HART | 本地显示及操作 | M20，IP66/67 NEMA6P | NEPSI Ex d IIC T6 | 硅油 | 3.5m
137 | A303-10137-1181 | 双法兰液位变送器¦A303 | 双法兰液位变送器 | 双法兰液位变送器 | FMD78-GBA7F11B31AA(4m) | 双法兰液位变送器 |  | FMD78-GBA7F11B31AA(4m) | E+H | FMD78-G | 法兰 EN1092-1 | DN50 PN10-40 | 法兰316L,膜片316L | 500mbar/50kPa/7.5psi | 2线,4~20mA SIL HART | 本地显示及操作 | M20，IP66/67 NEMA6P | NEPSI Ex d IIC T6 | 硅油 | 4m
138 | A303-10138-1181 | 双法兰液位变送器¦A303 | 双法兰液位变送器 | 双法兰液位变送器 | FMD78-GBA7F11B31AA(4.(5m) | 双法兰液位变送器 |  | FMD78-GBA7F11B31AA(4.(5m) | E+H | FMD78-G | 法兰 EN1092-1 | DN50 PN10-40 | 法兰316L,膜片316L | 500mbar/50kPa/7.5psi | 2线,4~20mA SIL HART | 本地显示及操作 | M20，IP66/67 NEMA6P | NEPSI Ex d IIC T6 | 硅油 | 4.5m
139 | A303-10139-1181 | 双法兰液位变送器¦A303 | 双法兰液位变送器 | 双法兰液位变送器 | FMD78-GBA7F11B31AA(5m) | 双法兰液位变送器 |  | FMD78-GBA7F11B31AA(5m) | E+H | FMD78-G | 法兰 EN1092-1 | DN50 PN10-40 | 法兰316L,膜片316L | 500mbar/50kPa/7.5psi | 2线,4~20mA SIL HART | 本地显示及操作 | M20，IP66/67 NEMA6P | NEPSI Ex d IIC T6 | 硅油 | 5m
140 | A303-10140-1181 | 双法兰液位变送器¦A303 | 双法兰液位变送器 | 双法兰液位变送器 | FMD78-GBA7F11B31AA(6m) | 双法兰液位变送器 |  | FMD78-GBA7F11B31AA(6m) | E+H | FMD78-G | 法兰 EN1092-1 | DN50 PN10-40 | 法兰316L,膜片316L | 500mbar/50kPa/7.5psi | 2线,4~20mA SIL HART | 本地显示及操作 | M20，IP66/67 NEMA6P | NEPSI Ex d IIC T6 | 硅油 | 6m
141 | A303-10141-1181 | 双法兰液位变送器¦A303 | 双法兰液位变送器 | 双法兰液位变送器 | FMD78-GBA7F12B3MAW(W:2m,M:3.5m) | 双法兰液位变送器 |  | FMD78-GBA7F12B3MAW(W:2m,M:3.5m) | E+H | FMD78-G | 法兰 EN1092-1 | DN50 PN10-40 | 法兰316L,膜片哈氏合金C | 500mbar/50kPa/7.5psi | 2线,4~20mA SIL HART | 本地显示及操作 | M20，IP66/67 NEMA6P | NEPSI Ex d IIC T6 | 硅油 | 低压侧:2m,高压侧:3.5m
142 | A303-10142-1181 | 双法兰液位变送器¦A303 | 双法兰液位变送器 | 双法兰液位变送器 | FMD78-GBA7F12B3MAW(W:1m,M:2m) | 双法兰液位变送器 |  | FMD78-GBA7F12B3MAW(W:1m,M:2m) | E+H | FMD78-G | 法兰 EN1092-1 | DN50 PN10-40 | 法兰316L,膜片哈氏合金C | 500mbar/50kPa/7.5psi | 2线,4~20mA SIL HART | 本地显示及操作 | M20，IP66/67 NEMA6P | NEPSI Ex d IIC T6 | 硅油 | 低压侧:1m,高压侧:2m
143 | A303-10143-1181 | 双法兰液位变送器¦A303 | 双法兰液位变送器 | 双法兰液位变送器 | FMD78-GBA7F12B3MAW(W:1m,M:2.5m) | 双法兰液位变送器 |  | FMD78-GBA7F12B3MAW(W:1m,M:2.5m) | E+H | FMD78-G | 法兰 EN1092-1 | DN50 PN10-40 | 法兰316L,膜片哈氏合金C | 500mbar/50kPa/7.5psi | 2线,4~20mA SIL HART | 本地显示及操作 | M20，IP66/67 NEMA6P | NEPSI Ex d IIC T6 | 硅油 | 低压侧:1m,高压侧:2.5m
144 | A303-10144-1181 | 双法兰液位变送器¦A303 | 双法兰液位变送器 | 双法兰液位变送器 | FMD78-GBA7F12B3MAW(W:1m,M:3m) | 双法兰液位变送器 |  | FMD78-GBA7F12B3MAW(W:1m,M:3m) | E+H | FMD78-G | 法兰 EN1092-1 | DN50 PN10-40 | 法兰316L,膜片哈氏合金C | 500mbar/50kPa/7.5psi | 2线,4~20mA SIL HART | 本地显示及操作 | M20，IP66/67 NEMA6P | NEPSI Ex d IIC T6 | 硅油 | 低压侧:1m,高压侧:3m
145 | A303-10145-1181 | 双法兰液位变送器¦A303 | 双法兰液位变送器 | 双法兰液位变送器 | FMD78-GBA7F12B3MAW(W:1m,M:3.5m) | 双法兰液位变送器 |  | FMD78-GBA7F12B3MAW(W:1m,M:3.5m) | E+H | FMD78-G | 法兰 EN1092-1 | DN50 PN10-40 | 法兰316L,膜片哈氏合金C | 500mbar/50kPa/7.5psi | 2线,4~20mA SIL HART | 本地显示及操作 | M20，IP66/67 NEMA6P | NEPSI Ex d IIC T6 | 硅油 | 低压侧:1m,高压侧:3.5m
146 | A303-10146-1181 | 双法兰液位变送器¦A303 | 双法兰液位变送器 | 双法兰液位变送器 | FMD78-GBA7F12B3MAW(W:1m,M:4m) | 双法兰液位变送器 |  | FMD78-GBA7F12B3MAW(W:1m,M:4m) | E+H | FMD78-G | 法兰 EN1092-1 | DN50 PN10-40 | 法兰316L,膜片哈氏合金C | 500mbar/50kPa/7.5psi | 2线,4~20mA SIL HART | 本地显示及操作 | M20，IP66/67 NEMA6P | NEPSI Ex d IIC T6 | 硅油 | 低压侧:1m,高压侧:4m
147 | A303-10147-1181 | 双法兰液位变送器¦A303 | 双法兰液位变送器 | 双法兰液位变送器 | FMD78-GBA7F12B3MAW(W:1m,M:4.5m) | 双法兰液位变送器 |  | FMD78-GBA7F12B3MAW(W:1m,M:4.5m) | E+H | FMD78-G | 法兰 EN1092-1 | DN50 PN10-40 | 法兰316L,膜片哈氏合金C | 500mbar/50kPa/7.5psi | 2线,4~20mA SIL HART | 本地显示及操作 | M20，IP66/67 NEMA6P | NEPSI Ex d IIC T6 | 硅油 | 低压侧:1m,高压侧:4.5m
148 | A303-10148-1181 | 双法兰液位变送器¦A303 | 双法兰液位变送器 | 双法兰液位变送器 | FMD78-GBA7F12B3MAW(W:1m,M:5m) | 双法兰液位变送器 |  | FMD78-GBA7F12B3MAW(W:1m,M:5m) | E+H | FMD78-G | 法兰 EN1092-1 | DN50 PN10-40 | 法兰316L,膜片哈氏合金C | 500mbar/50kPa/7.5psi | 2线,4~20mA SIL HART | 本地显示及操作 | M20，IP66/67 NEMA6P | NEPSI Ex d IIC T6 | 硅油 | 低压侧:1m,高压侧:5m
149 | A303-10149-1181 | 双法兰液位变送器¦A303 | 双法兰液位变送器 | 双法兰液位变送器 | FMD78-GBA7F12B3MAW(W:1m,M:5.5m) | 双法兰液位变送器 |  | FMD78-GBA7F12B3MAW(W:1m,M:5.5m) | E+H | FMD78-G | 法兰 EN1092-1 | DN50 PN10-40 | 法兰316L,膜片哈氏合金C | 500mbar/50kPa/7.5psi | 2线,4~20mA SIL HART | 本地显示及操作 | M20，IP66/67 NEMA6P | NEPSI Ex d IIC T6 | 硅油 | 低压侧:1m,高压侧:5.5m
150 | A303-10150-1181 | 双法兰液位变送器¦A303 | 双法兰液位变送器 | 双法兰液位变送器 | FMD78-GBA7F12B3MAW(W:1m,M:6m) | 双法兰液位变送器 |  | FMD78-GBA7F12B3MAW(W:1m,M:6m) | E+H | FMD78-G | 法兰 EN1092-1 | DN50 PN10-40 | 法兰316L,膜片哈氏合金C | 500mbar/50kPa/7.5psi | 2线,4~20mA SIL HART | 本地显示及操作 | M20，IP66/67 NEMA6P | NEPSI Ex d IIC T6 | 硅油 | 低压侧:1m,高压侧:6m
151 | A303-10151-1181 | 双法兰液位变送器¦A303 | 双法兰液位变送器 | 双法兰液位变送器 | FMD78-GBA7F12B31AA(1m) | 双法兰液位变送器 |  | FMD78-GBA7F12B31AA(1m) | E+H | FMD78-G | 法兰 EN1092-1 | DN50 PN10-40 | 法兰316L,膜片哈氏合金C | 500mbar/50kPa/7.5psi | 2线,4~20mA SIL HART | 本地显示及操作 | M20，IP66/67 NEMA6P | NEPSI Ex d IIC T6 | 硅油 | 1m
152 | A303-10152-1181 | 双法兰液位变送器¦A303 | 双法兰液位变送器 | 双法兰液位变送器 | FMD78-GBA7F12B31AA(1.(5m) | 双法兰液位变送器 |  | FMD78-GBA7F12B31AA(1.(5m) | E+H | FMD78-G | 法兰 EN1092-1 | DN50 PN10-40 | 法兰316L,膜片哈氏合金C | 500mbar/50kPa/7.5psi | 2线,4~20mA SIL HART | 本地显示及操作 | M20，IP66/67 NEMA6P | NEPSI Ex d IIC T6 | 硅油 | 1.5m
153 | A303-10153-1181 | 双法兰液位变送器¦A303 | 双法兰液位变送器 | 双法兰液位变送器 | FMD78-GBA7F12B31AA(2m) | 双法兰液位变送器 |  | FMD78-GBA7F12B31AA(2m) | E+H | FMD78-G | 法兰 EN1092-1 | DN50 PN10-40 | 法兰316L,膜片哈氏合金C | 500mbar/50kPa/7.5psi | 2线,4~20mA SIL HART | 本地显示及操作 | M20，IP66/67 NEMA6P | NEPSI Ex d IIC T6 | 硅油 | 2m
154 | A303-10154-1181 | 双法兰液位变送器¦A303 | 双法兰液位变送器 | 双法兰液位变送器 | FMD78-GBA7F12B31AA(2.(5m) | 双法兰液位变送器 |  | FMD78-GBA7F12B31AA(2.(5m) | E+H | FMD78-G | 法兰 EN1092-1 | DN50 PN10-40 | 法兰316L,膜片哈氏合金C | 500mbar/50kPa/7.5psi | 2线,4~20mA SIL HART | 本地显示及操作 | M20，IP66/67 NEMA6P | NEPSI Ex d IIC T6 | 硅油 | 2.5m
155 | A303-10155-1181 | 双法兰液位变送器¦A303 | 双法兰液位变送器 | 双法兰液位变送器 | FMD78-GBA7F12B31AA(3m) | 双法兰液位变送器 |  | FMD78-GBA7F12B31AA(3m) | E+H | FMD78-G | 法兰 EN1092-1 | DN50 PN10-40 | 法兰316L,膜片哈氏合金C | 500mbar/50kPa/7.5psi | 2线,4~20mA SIL HART | 本地显示及操作 | M20，IP66/67 NEMA6P | NEPSI Ex d IIC T6 | 硅油 | 3m
156 | A303-10156-1181 | 双法兰液位变送器¦A303 | 双法兰液位变送器 | 双法兰液位变送器 | FMD78-GBA7F12B31AA(3.(5m) | 双法兰液位变送器 |  | FMD78-GBA7F12B31AA(3.(5m) | E+H | FMD78-G | 法兰 EN1092-1 | DN50 PN10-40 | 法兰316L,膜片哈氏合金C | 500mbar/50kPa/7.5psi | 2线,4~20mA SIL HART | 本地显示及操作 | M20，IP66/67 NEMA6P | NEPSI Ex d IIC T6 | 硅油 | 3.5m
157 | A303-10157-1181 | 双法兰液位变送器¦A303 | 双法兰液位变送器 | 双法兰液位变送器 | FMD78-GBA7F12B31AA(4m) | 双法兰液位变送器 |  | FMD78-GBA7F12B31AA(4m) | E+H | FMD78-G | 法兰 EN1092-1 | DN50 PN10-40 | 法兰316L,膜片哈氏合金C | 500mbar/50kPa/7.5psi | 2线,4~20mA SIL HART | 本地显示及操作 | M20，IP66/67 NEMA6P | NEPSI Ex d IIC T6 | 硅油 | 4m
158 | A303-10158-1181 | 双法兰液位变送器¦A303 | 双法兰液位变送器 | 双法兰液位变送器 | FMD78-GBA7F12B31AA(4.(5m) | 双法兰液位变送器 |  | FMD78-GBA7F12B31AA(4.(5m) | E+H | FMD78-G | 法兰 EN1092-1 | DN50 PN10-40 | 法兰316L,膜片哈氏合金C | 500mbar/50kPa/7.5psi | 2线,4~20mA SIL HART | 本地显示及操作 | M20，IP66/67 NEMA6P | NEPSI Ex d IIC T6 | 硅油 | 4.5m
159 | A303-10159-1181 | 双法兰液位变送器¦A303 | 双法兰液位变送器 | 双法兰液位变送器 | FMD78-GBA7F12B31AA(5m) | 双法兰液位变送器 |  | FMD78-GBA7F12B31AA(5m) | E+H | FMD78-G | 法兰 EN1092-1 | DN50 PN10-40 | 法兰316L,膜片哈氏合金C | 500mbar/50kPa/7.5psi | 2线,4~20mA SIL HART | 本地显示及操作 | M20，IP66/67 NEMA6P | NEPSI Ex d IIC T6 | 硅油 | 5m
160 | A303-10160-1181 | 双法兰液位变送器¦A303 | 双法兰液位变送器 | 双法兰液位变送器 | FMD78-GBA7F12B31AA(6m) | 双法兰液位变送器 |  | FMD78-GBA7F12B31AA(6m) | E+H | FMD78-G | 法兰 EN1092-1 | DN50 PN10-40 | 法兰316L,膜片哈氏合金C | 500mbar/50kPa/7.5psi | 2线,4~20mA SIL HART | 本地显示及操作 | M20，IP66/67 NEMA6P | NEPSI Ex d IIC T6 | 硅油 | 6m
161 | A303-10161-1181 | 双法兰液位变送器¦A303 | 双法兰液位变送器 | 双法兰液位变送器 | FMD78-GBA7F15B3MAW(W:2m,M:3.5m) | 双法兰液位变送器 |  | FMD78-GBA7F15B3MAW(W:2m,M:3.5m) | E+H | FMD78-G | 法兰 EN1092-1 | DN50 PN10-40 | 法兰316L,膜片钽 | 500mbar/50kPa/7.5psi | 2线,4~20mA SIL HART | 本地显示及操作 | M20，IP66/67 NEMA6P | NEPSI Ex d IIC T6 | 硅油 | 低压侧:2m,高压侧:3.5m
162 | A303-10162-1181 | 双法兰液位变送器¦A303 | 双法兰液位变送器 | 双法兰液位变送器 | FMD78-GBA7F15B3MAW(W:1m,M:2m) | 双法兰液位变送器 |  | FMD78-GBA7F15B3MAW(W:1m,M:2m) | E+H | FMD78-G | 法兰 EN1092-1 | DN50 PN10-40 | 法兰316L,膜片钽 | 500mbar/50kPa/7.5psi | 2线,4~20mA SIL HART | 本地显示及操作 | M20，IP66/67 NEMA6P | NEPSI Ex d IIC T6 | 硅油 | 低压侧:1m,高压侧:2m
163 | A303-10163-1181 | 双法兰液位变送器¦A303 | 双法兰液位变送器 | 双法兰液位变送器 | FMD78-GBA7F15B3MAW(W:1m,M:2.5m) | 双法兰液位变送器 |  | FMD78-GBA7F15B3MAW(W:1m,M:2.5m) | E+H | FMD78-G | 法兰 EN1092-1 | DN50 PN10-40 | 法兰316L,膜片钽 | 500mbar/50kPa/7.5psi | 2线,4~20mA SIL HART | 本地显示及操作 | M20，IP66/67 NEMA6P | NEPSI Ex d IIC T6 | 硅油 | 低压侧:1m,高压侧:2.5m
164 | A303-10164-1181 | 双法兰液位变送器¦A303 | 双法兰液位变送器 | 双法兰液位变送器 | FMD78-GBA7F15B3MAW(W:1m,M:3m) | 双法兰液位变送器 |  | FMD78-GBA7F15B3MAW(W:1m,M:3m) | E+H | FMD78-G | 法兰 EN1092-1 | DN50 PN10-40 | 法兰316L,膜片钽 | 500mbar/50kPa/7.5psi | 2线,4~20mA SIL HART | 本地显示及操作 | M20，IP66/67 NEMA6P | NEPSI Ex d IIC T6 | 硅油 | 低压侧:1m,高压侧:3m
165 | A303-10165-1181 | 双法兰液位变送器¦A303 | 双法兰液位变送器 | 双法兰液位变送器 | FMD78-GBA7F15B3MAW(W:1m,M:3.5m) | 双法兰液位变送器 |  | FMD78-GBA7F15B3MAW(W:1m,M:3.5m) | E+H | FMD78-G | 法兰 EN1092-1 | DN50 PN10-40 | 法兰316L,膜片钽 | 500mbar/50kPa/7.5psi | 2线,4~20mA SIL HART | 本地显示及操作 | M20，IP66/67 NEMA6P | NEPSI Ex d IIC T6 | 硅油 | 低压侧:1m,高压侧:3.5m
166 | A303-10166-1181 | 双法兰液位变送器¦A303 | 双法兰液位变送器 | 双法兰液位变送器 | FMD78-GBA7F15B3MAW(W:1m,M:4m) | 双法兰液位变送器 |  | FMD78-GBA7F15B3MAW(W:1m,M:4m) | E+H | FMD78-G | 法兰 EN1092-1 | DN50 PN10-40 | 法兰316L,膜片钽 | 500mbar/50kPa/7.5psi | 2线,4~20mA SIL HART | 本地显示及操作 | M20，IP66/67 NEMA6P | NEPSI Ex d IIC T6 | 硅油 | 低压侧:1m,高压侧:4m
167 | A303-10167-1181 | 双法兰液位变送器¦A303 | 双法兰液位变送器 | 双法兰液位变送器 | FMD78-GBA7F15B3MAW(W:1m,M:4.5m) | 双法兰液位变送器 |  | FMD78-GBA7F15B3MAW(W:1m,M:4.5m) | E+H | FMD78-G | 法兰 EN1092-1 | DN50 PN10-40 | 法兰316L,膜片钽 | 500mbar/50kPa/7.5psi | 2线,4~20mA SIL HART | 本地显示及操作 | M20，IP66/67 NEMA6P | NEPSI Ex d IIC T6 | 硅油 | 低压侧:1m,高压侧:4.5m
168 | A303-10168-1181 | 双法兰液位变送器¦A303 | 双法兰液位变送器 | 双法兰液位变送器 | FMD78-GBA7F15B3MAW(W:1m,M:5m) | 双法兰液位变送器 |  | FMD78-GBA7F15B3MAW(W:1m,M:5m) | E+H | FMD78-G | 法兰 EN1092-1 | DN50 PN10-40 | 法兰316L,膜片钽 | 500mbar/50kPa/7.5psi | 2线,4~20mA SIL HART | 本地显示及操作 | M20，IP66/67 NEMA6P | NEPSI Ex d IIC T6 | 硅油 | 低压侧:1m,高压侧:5m
169 | A303-10169-1181 | 双法兰液位变送器¦A303 | 双法兰液位变送器 | 双法兰液位变送器 | FMD78-GBA7F15B3MAW(W:1m,M:5.5m) | 双法兰液位变送器 |  | FMD78-GBA7F15B3MAW(W:1m,M:5.5m) | E+H | FMD78-G | 法兰 EN1092-1 | DN50 PN10-40 | 法兰316L,膜片钽 | 500mbar/50kPa/7.5psi | 2线,4~20mA SIL HART | 本地显示及操作 | M20，IP66/67 NEMA6P | NEPSI Ex d IIC T6 | 硅油 | 低压侧:1m,高压侧:5.5m
170 | A303-10170-1181 | 双法兰液位变送器¦A303 | 双法兰液位变送器 | 双法兰液位变送器 | FMD78-GBA7F15B3MAW(W:1m,M:6m) | 双法兰液位变送器 |  | FMD78-GBA7F15B3MAW(W:1m,M:6m) | E+H | FMD78-G | 法兰 EN1092-1 | DN50 PN10-40 | 法兰316L,膜片钽 | 500mbar/50kPa/7.5psi | 2线,4~20mA SIL HART | 本地显示及操作 | M20，IP66/67 NEMA6P | NEPSI Ex d IIC T6 | 硅油 | 低压侧:1m,高压侧:6m
171 | A303-10171-1181 | 双法兰液位变送器¦A303 | 双法兰液位变送器 | 双法兰液位变送器 | FMD78-GBA7F15B31AA(1m) | 双法兰液位变送器 |  | FMD78-GBA7F15B31AA(1m) | E+H | FMD78-G | 法兰 EN1092-1 | DN50 PN10-40 | 法兰316L,膜片钽 | 500mbar/50kPa/7.5psi | 2线,4~20mA SIL HART | 本地显示及操作 | M20，IP66/67 NEMA6P | NEPSI Ex d IIC T6 | 硅油 | 1m
172 | A303-10172-1181 | 双法兰液位变送器¦A303 | 双法兰液位变送器 | 双法兰液位变送器 | FMD78-GBA7F15B31AA(1.(5m) | 双法兰液位变送器 |  | FMD78-GBA7F15B31AA(1.(5m) | E+H | FMD78-G | 法兰 EN1092-1 | DN50 PN10-40 | 法兰316L,膜片钽 | 500mbar/50kPa/7.5psi | 2线,4~20mA SIL HART | 本地显示及操作 | M20，IP66/67 NEMA6P | NEPSI Ex d IIC T6 | 硅油 | 1.5m
173 | A303-10173-1181 | 双法兰液位变送器¦A303 | 双法兰液位变送器 | 双法兰液位变送器 | FMD78-GBA7F15B31AA(2m) | 双法兰液位变送器 |  | FMD78-GBA7F15B31AA(2m) | E+H | FMD78-G | 法兰 EN1092-1 | DN50 PN10-40 | 法兰316L,膜片钽 | 500mbar/50kPa/7.5psi | 2线,4~20mA SIL HART | 本地显示及操作 | M20，IP66/67 NEMA6P | NEPSI Ex d IIC T6 | 硅油 | 2m
174 | A303-10174-1181 | 双法兰液位变送器¦A303 | 双法兰液位变送器 | 双法兰液位变送器 | FMD78-GBA7F15B31AA(2.(5m) | 双法兰液位变送器 |  | FMD78-GBA7F15B31AA(2.(5m) | E+H | FMD78-G | 法兰 EN1092-1 | DN50 PN10-40 | 法兰316L,膜片钽 | 500mbar/50kPa/7.5psi | 2线,4~20mA SIL HART | 本地显示及操作 | M20，IP66/67 NEMA6P | NEPSI Ex d IIC T6 | 硅油 | 2.5m
175 | A303-10175-1181 | 双法兰液位变送器¦A303 | 双法兰液位变送器 | 双法兰液位变送器 | FMD78-GBA7F15B31AA(3m) | 双法兰液位变送器 |  | FMD78-GBA7F15B31AA(3m) | E+H | FMD78-G | 法兰 EN1092-1 | DN50 PN10-40 | 法兰316L,膜片钽 | 500mbar/50kPa/7.5psi | 2线,4~20mA SIL HART | 本地显示及操作 | M20，IP66/67 NEMA6P | NEPSI Ex d IIC T6 | 硅油 | 3m
176 | A303-10176-1181 | 双法兰液位变送器¦A303 | 双法兰液位变送器 | 双法兰液位变送器 | FMD78-GBA7F15B31AA(3.(5m) | 双法兰液位变送器 |  | FMD78-GBA7F15B31AA(3.(5m) | E+H | FMD78-G | 法兰 EN1092-1 | DN50 PN10-40 | 法兰316L,膜片钽 | 500mbar/50kPa/7.5psi | 2线,4~20mA SIL HART | 本地显示及操作 | M20，IP66/67 NEMA6P | NEPSI Ex d IIC T6 | 硅油 | 3.5m
177 | A303-10177-1181 | 双法兰液位变送器¦A303 | 双法兰液位变送器 | 双法兰液位变送器 | FMD78-GBA7F15B31AA(4m) | 双法兰液位变送器 |  | FMD78-GBA7F15B31AA(4m) | E+H | FMD78-G | 法兰 EN1092-1 | DN50 PN10-40 | 法兰316L,膜片钽 | 500mbar/50kPa/7.5psi | 2线,4~20mA SIL HART | 本地显示及操作 | M20，IP66/67 NEMA6P | NEPSI Ex d IIC T6 | 硅油 | 4m
178 | A303-10178-1181 | 双法兰液位变送器¦A303 | 双法兰液位变送器 | 双法兰液位变送器 | FMD78-GBA7F15B31AA(4.(5m) | 双法兰液位变送器 |  | FMD78-GBA7F15B31AA(4.(5m) | E+H | FMD78-G | 法兰 EN1092-1 | DN50 PN10-40 | 法兰316L,膜片钽 | 500mbar/50kPa/7.5psi | 2线,4~20mA SIL HART | 本地显示及操作 | M20，IP66/67 NEMA6P | NEPSI Ex d IIC T6 | 硅油 | 4.5m
179 | A303-10179-1181 | 双法兰液位变送器¦A303 | 双法兰液位变送器 | 双法兰液位变送器 | FMD78-GBA7F15B31AA(5m) | 双法兰液位变送器 |  | FMD78-GBA7F15B31AA(5m) | E+H | FMD78-G | 法兰 EN1092-1 | DN50 PN10-40 | 法兰316L,膜片钽 | 500mbar/50kPa/7.5psi | 2线,4~20mA SIL HART | 本地显示及操作 | M20，IP66/67 NEMA6P | NEPSI Ex d IIC T6 | 硅油 | 5m
180 | A303-10180-1181 | 双法兰液位变送器¦A303 | 双法兰液位变送器 | 双法兰液位变送器 | FMD78-GBA7F15B31AA(6m) | 双法兰液位变送器 |  | FMD78-GBA7F15B31AA(6m) | E+H | FMD78-G | 法兰 EN1092-1 | DN50 PN10-40 | 法兰316L,膜片钽 | 500mbar/50kPa/7.5psi | 2线,4~20mA SIL HART | 本地显示及操作 | M20，IP66/67 NEMA6P | NEPSI Ex d IIC T6 | 硅油 | 6m
181 | A303-10181-1179 | 双法兰液位变送器¦A303 | 双法兰液位变送器 | 双法兰液位变送器 | EJA118E-JMSCJ-919EA-WH22B2SW00-BA21 | 双法兰液位变送器 |  | EJA118E-JMSCJ-919EA-WH22B2SW00-BA21 | 横河川仪 | EJA118E | 平法兰HG20592 PN10/16 | 2-inch(50mm) | 法兰:304 SST,膜片和其它：316 SST; | 1kPa至100kPa(4至400inH2O) | 2线,4~20mA HART | 本地显示及操作 | M20内螺纹，两个电气接口带一个盲塞 | 无认证 | 普通型(硅油)-30~210℃ | 隔膜密封侧面引出1m | 容室法兰\螺栓\螺母:B7(普通场合选用此即可)
182 | A303-10182-1179 | 双法兰液位变送器¦A303 | 双法兰液位变送器 | 双法兰液位变送器 | EJA118E-JMSCJ-919EA-WH22B2SW00-BA22 | 双法兰液位变送器 |  | EJA118E-JMSCJ-919EA-WH22B2SW00-BA22 | 横河川仪 | EJA118E | 平法兰HG20592 PN10/16 | 2-inch(50mm) | 法兰:304 SST,膜片和其它：316 SST; | 1kPa至100kPa(4至400inH2O) | 2线,4~20mA HART | 本地显示及操作 | M20内螺纹，两个电气接口带一个盲塞 | 无认证 | 普通型(硅油)-30~210℃ | 隔膜密封侧面引出2m | 容室法兰\螺栓\螺母:B7(普通场合选用此即可)
183 | A303-10183-1179 | 双法兰液位变送器¦A303 | 双法兰液位变送器 | 双法兰液位变送器 | EJA118E-JMSCJ-919EA-WH22B2SW00-BA23 | 双法兰液位变送器 |  | EJA118E-JMSCJ-919EA-WH22B2SW00-BA23 | 横河川仪 | EJA118E | 平法兰HG20592 PN10/16 | 2-inch(50mm) | 法兰:304 SST,膜片和其它：316 SST; | 1kPa至100kPa(4至400inH2O) | 2线,4~20mA HART | 本地显示及操作 | M20内螺纹，两个电气接口带一个盲塞 | 无认证 | 普通型(硅油)-30~210℃ | 隔膜密封侧面引出3m | 容室法兰\螺栓\螺母:B7(普通场合选用此即可)
184 | A303-10184-1179 | 双法兰液位变送器¦A303 | 双法兰液位变送器 | 双法兰液位变送器 | EJA118E-JMSCJ-919EA-WH22B2SW00-BA24 | 双法兰液位变送器 |  | EJA118E-JMSCJ-919EA-WH22B2SW00-BA24 | 横河川仪 | EJA118E | 平法兰HG20592 PN10/16 | 2-inch(50mm) | 法兰:304 SST,膜片和其它：316 SST; | 1kPa至100kPa(4至400inH2O) | 2线,4~20mA HART | 本地显示及操作 | M20内螺纹，两个电气接口带一个盲塞 | 无认证 | 普通型(硅油)-30~210℃ | 隔膜密封侧面引出4m | 容室法兰\螺栓\螺母:B7(普通场合选用此即可)
185 | A303-10185-1179 | 双法兰液位变送器¦A303 | 双法兰液位变送器 | 双法兰液位变送器 | EJA118E-JMSCJ-919EA-WH22B2SW00-BA25 | 双法兰液位变送器 |  | EJA118E-JMSCJ-919EA-WH22B2SW00-BA25 | 横河川仪 | EJA118E | 平法兰HG20592 PN10/16 | 2-inch(50mm) | 法兰:304 SST,膜片和其它：316 SST; | 1kPa至100kPa(4至400inH2O) | 2线,4~20mA HART | 本地显示及操作 | M20内螺纹，两个电气接口带一个盲塞 | 无认证 | 普通型(硅油)-30~210℃ | 隔膜密封侧面引出5m | 容室法兰\螺栓\螺母:B7(普通场合选用此即可)
186 | A303-10186-1179 | 双法兰液位变送器¦A303 | 双法兰液位变送器 | 双法兰液位变送器 | EJA118E-JMSCJ-919EA-WH22B2SW00-BA26 | 双法兰液位变送器 |  | EJA118E-JMSCJ-919EA-WH22B2SW00-BA26 | 横河川仪 | EJA118E | 平法兰HG20592 PN10/16 | 2-inch(50mm) | 法兰:304 SST,膜片和其它：316 SST; | 1kPa至100kPa(4至400inH2O) | 2线,4~20mA HART | 本地显示及操作 | M20内螺纹，两个电气接口带一个盲塞 | 无认证 | 普通型(硅油)-30~210℃ | 隔膜密封侧面引出6m | 容室法兰\螺栓\螺母:B7(普通场合选用此即可)
187 | A303-10187-1179 | 双法兰液位变送器¦A303 | 双法兰液位变送器 | 双法兰液位变送器 | EJA118E-JMSCJ-919EA-WH22B2SW00-BA27 | 双法兰液位变送器 |  | EJA118E-JMSCJ-919EA-WH22B2SW00-BA27 | 横河川仪 | EJA118E | 平法兰HG20592 PN10/16 | 2-inch(50mm) | 法兰:304 SST,膜片和其它：316 SST; | 1kPa至100kPa(4至400inH2O) | 2线,4~20mA HART | 本地显示及操作 | M20内螺纹，两个电气接口带一个盲塞 | 无认证 | 普通型(硅油)-30~210℃ | 隔膜密封侧面引出7m | 容室法兰\螺栓\螺母:B7(普通场合选用此即可)
188 | A303-10188-1179 | 双法兰液位变送器¦A303 | 双法兰液位变送器 | 双法兰液位变送器 | EJA118E-JMSCJ-919EA-WH22C2SW00-BA21 | 双法兰液位变送器 |  | EJA118E-JMSCJ-919EA-WH22C2SW00-BA21 | 横河川仪 | EJA118E | 平法兰HG20592 PN10/16 | 2-inch(50mm) | 法兰:316 SST,膜片和其它：316 SST; | 1kPa至100kPa(4至400inH2O) | 2线,4~20mA HART | 本地显示及操作 | M20内螺纹，两个电气接口带一个盲塞 | 无认证 | 普通型(硅油)-30~210℃ | 隔膜密封侧面引出1m | 容室法兰\螺栓\螺母:B7(普通场合选用此即可)
189 | A303-10189-1179 | 双法兰液位变送器¦A303 | 双法兰液位变送器 | 双法兰液位变送器 | EJA118E-JMSCJ-919EA-WH22C2SW00-BA22 | 双法兰液位变送器 |  | EJA118E-JMSCJ-919EA-WH22C2SW00-BA22 | 横河川仪 | EJA118E | 平法兰HG20592 PN10/16 | 2-inch(50mm) | 法兰:316 SST,膜片和其它：316 SST; | 1kPa至100kPa(4至400inH2O) | 2线,4~20mA HART | 本地显示及操作 | M20内螺纹，两个电气接口带一个盲塞 | 无认证 | 普通型(硅油)-30~210℃ | 隔膜密封侧面引出2m | 容室法兰\螺栓\螺母:B7(普通场合选用此即可)
190 | A303-10190-1179 | 双法兰液位变送器¦A303 | 双法兰液位变送器 | 双法兰液位变送器 | EJA118E-JMSCJ-919EA-WH22C2SW00-BA23 | 双法兰液位变送器 |  | EJA118E-JMSCJ-919EA-WH22C2SW00-BA23 | 横河川仪 | EJA118E | 平法兰HG20592 PN10/16 | 2-inch(50mm) | 法兰:316 SST,膜片和其它：316 SST; | 1kPa至100kPa(4至400inH2O) | 2线,4~20mA HART | 本地显示及操作 | M20内螺纹，两个电气接口带一个盲塞 | 无认证 | 普通型(硅油)-30~210℃ | 隔膜密封侧面引出3m | 容室法兰\螺栓\螺母:B7(普通场合选用此即可)
191 | A303-10191-1179 | 双法兰液位变送器¦A303 | 双法兰液位变送器 | 双法兰液位变送器 | EJA118E-JMSCJ-919EA-WH22C2SW00-BA24 | 双法兰液位变送器 |  | EJA118E-JMSCJ-919EA-WH22C2SW00-BA24 | 横河川仪 | EJA118E | 平法兰HG20592 PN10/16 | 2-inch(50mm) | 法兰:316 SST,膜片和其它：316 SST; | 1kPa至100kPa(4至400inH2O) | 2线,4~20mA HART | 本地显示及操作 | M20内螺纹，两个电气接口带一个盲塞 | 无认证 | 普通型(硅油)-30~210℃ | 隔膜密封侧面引出4m | 容室法兰\螺栓\螺母:B7(普通场合选用此即可)
192 | A303-10192-1179 | 双法兰液位变送器¦A303 | 双法兰液位变送器 | 双法兰液位变送器 | EJA118E-JMSCJ-919EA-WH22C2SW00-BA25 | 双法兰液位变送器 |  | EJA118E-JMSCJ-919EA-WH22C2SW00-BA25 | 横河川仪 | EJA118E | 平法兰HG20592 PN10/16 | 2-inch(50mm) | 法兰:316 SST,膜片和其它：316 SST; | 1kPa至100kPa(4至400inH2O) | 2线,4~20mA HART | 本地显示及操作 | M20内螺纹，两个电气接口带一个盲塞 | 无认证 | 普通型(硅油)-30~210℃ | 隔膜密封侧面引出5m | 容室法兰\螺栓\螺母:B7(普通场合选用此即可)
193 | A303-10193-1179 | 双法兰液位变送器¦A303 | 双法兰液位变送器 | 双法兰液位变送器 | EJA118E-JMSCJ-919EA-WH22C2SW00-BA26 | 双法兰液位变送器 |  | EJA118E-JMSCJ-919EA-WH22C2SW00-BA26 | 横河川仪 | EJA118E | 平法兰HG20592 PN10/16 | 2-inch(50mm) | 法兰:316 SST,膜片和其它：316 SST; | 1kPa至100kPa(4至400inH2O) | 2线,4~20mA HART | 本地显示及操作 | M20内螺纹，两个电气接口带一个盲塞 | 无认证 | 普通型(硅油)-30~210℃ | 隔膜密封侧面引出6m | 容室法兰\螺栓\螺母:B7(普通场合选用此即可)
194 | A303-10194-1179 | 双法兰液位变送器¦A303 | 双法兰液位变送器 | 双法兰液位变送器 | EJA118E-JMSCJ-919EA-WH22C2SW00-BA27 | 双法兰液位变送器 |  | EJA118E-JMSCJ-919EA-WH22C2SW00-BA27 | 横河川仪 | EJA118E | 平法兰HG20592 PN10/16 | 2-inch(50mm) | 法兰:316 SST,膜片和其它：316 SST; | 1kPa至100kPa(4至400inH2O) | 2线,4~20mA HART | 本地显示及操作 | M20内螺纹，两个电气接口带一个盲塞 | 无认证 | 普通型(硅油)-30~210℃ | 隔膜密封侧面引出7m | 容室法兰\螺栓\螺母:B7(普通场合选用此即可)
195 | A303-10195-1179 | 双法兰液位变送器¦A303 | 双法兰液位变送器 | 双法兰液位变送器 | EJA118E-JMSCG-919EA-WH22C2HW00-BA21 | 双法兰液位变送器 |  | EJA118E-JMSCG-919EA-WH22C2HW00-BA21 | 横河川仪 | EJA118E | 平法兰HG20592 PN10/16 | 2-inch(50mm) | 法兰:316 SST,膜片和其他：哈氏合金C-276; | 1kPa至100kPa(4至400inH2O) | 2线,4~20mA HART | 本地显示及操作 | M20内螺纹，两个电气接口带一个盲塞 | 无认证 | 普通型(硅油)-30~210℃ | 隔膜密封侧面引出1m | 容室法兰\螺栓\螺母:316L SST
196 | A303-10196-1179 | 双法兰液位变送器¦A303 | 双法兰液位变送器 | 双法兰液位变送器 | EJA118E-JMSCG-919EA-WH22C2HW00-BA22 | 双法兰液位变送器 |  | EJA118E-JMSCG-919EA-WH22C2HW00-BA22 | 横河川仪 | EJA118E | 平法兰HG20592 PN10/16 | 2-inch(50mm) | 法兰:316 SST,膜片和其他：哈氏合金C-276; | 1kPa至100kPa(4至400inH2O) | 2线,4~20mA HART | 本地显示及操作 | M20内螺纹，两个电气接口带一个盲塞 | 无认证 | 普通型(硅油)-30~210℃ | 隔膜密封侧面引出2m | 容室法兰\螺栓\螺母:316L SST
197 | A303-10197-1179 | 双法兰液位变送器¦A303 | 双法兰液位变送器 | 双法兰液位变送器 | EJA118E-JMSCG-919EA-WH22C2HW00-BA23 | 双法兰液位变送器 |  | EJA118E-JMSCG-919EA-WH22C2HW00-BA23 | 横河川仪 | EJA118E | 平法兰HG20592 PN10/16 | 2-inch(50mm) | 法兰:316 SST,膜片和其他：哈氏合金C-276; | 1kPa至100kPa(4至400inH2O) | 2线,4~20mA HART | 本地显示及操作 | M20内螺纹，两个电气接口带一个盲塞 | 无认证 | 普通型(硅油)-30~210℃ | 隔膜密封侧面引出3m | 容室法兰\螺栓\螺母:316L SST
198 | A303-10198-1179 | 双法兰液位变送器¦A303 | 双法兰液位变送器 | 双法兰液位变送器 | EJA118E-JMSCG-919EA-WH22C2HW00-BA24 | 双法兰液位变送器 |  | EJA118E-JMSCG-919EA-WH22C2HW00-BA24 | 横河川仪 | EJA118E | 平法兰HG20592 PN10/16 | 2-inch(50mm) | 法兰:316 SST,膜片和其他：哈氏合金C-276; | 1kPa至100kPa(4至400inH2O) | 2线,4~20mA HART | 本地显示及操作 | M20内螺纹，两个电气接口带一个盲塞 | 无认证 | 普通型(硅油)-30~210℃ | 隔膜密封侧面引出4m | 容室法兰\螺栓\螺母:316L SST
199 | A303-10199-1179 | 双法兰液位变送器¦A303 | 双法兰液位变送器 | 双法兰液位变送器 | EJA118E-JMSCG-919EA-WH22C2HW00-BA25 | 双法兰液位变送器 |  | EJA118E-JMSCG-919EA-WH22C2HW00-BA25 | 横河川仪 | EJA118E | 平法兰HG20592 PN10/16 | 2-inch(50mm) | 法兰:316 SST,膜片和其他：哈氏合金C-276; | 1kPa至100kPa(4至400inH2O) | 2线,4~20mA HART | 本地显示及操作 | M20内螺纹，两个电气接口带一个盲塞 | 无认证 | 普通型(硅油)-30~210℃ | 隔膜密封侧面引出5m | 容室法兰\螺栓\螺母:316L SST
200 | A303-10200-1179 | 双法兰液位变送器¦A303 | 双法兰液位变送器 | 双法兰液位变送器 | EJA118E-JMSCG-919EA-WH22C2HW00-BA26 | 双法兰液位变送器 |  | EJA118E-JMSCG-919EA-WH22C2HW00-BA26 | 横河川仪 | EJA118E | 平法兰HG20592 PN10/16 | 2-inch(50mm) | 法兰:316 SST,膜片和其他：哈氏合金C-276; | 1kPa至100kPa(4至400inH2O) | 2线,4~20mA HART | 本地显示及操作 | M20内螺纹，两个电气接口带一个盲塞 | 无认证 | 普通型(硅油)-30~210℃ | 隔膜密封侧面引出6m | 容室法兰\螺栓\螺母:316L SST
201 | A303-10201-1179 | 双法兰液位变送器¦A303 | 双法兰液位变送器 | 双法兰液位变送器 | EJA118E-JMSCG-919EA-WH22C2HW00-BA27 | 双法兰液位变送器 |  | EJA118E-JMSCG-919EA-WH22C2HW00-BA27 | 横河川仪 | EJA118E | 平法兰HG20592 PN10/16 | 2-inch(50mm) | 法兰:316 SST,膜片和其他：哈氏合金C-276; | 1kPa至100kPa(4至400inH2O) | 2线,4~20mA HART | 本地显示及操作 | M20内螺纹，两个电气接口带一个盲塞 | 无认证 | 普通型(硅油)-30~210℃ | 隔膜密封侧面引出7m | 容室法兰\螺栓\螺母:316L SST
202 | A303-10202-1179 | 双法兰液位变送器¦A303 | 双法兰液位变送器 | 双法兰液位变送器 | EJA118E-JMSCG-919EA-WH22C2TW00-BA21 | 双法兰液位变送器 |  | EJA118E-JMSCG-919EA-WH22C2TW00-BA21 | 横河川仪 | EJA118E | 平法兰HG20592 PN10/16 | 2-inch(50mm) | 法兰:316 SST,膜片和其它：钽; | 1kPa至100kPa(4至400inH2O) | 2线,4~20mA HART | 本地显示及操作 | M20内螺纹，两个电气接口带一个盲塞 | 无认证 | 普通型(硅油)-30~210℃ | 隔膜密封侧面引出1m | 容室法兰\螺栓\螺母:316L SST
203 | A303-10203-1179 | 双法兰液位变送器¦A303 | 双法兰液位变送器 | 双法兰液位变送器 | EJA118E-JMSCG-919EA-WH22C2TW00-BA22 | 双法兰液位变送器 |  | EJA118E-JMSCG-919EA-WH22C2TW00-BA22 | 横河川仪 | EJA118E | 平法兰HG20592 PN10/16 | 2-inch(50mm) | 法兰:316 SST,膜片和其它：钽; | 1kPa至100kPa(4至400inH2O) | 2线,4~20mA HART | 本地显示及操作 | M20内螺纹，两个电气接口带一个盲塞 | 无认证 | 普通型(硅油)-30~210℃ | 隔膜密封侧面引出2m | 容室法兰\螺栓\螺母:316L SST
204 | A303-10204-1179 | 双法兰液位变送器¦A303 | 双法兰液位变送器 | 双法兰液位变送器 | EJA118E-JMSCG-919EA-WH22C2TW00-BA23 | 双法兰液位变送器 |  | EJA118E-JMSCG-919EA-WH22C2TW00-BA23 | 横河川仪 | EJA118E | 平法兰HG20592 PN10/16 | 2-inch(50mm) | 法兰:316 SST,膜片和其它：钽; | 1kPa至100kPa(4至400inH2O) | 2线,4~20mA HART | 本地显示及操作 | M20内螺纹，两个电气接口带一个盲塞 | 无认证 | 普通型(硅油)-30~210℃ | 隔膜密封侧面引出3m | 容室法兰\螺栓\螺母:316L SST
205 | A303-10205-1179 | 双法兰液位变送器¦A303 | 双法兰液位变送器 | 双法兰液位变送器 | EJA118E-JMSCG-919EA-WH22C2TW00-BA24 | 双法兰液位变送器 |  | EJA118E-JMSCG-919EA-WH22C2TW00-BA24 | 横河川仪 | EJA118E | 平法兰HG20592 PN10/16 | 2-inch(50mm) | 法兰:316 SST,膜片和其它：钽; | 1kPa至100kPa(4至400inH2O) | 2线,4~20mA HART | 本地显示及操作 | M20内螺纹，两个电气接口带一个盲塞 | 无认证 | 普通型(硅油)-30~210℃ | 隔膜密封侧面引出4m | 容室法兰\螺栓\螺母:316L SST
206 | A303-10206-1179 | 双法兰液位变送器¦A303 | 双法兰液位变送器 | 双法兰液位变送器 | EJA118E-JMSCG-919EA-WH22C2TW00-BA25 | 双法兰液位变送器 |  | EJA118E-JMSCG-919EA-WH22C2TW00-BA25 | 横河川仪 | EJA118E | 平法兰HG20592 PN10/16 | 2-inch(50mm) | 法兰:316 SST,膜片和其它：钽; | 1kPa至100kPa(4至400inH2O) | 2线,4~20mA HART | 本地显示及操作 | M20内螺纹，两个电气接口带一个盲塞 | 无认证 | 普通型(硅油)-30~210℃ | 隔膜密封侧面引出5m | 容室法兰\螺栓\螺母:316L SST
207 | A303-10207-1179 | 双法兰液位变送器¦A303 | 双法兰液位变送器 | 双法兰液位变送器 | EJA118E-JMSCG-919EA-WH22C2TW00-BA26 | 双法兰液位变送器 |  | EJA118E-JMSCG-919EA-WH22C2TW00-BA26 | 横河川仪 | EJA118E | 平法兰HG20592 PN10/16 | 2-inch(50mm) | 法兰:316 SST,膜片和其它：钽; | 1kPa至100kPa(4至400inH2O) | 2线,4~20mA HART | 本地显示及操作 | M20内螺纹，两个电气接口带一个盲塞 | 无认证 | 普通型(硅油)-30~210℃ | 隔膜密封侧面引出6m | 容室法兰\螺栓\螺母:316L SST
208 | A303-10208-1179 | 双法兰液位变送器¦A303 | 双法兰液位变送器 | 双法兰液位变送器 | EJA118E-JMSCG-919EA-WH22C2TW00-BA27 | 双法兰液位变送器 |  | EJA118E-JMSCG-919EA-WH22C2TW00-BA27 | 横河川仪 | EJA118E | 平法兰HG20592 PN10/16 | 2-inch(50mm) | 法兰:316 SST,膜片和其它：钽; | 1kPa至100kPa(4至400inH2O) | 2线,4~20mA HART | 本地显示及操作 | M20内螺纹，两个电气接口带一个盲塞 | 无认证 | 普通型(硅油)-30~210℃ | 隔膜密封侧面引出7m | 容室法兰\螺栓\螺母:316L SST
209 | A303-10209-1179 | 双法兰液位变送器¦A303 | 双法兰液位变送器 | 双法兰液位变送器 | EJA118E-JMSCG-919EA-WH22C2UW00-BA21 | 双法兰液位变送器 |  | EJA118E-JMSCG-919EA-WH22C2UW00-BA21 | 横河川仪 | EJA118E | 平法兰HG20592 PN10/16 | 2-inch(50mm) | 法兰:316 SST,膜片和其它：钛; | 1kPa至100kPa(4至400inH2O) | 2线,4~20mA HART | 本地显示及操作 | M20内螺纹，两个电气接口带一个盲塞 | 无认证 | 普通型(硅油)-30~210℃ | 隔膜密封侧面引出1m | 容室法兰\螺栓\螺母:316L SST
210 | A303-10210-1179 | 双法兰液位变送器¦A303 | 双法兰液位变送器 | 双法兰液位变送器 | EJA118E-JMSCG-919EA-WH22C2UW00-BA22 | 双法兰液位变送器 |  | EJA118E-JMSCG-919EA-WH22C2UW00-BA22 | 横河川仪 | EJA118E | 平法兰HG20592 PN10/16 | 2-inch(50mm) | 法兰:316 SST,膜片和其它：钛; | 1kPa至100kPa(4至400inH2O) | 2线,4~20mA HART | 本地显示及操作 | M20内螺纹，两个电气接口带一个盲塞 | 无认证 | 普通型(硅油)-30~210℃ | 隔膜密封侧面引出2m | 容室法兰\螺栓\螺母:316L SST
211 | A303-10211-1179 | 双法兰液位变送器¦A303 | 双法兰液位变送器 | 双法兰液位变送器 | EJA118E-JMSCG-919EA-WH22C2UW00-BA23 | 双法兰液位变送器 |  | EJA118E-JMSCG-919EA-WH22C2UW00-BA23 | 横河川仪 | EJA118E | 平法兰HG20592 PN10/16 | 2-inch(50mm) | 法兰:316 SST,膜片和其它：钛; | 1kPa至100kPa(4至400inH2O) | 2线,4~20mA HART | 本地显示及操作 | M20内螺纹，两个电气接口带一个盲塞 | 无认证 | 普通型(硅油)-30~210℃ | 隔膜密封侧面引出3m | 容室法兰\螺栓\螺母:316L SST
212 | A303-10212-1179 | 双法兰液位变送器¦A303 | 双法兰液位变送器 | 双法兰液位变送器 | EJA118E-JMSCG-919EA-WH22C2UW00-BA24 | 双法兰液位变送器 |  | EJA118E-JMSCG-919EA-WH22C2UW00-BA24 | 横河川仪 | EJA118E | 平法兰HG20592 PN10/16 | 2-inch(50mm) | 法兰:316 SST,膜片和其它：钛; | 1kPa至100kPa(4至400inH2O) | 2线,4~20mA HART | 本地显示及操作 | M20内螺纹，两个电气接口带一个盲塞 | 无认证 | 普通型(硅油)-30~210℃ | 隔膜密封侧面引出4m | 容室法兰\螺栓\螺母:316L SST
213 | A303-10213-1179 | 双法兰液位变送器¦A303 | 双法兰液位变送器 | 双法兰液位变送器 | EJA118E-JMSCG-919EA-WH22C2UW00-BA25 | 双法兰液位变送器 |  | EJA118E-JMSCG-919EA-WH22C2UW00-BA25 | 横河川仪 | EJA118E | 平法兰HG20592 PN10/16 | 2-inch(50mm) | 法兰:316 SST,膜片和其它：钛; | 1kPa至100kPa(4至400inH2O) | 2线,4~20mA HART | 本地显示及操作 | M20内螺纹，两个电气接口带一个盲塞 | 无认证 | 普通型(硅油)-30~210℃ | 隔膜密封侧面引出5m | 容室法兰\螺栓\螺母:316L SST
214 | A303-10214-1179 | 双法兰液位变送器¦A303 | 双法兰液位变送器 | 双法兰液位变送器 | EJA118E-JMSCG-919EA-WH22C2UW00-BA26 | 双法兰液位变送器 |  | EJA118E-JMSCG-919EA-WH22C2UW00-BA26 | 横河川仪 | EJA118E | 平法兰HG20592 PN10/16 | 2-inch(50mm) | 法兰:316 SST,膜片和其它：钛; | 1kPa至100kPa(4至400inH2O) | 2线,4~20mA HART | 本地显示及操作 | M20内螺纹，两个电气接口带一个盲塞 | 无认证 | 普通型(硅油)-30~210℃ | 隔膜密封侧面引出6m | 容室法兰\螺栓\螺母:316L SST
215 | A303-10215-1179 | 双法兰液位变送器¦A303 | 双法兰液位变送器 | 双法兰液位变送器 | EJA118E-JMSCG-919EA-WH22C2UW00-BA27 | 双法兰液位变送器 |  | EJA118E-JMSCG-919EA-WH22C2UW00-BA27 | 横河川仪 | EJA118E | 平法兰HG20592 PN10/16 | 2-inch(50mm) | 法兰:316 SST,膜片和其它：钛; | 1kPa至100kPa(4至400inH2O) | 2线,4~20mA HART | 本地显示及操作 | M20内螺纹，两个电气接口带一个盲塞 | 无认证 | 普通型(硅油)-30~210℃ | 隔膜密封侧面引出7m | 容室法兰\螺栓\螺母:316L SST
216 | A303-10216-1179 | 双法兰液位变送器¦A303 | 双法兰液位变送器 | 双法兰液位变送器 | EJA118E-JMSCJ-919EA-WH23B2SW00-BA21 | 双法兰液位变送器 |  | EJA118E-JMSCJ-919EA-WH23B2SW00-BA21 | 横河川仪 | EJA118E | 平法兰HG20592 PN10/16 | 3-inch(80mm) | 法兰:304 SST,膜片和其它：316 SST; | 1kPa至100kPa(4至400inH2O) | 2线,4~20mA HART | 本地显示及操作 | M20内螺纹，两个电气接口带一个盲塞 | 无认证 | 普通型(硅油)-30~210℃ | 隔膜密封侧面引出1m | 容室法兰\螺栓\螺母:B7(普通场合选用此即可)
217 | A303-10217-1179 | 双法兰液位变送器¦A303 | 双法兰液位变送器 | 双法兰液位变送器 | EJA118E-JMSCJ-919EA-WH23B2SW00-BA22 | 双法兰液位变送器 |  | EJA118E-JMSCJ-919EA-WH23B2SW00-BA22 | 横河川仪 | EJA118E | 平法兰HG20592 PN10/16 | 3-inch(80mm) | 法兰:304 SST,膜片和其它：316 SST; | 1kPa至100kPa(4至400inH2O) | 2线,4~20mA HART | 本地显示及操作 | M20内螺纹，两个电气接口带一个盲塞 | 无认证 | 普通型(硅油)-30~210℃ | 隔膜密封侧面引出2m | 容室法兰\螺栓\螺母:B7(普通场合选用此即可)
218 | A303-10218-1179 | 双法兰液位变送器¦A303 | 双法兰液位变送器 | 双法兰液位变送器 | EJA118E-JMSCJ-919EA-WH23B2SW00-BA23 | 双法兰液位变送器 |  | EJA118E-JMSCJ-919EA-WH23B2SW00-BA23 | 横河川仪 | EJA118E | 平法兰HG20592 PN10/16 | 3-inch(80mm) | 法兰:304 SST,膜片和其它：316 SST; | 1kPa至100kPa(4至400inH2O) | 2线,4~20mA HART | 本地显示及操作 | M20内螺纹，两个电气接口带一个盲塞 | 无认证 | 普通型(硅油)-30~210℃ | 隔膜密封侧面引出3m | 容室法兰\螺栓\螺母:B7(普通场合选用此即可)
219 | A303-10219-1179 | 双法兰液位变送器¦A303 | 双法兰液位变送器 | 双法兰液位变送器 | EJA118E-JMSCJ-919EA-WH23B2SW00-BA24 | 双法兰液位变送器 |  | EJA118E-JMSCJ-919EA-WH23B2SW00-BA24 | 横河川仪 | EJA118E | 平法兰HG20592 PN10/16 | 3-inch(80mm) | 法兰:304 SST,膜片和其它：316 SST; | 1kPa至100kPa(4至400inH2O) | 2线,4~20mA HART | 本地显示及操作 | M20内螺纹，两个电气接口带一个盲塞 | 无认证 | 普通型(硅油)-30~210℃ | 隔膜密封侧面引出4m | 容室法兰\螺栓\螺母:B7(普通场合选用此即可)
220 | A303-10220-1179 | 双法兰液位变送器¦A303 | 双法兰液位变送器 | 双法兰液位变送器 | EJA118E-JMSCJ-919EA-WH23B2SW00-BA25 | 双法兰液位变送器 |  | EJA118E-JMSCJ-919EA-WH23B2SW00-BA25 | 横河川仪 | EJA118E | 平法兰HG20592 PN10/16 | 3-inch(80mm) | 法兰:304 SST,膜片和其它：316 SST; | 1kPa至100kPa(4至400inH2O) | 2线,4~20mA HART | 本地显示及操作 | M20内螺纹，两个电气接口带一个盲塞 | 无认证 | 普通型(硅油)-30~210℃ | 隔膜密封侧面引出5m | 容室法兰\螺栓\螺母:B7(普通场合选用此即可)
221 | A303-10221-1179 | 双法兰液位变送器¦A303 | 双法兰液位变送器 | 双法兰液位变送器 | EJA118E-JMSCJ-919EA-WH23B2SW00-BA26 | 双法兰液位变送器 |  | EJA118E-JMSCJ-919EA-WH23B2SW00-BA26 | 横河川仪 | EJA118E | 平法兰HG20592 PN10/16 | 3-inch(80mm) | 法兰:304 SST,膜片和其它：316 SST; | 1kPa至100kPa(4至400inH2O) | 2线,4~20mA HART | 本地显示及操作 | M20内螺纹，两个电气接口带一个盲塞 | 无认证 | 普通型(硅油)-30~210℃ | 隔膜密封侧面引出6m | 容室法兰\螺栓\螺母:B7(普通场合选用此即可)
222 | A303-10222-1179 | 双法兰液位变送器¦A303 | 双法兰液位变送器 | 双法兰液位变送器 | EJA118E-JMSCJ-919EA-WH23B2SW00-BA27 | 双法兰液位变送器 |  | EJA118E-JMSCJ-919EA-WH23B2SW00-BA27 | 横河川仪 | EJA118E | 平法兰HG20592 PN10/16 | 3-inch(80mm) | 法兰:304 SST,膜片和其它：316 SST; | 1kPa至100kPa(4至400inH2O) | 2线,4~20mA HART | 本地显示及操作 | M20内螺纹，两个电气接口带一个盲塞 | 无认证 | 普通型(硅油)-30~210℃ | 隔膜密封侧面引出7m | 容室法兰\螺栓\螺母:B7(普通场合选用此即可)
223 | A303-10223-1179 | 双法兰液位变送器¦A303 | 双法兰液位变送器 | 双法兰液位变送器 | EJA118E-JMSCJ-919EA-WH23C2SW00-BA21 | 双法兰液位变送器 |  | EJA118E-JMSCJ-919EA-WH23C2SW00-BA21 | 横河川仪 | EJA118E | 平法兰HG20592 PN10/16 | 3-inch(80mm) | 法兰:316 SST,膜片和其它：316 SST; | 1kPa至100kPa(4至400inH2O) | 2线,4~20mA HART | 本地显示及操作 | M20内螺纹，两个电气接口带一个盲塞 | 无认证 | 普通型(硅油)-30~210℃ | 隔膜密封侧面引出1m | 容室法兰\螺栓\螺母:B7(普通场合选用此即可)
224 | A303-10224-1179 | 双法兰液位变送器¦A303 | 双法兰液位变送器 | 双法兰液位变送器 | EJA118E-JMSCJ-919EA-WH23C2SW00-BA22 | 双法兰液位变送器 |  | EJA118E-JMSCJ-919EA-WH23C2SW00-BA22 | 横河川仪 | EJA118E | 平法兰HG20592 PN10/16 | 3-inch(80mm) | 法兰:316 SST,膜片和其它：316 SST; | 1kPa至100kPa(4至400inH2O) | 2线,4~20mA HART | 本地显示及操作 | M20内螺纹，两个电气接口带一个盲塞 | 无认证 | 普通型(硅油)-30~210℃ | 隔膜密封侧面引出2m | 容室法兰\螺栓\螺母:B7(普通场合选用此即可)
225 | A303-10225-1179 | 双法兰液位变送器¦A303 | 双法兰液位变送器 | 双法兰液位变送器 | EJA118E-JMSCJ-919EA-WH23C2SW00-BA23 | 双法兰液位变送器 |  | EJA118E-JMSCJ-919EA-WH23C2SW00-BA23 | 横河川仪 | EJA118E | 平法兰HG20592 PN10/16 | 3-inch(80mm) | 法兰:316 SST,膜片和其它：316 SST; | 1kPa至100kPa(4至400inH2O) | 2线,4~20mA HART | 本地显示及操作 | M20内螺纹，两个电气接口带一个盲塞 | 无认证 | 普通型(硅油)-30~210℃ | 隔膜密封侧面引出3m | 容室法兰\螺栓\螺母:B7(普通场合选用此即可)
226 | A303-10226-1179 | 双法兰液位变送器¦A303 | 双法兰液位变送器 | 双法兰液位变送器 | EJA118E-JMSCJ-919EA-WH23C2SW00-BA24 | 双法兰液位变送器 |  | EJA118E-JMSCJ-919EA-WH23C2SW00-BA24 | 横河川仪 | EJA118E | 平法兰HG20592 PN10/16 | 3-inch(80mm) | 法兰:316 SST,膜片和其它：316 SST; | 1kPa至100kPa(4至400inH2O) | 2线,4~20mA HART | 本地显示及操作 | M20内螺纹，两个电气接口带一个盲塞 | 无认证 | 普通型(硅油)-30~210℃ | 隔膜密封侧面引出4m | 容室法兰\螺栓\螺母:B7(普通场合选用此即可)
227 | A303-10227-1179 | 双法兰液位变送器¦A303 | 双法兰液位变送器 | 双法兰液位变送器 | EJA118E-JMSCJ-919EA-WH23C2SW00-BA25 | 双法兰液位变送器 |  | EJA118E-JMSCJ-919EA-WH23C2SW00-BA25 | 横河川仪 | EJA118E | 平法兰HG20592 PN10/16 | 3-inch(80mm) | 法兰:316 SST,膜片和其它：316 SST; | 1kPa至100kPa(4至400inH2O) | 2线,4~20mA HART | 本地显示及操作 | M20内螺纹，两个电气接口带一个盲塞 | 无认证 | 普通型(硅油)-30~210℃ | 隔膜密封侧面引出5m | 容室法兰\螺栓\螺母:B7(普通场合选用此即可)
228 | A303-10228-1179 | 双法兰液位变送器¦A303 | 双法兰液位变送器 | 双法兰液位变送器 | EJA118E-JMSCJ-919EA-WH23C2SW00-BA26 | 双法兰液位变送器 |  | EJA118E-JMSCJ-919EA-WH23C2SW00-BA26 | 横河川仪 | EJA118E | 平法兰HG20592 PN10/16 | 3-inch(80mm) | 法兰:316 SST,膜片和其它：316 SST; | 1kPa至100kPa(4至400inH2O) | 2线,4~20mA HART | 本地显示及操作 | M20内螺纹，两个电气接口带一个盲塞 | 无认证 | 普通型(硅油)-30~210℃ | 隔膜密封侧面引出6m | 容室法兰\螺栓\螺母:B7(普通场合选用此即可)
229 | A303-10229-1179 | 双法兰液位变送器¦A303 | 双法兰液位变送器 | 双法兰液位变送器 | EJA118E-JMSCJ-919EA-WH23C2SW00-BA27 | 双法兰液位变送器 |  | EJA118E-JMSCJ-919EA-WH23C2SW00-BA27 | 横河川仪 | EJA118E | 平法兰HG20592 PN10/16 | 3-inch(80mm) | 法兰:316 SST,膜片和其它：316 SST; | 1kPa至100kPa(4至400inH2O) | 2线,4~20mA HART | 本地显示及操作 | M20内螺纹，两个电气接口带一个盲塞 | 无认证 | 普通型(硅油)-30~210℃ | 隔膜密封侧面引出7m | 容室法兰\螺栓\螺母:B7(普通场合选用此即可)
230 | A303-10230-1179 | 双法兰液位变送器¦A303 | 双法兰液位变送器 | 双法兰液位变送器 | EJA118E-JMSCG-919EA-WH23C2HW00-BA21 | 双法兰液位变送器 |  | EJA118E-JMSCG-919EA-WH23C2HW00-BA21 | 横河川仪 | EJA118E | 平法兰HG20592 PN10/16 | 3-inch(80mm) | 法兰:316 SST,膜片和其他：哈氏合金C-276; | 1kPa至100kPa(4至400inH2O) | 2线,4~20mA HART | 本地显示及操作 | M20内螺纹，两个电气接口带一个盲塞 | 无认证 | 普通型(硅油)-30~210℃ | 隔膜密封侧面引出1m | 容室法兰\螺栓\螺母:316L SST
231 | A303-10231-1179 | 双法兰液位变送器¦A303 | 双法兰液位变送器 | 双法兰液位变送器 | EJA118E-JMSCG-919EA-WH23C2HW00-BA22 | 双法兰液位变送器 |  | EJA118E-JMSCG-919EA-WH23C2HW00-BA22 | 横河川仪 | EJA118E | 平法兰HG20592 PN10/16 | 3-inch(80mm) | 法兰:316 SST,膜片和其他：哈氏合金C-276; | 1kPa至100kPa(4至400inH2O) | 2线,4~20mA HART | 本地显示及操作 | M20内螺纹，两个电气接口带一个盲塞 | 无认证 | 普通型(硅油)-30~210℃ | 隔膜密封侧面引出2m | 容室法兰\螺栓\螺母:316L SST
232 | A303-10232-1179 | 双法兰液位变送器¦A303 | 双法兰液位变送器 | 双法兰液位变送器 | EJA118E-JMSCG-919EA-WH23C2HW00-BA23 | 双法兰液位变送器 |  | EJA118E-JMSCG-919EA-WH23C2HW00-BA23 | 横河川仪 | EJA118E | 平法兰HG20592 PN10/16 | 3-inch(80mm) | 法兰:316 SST,膜片和其他：哈氏合金C-276; | 1kPa至100kPa(4至400inH2O) | 2线,4~20mA HART | 本地显示及操作 | M20内螺纹，两个电气接口带一个盲塞 | 无认证 | 普通型(硅油)-30~210℃ | 隔膜密封侧面引出3m | 容室法兰\螺栓\螺母:316L SST
233 | A303-10233-1179 | 双法兰液位变送器¦A303 | 双法兰液位变送器 | 双法兰液位变送器 | EJA118E-JMSCG-919EA-WH23C2HW00-BA24 | 双法兰液位变送器 |  | EJA118E-JMSCG-919EA-WH23C2HW00-BA24 | 横河川仪 | EJA118E | 平法兰HG20592 PN10/16 | 3-inch(80mm) | 法兰:316 SST,膜片和其他：哈氏合金C-276; | 1kPa至100kPa(4至400inH2O) | 2线,4~20mA HART | 本地显示及操作 | M20内螺纹，两个电气接口带一个盲塞 | 无认证 | 普通型(硅油)-30~210℃ | 隔膜密封侧面引出4m | 容室法兰\螺栓\螺母:316L SST
234 | A303-10234-1179 | 双法兰液位变送器¦A303 | 双法兰液位变送器 | 双法兰液位变送器 | EJA118E-JMSCG-919EA-WH23C2HW00-BA25 | 双法兰液位变送器 |  | EJA118E-JMSCG-919EA-WH23C2HW00-BA25 | 横河川仪 | EJA118E | 平法兰HG20592 PN10/16 | 3-inch(80mm) | 法兰:316 SST,膜片和其他：哈氏合金C-276; | 1kPa至100kPa(4至400inH2O) | 2线,4~20mA HART | 本地显示及操作 | M20内螺纹，两个电气接口带一个盲塞 | 无认证 | 普通型(硅油)-30~210℃ | 隔膜密封侧面引出5m | 容室法兰\螺栓\螺母:316L SST
235 | A303-10235-1179 | 双法兰液位变送器¦A303 | 双法兰液位变送器 | 双法兰液位变送器 | EJA118E-JMSCG-919EA-WH23C2HW00-BA26 | 双法兰液位变送器 |  | EJA118E-JMSCG-919EA-WH23C2HW00-BA26 | 横河川仪 | EJA118E | 平法兰HG20592 PN10/16 | 3-inch(80mm) | 法兰:316 SST,膜片和其他：哈氏合金C-276; | 1kPa至100kPa(4至400inH2O) | 2线,4~20mA HART | 本地显示及操作 | M20内螺纹，两个电气接口带一个盲塞 | 无认证 | 普通型(硅油)-30~210℃ | 隔膜密封侧面引出6m | 容室法兰\螺栓\螺母:316L SST
236 | A303-10236-1179 | 双法兰液位变送器¦A303 | 双法兰液位变送器 | 双法兰液位变送器 | EJA118E-JMSCG-919EA-WH23C2HW00-BA27 | 双法兰液位变送器 |  | EJA118E-JMSCG-919EA-WH23C2HW00-BA27 | 横河川仪 | EJA118E | 平法兰HG20592 PN10/16 | 3-inch(80mm) | 法兰:316 SST,膜片和其他：哈氏合金C-276; | 1kPa至100kPa(4至400inH2O) | 2线,4~20mA HART | 本地显示及操作 | M20内螺纹，两个电气接口带一个盲塞 | 无认证 | 普通型(硅油)-30~210℃ | 隔膜密封侧面引出7m | 容室法兰\螺栓\螺母:316L SST
237 | A303-10237-1179 | 双法兰液位变送器¦A303 | 双法兰液位变送器 | 双法兰液位变送器 | EJA118E-JMSCG-919EA-WH23C2TW00-BA21 | 双法兰液位变送器 |  | EJA118E-JMSCG-919EA-WH23C2TW00-BA21 | 横河川仪 | EJA118E | 平法兰HG20592 PN10/16 | 3-inch(80mm) | 法兰:316 SST,膜片和其它：钽; | 1kPa至100kPa(4至400inH2O) | 2线,4~20mA HART | 本地显示及操作 | M20内螺纹，两个电气接口带一个盲塞 | 无认证 | 普通型(硅油)-30~210℃ | 隔膜密封侧面引出1m | 容室法兰\螺栓\螺母:316L SST
238 | A303-10238-1179 | 双法兰液位变送器¦A303 | 双法兰液位变送器 | 双法兰液位变送器 | EJA118E-JMSCG-919EA-WH23C2TW00-BA22 | 双法兰液位变送器 |  | EJA118E-JMSCG-919EA-WH23C2TW00-BA22 | 横河川仪 | EJA118E | 平法兰HG20592 PN10/16 | 3-inch(80mm) | 法兰:316 SST,膜片和其它：钽; | 1kPa至100kPa(4至400inH2O) | 2线,4~20mA HART | 本地显示及操作 | M20内螺纹，两个电气接口带一个盲塞 | 无认证 | 普通型(硅油)-30~210℃ | 隔膜密封侧面引出2m | 容室法兰\螺栓\螺母:316L SST
239 | A303-10239-1179 | 双法兰液位变送器¦A303 | 双法兰液位变送器 | 双法兰液位变送器 | EJA118E-JMSCG-919EA-WH23C2TW00-BA23 | 双法兰液位变送器 |  | EJA118E-JMSCG-919EA-WH23C2TW00-BA23 | 横河川仪 | EJA118E | 平法兰HG20592 PN10/16 | 3-inch(80mm) | 法兰:316 SST,膜片和其它：钽; | 1kPa至100kPa(4至400inH2O) | 2线,4~20mA HART | 本地显示及操作 | M20内螺纹，两个电气接口带一个盲塞 | 无认证 | 普通型(硅油)-30~210℃ | 隔膜密封侧面引出3m | 容室法兰\螺栓\螺母:316L SST
240 | A303-10240-1179 | 双法兰液位变送器¦A303 | 双法兰液位变送器 | 双法兰液位变送器 | EJA118E-JMSCG-919EA-WH23C2TW00-BA24 | 双法兰液位变送器 |  | EJA118E-JMSCG-919EA-WH23C2TW00-BA24 | 横河川仪 | EJA118E | 平法兰HG20592 PN10/16 | 3-inch(80mm) | 法兰:316 SST,膜片和其它：钽; | 1kPa至100kPa(4至400inH2O) | 2线,4~20mA HART | 本地显示及操作 | M20内螺纹，两个电气接口带一个盲塞 | 无认证 | 普通型(硅油)-30~210℃ | 隔膜密封侧面引出4m | 容室法兰\螺栓\螺母:316L SST
241 | A303-10241-1179 | 双法兰液位变送器¦A303 | 双法兰液位变送器 | 双法兰液位变送器 | EJA118E-JMSCG-919EA-WH23C2TW00-BA25 | 双法兰液位变送器 |  | EJA118E-JMSCG-919EA-WH23C2TW00-BA25 | 横河川仪 | EJA118E | 平法兰HG20592 PN10/16 | 3-inch(80mm) | 法兰:316 SST,膜片和其它：钽; | 1kPa至100kPa(4至400inH2O) | 2线,4~20mA HART | 本地显示及操作 | M20内螺纹，两个电气接口带一个盲塞 | 无认证 | 普通型(硅油)-30~210℃ | 隔膜密封侧面引出5m | 容室法兰\螺栓\螺母:316L SST
242 | A303-10242-1179 | 双法兰液位变送器¦A303 | 双法兰液位变送器 | 双法兰液位变送器 | EJA118E-JMSCG-919EA-WH23C2TW00-BA26 | 双法兰液位变送器 |  | EJA118E-JMSCG-919EA-WH23C2TW00-BA26 | 横河川仪 | EJA118E | 平法兰HG20592 PN10/16 | 3-inch(80mm) | 法兰:316 SST,膜片和其它：钽; | 1kPa至100kPa(4至400inH2O) | 2线,4~20mA HART | 本地显示及操作 | M20内螺纹，两个电气接口带一个盲塞 | 无认证 | 普通型(硅油)-30~210℃ | 隔膜密封侧面引出6m | 容室法兰\螺栓\螺母:316L SST
243 | A303-10243-1179 | 双法兰液位变送器¦A303 | 双法兰液位变送器 | 双法兰液位变送器 | EJA118E-JMSCG-919EA-WH23C2TW00-BA27 | 双法兰液位变送器 |  | EJA118E-JMSCG-919EA-WH23C2TW00-BA27 | 横河川仪 | EJA118E | 平法兰HG20592 PN10/16 | 3-inch(80mm) | 法兰:316 SST,膜片和其它：钽; | 1kPa至100kPa(4至400inH2O) | 2线,4~20mA HART | 本地显示及操作 | M20内螺纹，两个电气接口带一个盲塞 | 无认证 | 普通型(硅油)-30~210℃ | 隔膜密封侧面引出7m | 容室法兰\螺栓\螺母:316L SST
244 | A303-10244-1179 | 双法兰液位变送器¦A303 | 双法兰液位变送器 | 双法兰液位变送器 | EJA118E-JMSCG-919EA-WH23C2UW00-BA21 | 双法兰液位变送器 |  | EJA118E-JMSCG-919EA-WH23C2UW00-BA21 | 横河川仪 | EJA118E | 平法兰HG20592 PN10/16 | 3-inch(80mm) | 法兰:316 SST,膜片和其它：钛; | 1kPa至100kPa(4至400inH2O) | 2线,4~20mA HART | 本地显示及操作 | M20内螺纹，两个电气接口带一个盲塞 | 无认证 | 普通型(硅油)-30~210℃ | 隔膜密封侧面引出1m | 容室法兰\螺栓\螺母:316L SST
245 | A303-10245-1179 | 双法兰液位变送器¦A303 | 双法兰液位变送器 | 双法兰液位变送器 | EJA118E-JMSCG-919EA-WH23C2UW00-BA22 | 双法兰液位变送器 |  | EJA118E-JMSCG-919EA-WH23C2UW00-BA22 | 横河川仪 | EJA118E | 平法兰HG20592 PN10/16 | 3-inch(80mm) | 法兰:316 SST,膜片和其它：钛; | 1kPa至100kPa(4至400inH2O) | 2线,4~20mA HART | 本地显示及操作 | M20内螺纹，两个电气接口带一个盲塞 | 无认证 | 普通型(硅油)-30~210℃ | 隔膜密封侧面引出2m | 容室法兰\螺栓\螺母:316L SST
246 | A303-10246-1179 | 双法兰液位变送器¦A303 | 双法兰液位变送器 | 双法兰液位变送器 | EJA118E-JMSCG-919EA-WH23C2UW00-BA23 | 双法兰液位变送器 |  | EJA118E-JMSCG-919EA-WH23C2UW00-BA23 | 横河川仪 | EJA118E | 平法兰HG20592 PN10/16 | 3-inch(80mm) | 法兰:316 SST,膜片和其它：钛; | 1kPa至100kPa(4至400inH2O) | 2线,4~20mA HART | 本地显示及操作 | M20内螺纹，两个电气接口带一个盲塞 | 无认证 | 普通型(硅油)-30~210℃ | 隔膜密封侧面引出3m | 容室法兰\螺栓\螺母:316L SST
247 | A303-10247-1179 | 双法兰液位变送器¦A303 | 双法兰液位变送器 | 双法兰液位变送器 | EJA118E-JMSCG-919EA-WH23C2UW00-BA24 | 双法兰液位变送器 |  | EJA118E-JMSCG-919EA-WH23C2UW00-BA24 | 横河川仪 | EJA118E | 平法兰HG20592 PN10/16 | 3-inch(80mm) | 法兰:316 SST,膜片和其它：钛; | 1kPa至100kPa(4至400inH2O) | 2线,4~20mA HART | 本地显示及操作 | M20内螺纹，两个电气接口带一个盲塞 | 无认证 | 普通型(硅油)-30~210℃ | 隔膜密封侧面引出4m | 容室法兰\螺栓\螺母:316L SST
248 | A303-10248-1179 | 双法兰液位变送器¦A303 | 双法兰液位变送器 | 双法兰液位变送器 | EJA118E-JMSCG-919EA-WH23C2UW00-BA25 | 双法兰液位变送器 |  | EJA118E-JMSCG-919EA-WH23C2UW00-BA25 | 横河川仪 | EJA118E | 平法兰HG20592 PN10/16 | 3-inch(80mm) | 法兰:316 SST,膜片和其它：钛; | 1kPa至100kPa(4至400inH2O) | 2线,4~20mA HART | 本地显示及操作 | M20内螺纹，两个电气接口带一个盲塞 | 无认证 | 普通型(硅油)-30~210℃ | 隔膜密封侧面引出5m | 容室法兰\螺栓\螺母:316L SST
249 | A303-10249-1179 | 双法兰液位变送器¦A303 | 双法兰液位变送器 | 双法兰液位变送器 | EJA118E-JMSCG-919EA-WH23C2UW00-BA26 | 双法兰液位变送器 |  | EJA118E-JMSCG-919EA-WH23C2UW00-BA26 | 横河川仪 | EJA118E | 平法兰HG20592 PN10/16 | 3-inch(80mm) | 法兰:316 SST,膜片和其它：钛; | 1kPa至100kPa(4至400inH2O) | 2线,4~20mA HART | 本地显示及操作 | M20内螺纹，两个电气接口带一个盲塞 | 无认证 | 普通型(硅油)-30~210℃ | 隔膜密封侧面引出6m | 容室法兰\螺栓\螺母:316L SST
250 | A303-10250-1179 | 双法兰液位变送器¦A303 | 双法兰液位变送器 | 双法兰液位变送器 | EJA118E-JMSCG-919EA-WH23C2UW00-BA27 | 双法兰液位变送器 |  | EJA118E-JMSCG-919EA-WH23C2UW00-BA27 | 横河川仪 | EJA118E | 平法兰HG20592 PN10/16 | 3-inch(80mm) | 法兰:316 SST,膜片和其它：钛; | 1kPa至100kPa(4至400inH2O) | 2线,4~20mA HART | 本地显示及操作 | M20内螺纹，两个电气接口带一个盲塞 | 无认证 | 普通型(硅油)-30~210℃ | 隔膜密封侧面引出7m | 容室法兰\螺栓\螺母:316L SST
251 | A303-10251-1179 | 双法兰液位变送器¦A303 | 双法兰液位变送器 | 双法兰液位变送器 | EJA118E-JMSCJ-919EA-WH22B2SW00-BA21/NF2 | 双法兰液位变送器 |  | EJA118E-JMSCJ-919EA-WH22B2SW00-BA21/NF2 | 横河川仪 | EJA118E/NF | 平法兰HG20592 PN10/16 | 2-inch(50mm) | 法兰:304 SST,膜片和其它：316 SST; | 1kPa至100kPa(4至400inH2O) | 2线,4~20mA HART | 本地显示及操作 | M20内螺纹，两个电气接口带一个盲塞 | NEPSI Ex d IIC T4~T6 Gb | 普通型(硅油)-30~210℃ | 隔膜密封侧面引出1m | 容室法兰\螺栓\螺母:B7(普通场合选用此即可)
252 | A303-10252-1179 | 双法兰液位变送器¦A303 | 双法兰液位变送器 | 双法兰液位变送器 | EJA118E-JMSCJ-919EA-WH22B2SW00-BA22/NF2 | 双法兰液位变送器 |  | EJA118E-JMSCJ-919EA-WH22B2SW00-BA22/NF2 | 横河川仪 | EJA118E/NF | 平法兰HG20592 PN10/16 | 2-inch(50mm) | 法兰:304 SST,膜片和其它：316 SST; | 1kPa至100kPa(4至400inH2O) | 2线,4~20mA HART | 本地显示及操作 | M20内螺纹，两个电气接口带一个盲塞 | NEPSI Ex d IIC T4~T6 Gb | 普通型(硅油)-30~210℃ | 隔膜密封侧面引出2m | 容室法兰\螺栓\螺母:B7(普通场合选用此即可)
253 | A303-10253-1179 | 双法兰液位变送器¦A303 | 双法兰液位变送器 | 双法兰液位变送器 | EJA118E-JMSCJ-919EA-WH22B2SW00-BA23/NF2 | 双法兰液位变送器 |  | EJA118E-JMSCJ-919EA-WH22B2SW00-BA23/NF2 | 横河川仪 | EJA118E/NF | 平法兰HG20592 PN10/16 | 2-inch(50mm) | 法兰:304 SST,膜片和其它：316 SST; | 1kPa至100kPa(4至400inH2O) | 2线,4~20mA HART | 本地显示及操作 | M20内螺纹，两个电气接口带一个盲塞 | NEPSI Ex d IIC T4~T6 Gb | 普通型(硅油)-30~210℃ | 隔膜密封侧面引出3m | 容室法兰\螺栓\螺母:B7(普通场合选用此即可)
254 | A303-10254-1179 | 双法兰液位变送器¦A303 | 双法兰液位变送器 | 双法兰液位变送器 | EJA118E-JMSCJ-919EA-WH22B2SW00-BA24/NF2 | 双法兰液位变送器 |  | EJA118E-JMSCJ-919EA-WH22B2SW00-BA24/NF2 | 横河川仪 | EJA118E/NF | 平法兰HG20592 PN10/16 | 2-inch(50mm) | 法兰:304 SST,膜片和其它：316 SST; | 1kPa至100kPa(4至400inH2O) | 2线,4~20mA HART | 本地显示及操作 | M20内螺纹，两个电气接口带一个盲塞 | NEPSI Ex d IIC T4~T6 Gb | 普通型(硅油)-30~210℃ | 隔膜密封侧面引出4m | 容室法兰\螺栓\螺母:B7(普通场合选用此即可)
255 | A303-10255-1179 | 双法兰液位变送器¦A303 | 双法兰液位变送器 | 双法兰液位变送器 | EJA118E-JMSCJ-919EA-WH22B2SW00-BA25/NF2 | 双法兰液位变送器 |  | EJA118E-JMSCJ-919EA-WH22B2SW00-BA25/NF2 | 横河川仪 | EJA118E/NF | 平法兰HG20592 PN10/16 | 2-inch(50mm) | 法兰:304 SST,膜片和其它：316 SST; | 1kPa至100kPa(4至400inH2O) | 2线,4~20mA HART | 本地显示及操作 | M20内螺纹，两个电气接口带一个盲塞 | NEPSI Ex d IIC T4~T6 Gb | 普通型(硅油)-30~210℃ | 隔膜密封侧面引出5m | 容室法兰\螺栓\螺母:B7(普通场合选用此即可)
256 | A303-10256-1179 | 双法兰液位变送器¦A303 | 双法兰液位变送器 | 双法兰液位变送器 | EJA118E-JMSCJ-919EA-WH22B2SW00-BA26/NF2 | 双法兰液位变送器 |  | EJA118E-JMSCJ-919EA-WH22B2SW00-BA26/NF2 | 横河川仪 | EJA118E/NF | 平法兰HG20592 PN10/16 | 2-inch(50mm) | 法兰:304 SST,膜片和其它：316 SST; | 1kPa至100kPa(4至400inH2O) | 2线,4~20mA HART | 本地显示及操作 | M20内螺纹，两个电气接口带一个盲塞 | NEPSI Ex d IIC T4~T6 Gb | 普通型(硅油)-30~210℃ | 隔膜密封侧面引出6m | 容室法兰\螺栓\螺母:B7(普通场合选用此即可)
257 | A303-10257-1179 | 双法兰液位变送器¦A303 | 双法兰液位变送器 | 双法兰液位变送器 | EJA118E-JMSCJ-919EA-WH22B2SW00-BA27/NF2 | 双法兰液位变送器 |  | EJA118E-JMSCJ-919EA-WH22B2SW00-BA27/NF2 | 横河川仪 | EJA118E/NF | 平法兰HG20592 PN10/16 | 2-inch(50mm) | 法兰:304 SST,膜片和其它：316 SST; | 1kPa至100kPa(4至400inH2O) | 2线,4~20mA HART | 本地显示及操作 | M20内螺纹，两个电气接口带一个盲塞 | NEPSI Ex d IIC T4~T6 Gb | 普通型(硅油)-30~210℃ | 隔膜密封侧面引出7m | 容室法兰\螺栓\螺母:B7(普通场合选用此即可)
258 | A303-10258-1179 | 双法兰液位变送器¦A303 | 双法兰液位变送器 | 双法兰液位变送器 | EJA118E-JMSCJ-919EA-WH22C2SW00-BA21/NF2 | 双法兰液位变送器 |  | EJA118E-JMSCJ-919EA-WH22C2SW00-BA21/NF2 | 横河川仪 | EJA118E/NF | 平法兰HG20592 PN10/16 | 2-inch(50mm) | 法兰:316 SST,膜片和其它：316 SST; | 1kPa至100kPa(4至400inH2O) | 2线,4~20mA HART | 本地显示及操作 | M20内螺纹，两个电气接口带一个盲塞 | NEPSI Ex d IIC T4~T6 Gb | 普通型(硅油)-30~210℃ | 隔膜密封侧面引出1m | 容室法兰\螺栓\螺母:B7(普通场合选用此即可)
259 | A303-10259-1179 | 双法兰液位变送器¦A303 | 双法兰液位变送器 | 双法兰液位变送器 | EJA118E-JMSCJ-919EA-WH22C2SW00-BA22/NF2 | 双法兰液位变送器 |  | EJA118E-JMSCJ-919EA-WH22C2SW00-BA22/NF2 | 横河川仪 | EJA118E/NF | 平法兰HG20592 PN10/16 | 2-inch(50mm) | 法兰:316 SST,膜片和其它：316 SST; | 1kPa至100kPa(4至400inH2O) | 2线,4~20mA HART | 本地显示及操作 | M20内螺纹，两个电气接口带一个盲塞 | NEPSI Ex d IIC T4~T6 Gb | 普通型(硅油)-30~210℃ | 隔膜密封侧面引出2m | 容室法兰\螺栓\螺母:B7(普通场合选用此即可)
260 | A303-10260-1179 | 双法兰液位变送器¦A303 | 双法兰液位变送器 | 双法兰液位变送器 | EJA118E-JMSCJ-919EA-WH22C2SW00-BA23/NF2 | 双法兰液位变送器 |  | EJA118E-JMSCJ-919EA-WH22C2SW00-BA23/NF2 | 横河川仪 | EJA118E/NF | 平法兰HG20592 PN10/16 | 2-inch(50mm) | 法兰:316 SST,膜片和其它：316 SST; | 1kPa至100kPa(4至400inH2O) | 2线,4~20mA HART | 本地显示及操作 | M20内螺纹，两个电气接口带一个盲塞 | NEPSI Ex d IIC T4~T6 Gb | 普通型(硅油)-30~210℃ | 隔膜密封侧面引出3m | 容室法兰\螺栓\螺母:B7(普通场合选用此即可)
261 | A303-10261-1179 | 双法兰液位变送器¦A303 | 双法兰液位变送器 | 双法兰液位变送器 | EJA118E-JMSCJ-919EA-WH22C2SW00-BA24/NF2 | 双法兰液位变送器 |  | EJA118E-JMSCJ-919EA-WH22C2SW00-BA24/NF2 | 横河川仪 | EJA118E/NF | 平法兰HG20592 PN10/16 | 2-inch(50mm) | 法兰:316 SST,膜片和其它：316 SST; | 1kPa至100kPa(4至400inH2O) | 2线,4~20mA HART | 本地显示及操作 | M20内螺纹，两个电气接口带一个盲塞 | NEPSI Ex d IIC T4~T6 Gb | 普通型(硅油)-30~210℃ | 隔膜密封侧面引出4m | 容室法兰\螺栓\螺母:B7(普通场合选用此即可)
262 | A303-10262-1179 | 双法兰液位变送器¦A303 | 双法兰液位变送器 | 双法兰液位变送器 | EJA118E-JMSCJ-919EA-WH22C2SW00-BA25/NF2 | 双法兰液位变送器 |  | EJA118E-JMSCJ-919EA-WH22C2SW00-BA25/NF2 | 横河川仪 | EJA118E/NF | 平法兰HG20592 PN10/16 | 2-inch(50mm) | 法兰:316 SST,膜片和其它：316 SST; | 1kPa至100kPa(4至400inH2O) | 2线,4~20mA HART | 本地显示及操作 | M20内螺纹，两个电气接口带一个盲塞 | NEPSI Ex d IIC T4~T6 Gb | 普通型(硅油)-30~210℃ | 隔膜密封侧面引出5m | 容室法兰\螺栓\螺母:B7(普通场合选用此即可)
263 | A303-10263-1179 | 双法兰液位变送器¦A303 | 双法兰液位变送器 | 双法兰液位变送器 | EJA118E-JMSCJ-919EA-WH22C2SW00-BA26/NF2 | 双法兰液位变送器 |  | EJA118E-JMSCJ-919EA-WH22C2SW00-BA26/NF2 | 横河川仪 | EJA118E/NF | 平法兰HG20592 PN10/16 | 2-inch(50mm) | 法兰:316 SST,膜片和其它：316 SST; | 1kPa至100kPa(4至400inH2O) | 2线,4~20mA HART | 本地显示及操作 | M20内螺纹，两个电气接口带一个盲塞 | NEPSI Ex d IIC T4~T6 Gb | 普通型(硅油)-30~210℃ | 隔膜密封侧面引出6m | 容室法兰\螺栓\螺母:B7(普通场合选用此即可)
264 | A303-10264-1179 | 双法兰液位变送器¦A303 | 双法兰液位变送器 | 双法兰液位变送器 | EJA118E-JMSCJ-919EA-WH22C2SW00-BA27/NF2 | 双法兰液位变送器 |  | EJA118E-JMSCJ-919EA-WH22C2SW00-BA27/NF2 | 横河川仪 | EJA118E/NF | 平法兰HG20592 PN10/16 | 2-inch(50mm) | 法兰:316 SST,膜片和其它：316 SST; | 1kPa至100kPa(4至400inH2O) | 2线,4~20mA HART | 本地显示及操作 | M20内螺纹，两个电气接口带一个盲塞 | NEPSI Ex d IIC T4~T6 Gb | 普通型(硅油)-30~210℃ | 隔膜密封侧面引出7m | 容室法兰\螺栓\螺母:B7(普通场合选用此即可)
265 | A303-10265-1179 | 双法兰液位变送器¦A303 | 双法兰液位变送器 | 双法兰液位变送器 | EJA118E-JMSCG-919EA-WH22C2HW00-BA21/NF2 | 双法兰液位变送器 |  | EJA118E-JMSCG-919EA-WH22C2HW00-BA21/NF2 | 横河川仪 | EJA118E/NF | 平法兰HG20592 PN10/16 | 2-inch(50mm) | 法兰:316 SST,膜片和其他：哈氏合金C-276; | 1kPa至100kPa(4至400inH2O) | 2线,4~20mA HART | 本地显示及操作 | M20内螺纹，两个电气接口带一个盲塞 | NEPSI Ex d IIC T4~T6 Gb | 普通型(硅油)-30~210℃ | 隔膜密封侧面引出1m | 容室法兰\螺栓\螺母:316L SST
266 | A303-10266-1179 | 双法兰液位变送器¦A303 | 双法兰液位变送器 | 双法兰液位变送器 | EJA118E-JMSCG-919EA-WH22C2HW00-BA22/NF2 | 双法兰液位变送器 |  | EJA118E-JMSCG-919EA-WH22C2HW00-BA22/NF2 | 横河川仪 | EJA118E/NF | 平法兰HG20592 PN10/16 | 2-inch(50mm) | 法兰:316 SST,膜片和其他：哈氏合金C-276; | 1kPa至100kPa(4至400inH2O) | 2线,4~20mA HART | 本地显示及操作 | M20内螺纹，两个电气接口带一个盲塞 | NEPSI Ex d IIC T4~T6 Gb | 普通型(硅油)-30~210℃ | 隔膜密封侧面引出2m | 容室法兰\螺栓\螺母:316L SST
267 | A303-10267-1179 | 双法兰液位变送器¦A303 | 双法兰液位变送器 | 双法兰液位变送器 | EJA118E-JMSCG-919EA-WH22C2HW00-BA23/NF2 | 双法兰液位变送器 |  | EJA118E-JMSCG-919EA-WH22C2HW00-BA23/NF2 | 横河川仪 | EJA118E/NF | 平法兰HG20592 PN10/16 | 2-inch(50mm) | 法兰:316 SST,膜片和其他：哈氏合金C-276; | 1kPa至100kPa(4至400inH2O) | 2线,4~20mA HART | 本地显示及操作 | M20内螺纹，两个电气接口带一个盲塞 | NEPSI Ex d IIC T4~T6 Gb | 普通型(硅油)-30~210℃ | 隔膜密封侧面引出3m | 容室法兰\螺栓\螺母:316L SST
268 | A303-10268-1179 | 双法兰液位变送器¦A303 | 双法兰液位变送器 | 双法兰液位变送器 | EJA118E-JMSCG-919EA-WH22C2HW00-BA24/NF2 | 双法兰液位变送器 |  | EJA118E-JMSCG-919EA-WH22C2HW00-BA24/NF2 | 横河川仪 | EJA118E/NF | 平法兰HG20592 PN10/16 | 2-inch(50mm) | 法兰:316 SST,膜片和其他：哈氏合金C-276; | 1kPa至100kPa(4至400inH2O) | 2线,4~20mA HART | 本地显示及操作 | M20内螺纹，两个电气接口带一个盲塞 | NEPSI Ex d IIC T4~T6 Gb | 普通型(硅油)-30~210℃ | 隔膜密封侧面引出4m | 容室法兰\螺栓\螺母:316L SST
269 | A303-10269-1179 | 双法兰液位变送器¦A303 | 双法兰液位变送器 | 双法兰液位变送器 | EJA118E-JMSCG-919EA-WH22C2HW00-BA25/NF2 | 双法兰液位变送器 |  | EJA118E-JMSCG-919EA-WH22C2HW00-BA25/NF2 | 横河川仪 | EJA118E/NF | 平法兰HG20592 PN10/16 | 2-inch(50mm) | 法兰:316 SST,膜片和其他：哈氏合金C-276; | 1kPa至100kPa(4至400inH2O) | 2线,4~20mA HART | 本地显示及操作 | M20内螺纹，两个电气接口带一个盲塞 | NEPSI Ex d IIC T4~T6 Gb | 普通型(硅油)-30~210℃ | 隔膜密封侧面引出5m | 容室法兰\螺栓\螺母:316L SST
270 | A303-10270-1179 | 双法兰液位变送器¦A303 | 双法兰液位变送器 | 双法兰液位变送器 | EJA118E-JMSCG-919EA-WH22C2HW00-BA26/NF2 | 双法兰液位变送器 |  | EJA118E-JMSCG-919EA-WH22C2HW00-BA26/NF2 | 横河川仪 | EJA118E/NF | 平法兰HG20592 PN10/16 | 2-inch(50mm) | 法兰:316 SST,膜片和其他：哈氏合金C-276; | 1kPa至100kPa(4至400inH2O) | 2线,4~20mA HART | 本地显示及操作 | M20内螺纹，两个电气接口带一个盲塞 | NEPSI Ex d IIC T4~T6 Gb | 普通型(硅油)-30~210℃ | 隔膜密封侧面引出6m | 容室法兰\螺栓\螺母:316L SST
271 | A303-10271-1179 | 双法兰液位变送器¦A303 | 双法兰液位变送器 | 双法兰液位变送器 | EJA118E-JMSCG-919EA-WH22C2HW00-BA27/NF2 | 双法兰液位变送器 |  | EJA118E-JMSCG-919EA-WH22C2HW00-BA27/NF2 | 横河川仪 | EJA118E/NF | 平法兰HG20592 PN10/16 | 2-inch(50mm) | 法兰:316 SST,膜片和其他：哈氏合金C-276; | 1kPa至100kPa(4至400inH2O) | 2线,4~20mA HART | 本地显示及操作 | M20内螺纹，两个电气接口带一个盲塞 | NEPSI Ex d IIC T4~T6 Gb | 普通型(硅油)-30~210℃ | 隔膜密封侧面引出7m | 容室法兰\螺栓\螺母:316L SST
272 | A303-10272-1179 | 双法兰液位变送器¦A303 | 双法兰液位变送器 | 双法兰液位变送器 | EJA118E-JMSCG-919EA-WH22C2TW00-BA21/NF2 | 双法兰液位变送器 |  | EJA118E-JMSCG-919EA-WH22C2TW00-BA21/NF2 | 横河川仪 | EJA118E/NF | 平法兰HG20592 PN10/16 | 2-inch(50mm) | 法兰:316 SST,膜片和其它：钽; | 1kPa至100kPa(4至400inH2O) | 2线,4~20mA HART | 本地显示及操作 | M20内螺纹，两个电气接口带一个盲塞 | NEPSI Ex d IIC T4~T6 Gb | 普通型(硅油)-30~210℃ | 隔膜密封侧面引出1m | 容室法兰\螺栓\螺母:316L SST
273 | A303-10273-1179 | 双法兰液位变送器¦A303 | 双法兰液位变送器 | 双法兰液位变送器 | EJA118E-JMSCG-919EA-WH22C2TW00-BA22/NF2 | 双法兰液位变送器 |  | EJA118E-JMSCG-919EA-WH22C2TW00-BA22/NF2 | 横河川仪 | EJA118E/NF | 平法兰HG20592 PN10/16 | 2-inch(50mm) | 法兰:316 SST,膜片和其它：钽; | 1kPa至100kPa(4至400inH2O) | 2线,4~20mA HART | 本地显示及操作 | M20内螺纹，两个电气接口带一个盲塞 | NEPSI Ex d IIC T4~T6 Gb | 普通型(硅油)-30~210℃ | 隔膜密封侧面引出2m | 容室法兰\螺栓\螺母:316L SST
274 | A303-10274-1179 | 双法兰液位变送器¦A303 | 双法兰液位变送器 | 双法兰液位变送器 | EJA118E-JMSCG-919EA-WH22C2TW00-BA23/NF2 | 双法兰液位变送器 |  | EJA118E-JMSCG-919EA-WH22C2TW00-BA23/NF2 | 横河川仪 | EJA118E/NF | 平法兰HG20592 PN10/16 | 2-inch(50mm) | 法兰:316 SST,膜片和其它：钽; | 1kPa至100kPa(4至400inH2O) | 2线,4~20mA HART | 本地显示及操作 | M20内螺纹，两个电气接口带一个盲塞 | NEPSI Ex d IIC T4~T6 Gb | 普通型(硅油)-30~210℃ | 隔膜密封侧面引出3m | 容室法兰\螺栓\螺母:316L SST
275 | A303-10275-1179 | 双法兰液位变送器¦A303 | 双法兰液位变送器 | 双法兰液位变送器 | EJA118E-JMSCG-919EA-WH22C2TW00-BA24/NF2 | 双法兰液位变送器 |  | EJA118E-JMSCG-919EA-WH22C2TW00-BA24/NF2 | 横河川仪 | EJA118E/NF | 平法兰HG20592 PN10/16 | 2-inch(50mm) | 法兰:316 SST,膜片和其它：钽; | 1kPa至100kPa(4至400inH2O) | 2线,4~20mA HART | 本地显示及操作 | M20内螺纹，两个电气接口带一个盲塞 | NEPSI Ex d IIC T4~T6 Gb | 普通型(硅油)-30~210℃ | 隔膜密封侧面引出4m | 容室法兰\螺栓\螺母:316L SST
276 | A303-10276-1179 | 双法兰液位变送器¦A303 | 双法兰液位变送器 | 双法兰液位变送器 | EJA118E-JMSCG-919EA-WH22C2TW00-BA25/NF2 | 双法兰液位变送器 |  | EJA118E-JMSCG-919EA-WH22C2TW00-BA25/NF2 | 横河川仪 | EJA118E/NF | 平法兰HG20592 PN10/16 | 2-inch(50mm) | 法兰:316 SST,膜片和其它：钽; | 1kPa至100kPa(4至400inH2O) | 2线,4~20mA HART | 本地显示及操作 | M20内螺纹，两个电气接口带一个盲塞 | NEPSI Ex d IIC T4~T6 Gb | 普通型(硅油)-30~210℃ | 隔膜密封侧面引出5m | 容室法兰\螺栓\螺母:316L SST
277 | A303-10277-1179 | 双法兰液位变送器¦A303 | 双法兰液位变送器 | 双法兰液位变送器 | EJA118E-JMSCG-919EA-WH22C2TW00-BA26/NF2 | 双法兰液位变送器 |  | EJA118E-JMSCG-919EA-WH22C2TW00-BA26/NF2 | 横河川仪 | EJA118E/NF | 平法兰HG20592 PN10/16 | 2-inch(50mm) | 法兰:316 SST,膜片和其它：钽; | 1kPa至100kPa(4至400inH2O) | 2线,4~20mA HART | 本地显示及操作 | M20内螺纹，两个电气接口带一个盲塞 | NEPSI Ex d IIC T4~T6 Gb | 普通型(硅油)-30~210℃ | 隔膜密封侧面引出6m | 容室法兰\螺栓\螺母:316L SST
278 | A303-10278-1179 | 双法兰液位变送器¦A303 | 双法兰液位变送器 | 双法兰液位变送器 | EJA118E-JMSCG-919EA-WH22C2TW00-BA27/NF2 | 双法兰液位变送器 |  | EJA118E-JMSCG-919EA-WH22C2TW00-BA27/NF2 | 横河川仪 | EJA118E/NF | 平法兰HG20592 PN10/16 | 2-inch(50mm) | 法兰:316 SST,膜片和其它：钽; | 1kPa至100kPa(4至400inH2O) | 2线,4~20mA HART | 本地显示及操作 | M20内螺纹，两个电气接口带一个盲塞 | NEPSI Ex d IIC T4~T6 Gb | 普通型(硅油)-30~210℃ | 隔膜密封侧面引出7m | 容室法兰\螺栓\螺母:316L SST
279 | A303-10279-1179 | 双法兰液位变送器¦A303 | 双法兰液位变送器 | 双法兰液位变送器 | EJA118E-JMSCG-919EA-WH22C2UW00-BA21/NF2 | 双法兰液位变送器 |  | EJA118E-JMSCG-919EA-WH22C2UW00-BA21/NF2 | 横河川仪 | EJA118E/NF | 平法兰HG20592 PN10/16 | 2-inch(50mm) | 法兰:316 SST,膜片和其它：钛; | 1kPa至100kPa(4至400inH2O) | 2线,4~20mA HART | 本地显示及操作 | M20内螺纹，两个电气接口带一个盲塞 | NEPSI Ex d IIC T4~T6 Gb | 普通型(硅油)-30~210℃ | 隔膜密封侧面引出1m | 容室法兰\螺栓\螺母:316L SST
280 | A303-10280-1179 | 双法兰液位变送器¦A303 | 双法兰液位变送器 | 双法兰液位变送器 | EJA118E-JMSCG-919EA-WH22C2UW00-BA22/NF2 | 双法兰液位变送器 |  | EJA118E-JMSCG-919EA-WH22C2UW00-BA22/NF2 | 横河川仪 | EJA118E/NF | 平法兰HG20592 PN10/16 | 2-inch(50mm) | 法兰:316 SST,膜片和其它：钛; | 1kPa至100kPa(4至400inH2O) | 2线,4~20mA HART | 本地显示及操作 | M20内螺纹，两个电气接口带一个盲塞 | NEPSI Ex d IIC T4~T6 Gb | 普通型(硅油)-30~210℃ | 隔膜密封侧面引出2m | 容室法兰\螺栓\螺母:316L SST
281 | A303-10281-1179 | 双法兰液位变送器¦A303 | 双法兰液位变送器 | 双法兰液位变送器 | EJA118E-JMSCG-919EA-WH22C2UW00-BA23/NF2 | 双法兰液位变送器 |  | EJA118E-JMSCG-919EA-WH22C2UW00-BA23/NF2 | 横河川仪 | EJA118E/NF | 平法兰HG20592 PN10/16 | 2-inch(50mm) | 法兰:316 SST,膜片和其它：钛; | 1kPa至100kPa(4至400inH2O) | 2线,4~20mA HART | 本地显示及操作 | M20内螺纹，两个电气接口带一个盲塞 | NEPSI Ex d IIC T4~T6 Gb | 普通型(硅油)-30~210℃ | 隔膜密封侧面引出3m | 容室法兰\螺栓\螺母:316L SST
282 | A303-10282-1179 | 双法兰液位变送器¦A303 | 双法兰液位变送器 | 双法兰液位变送器 | EJA118E-JMSCG-919EA-WH22C2UW00-BA24/NF2 | 双法兰液位变送器 |  | EJA118E-JMSCG-919EA-WH22C2UW00-BA24/NF2 | 横河川仪 | EJA118E/NF | 平法兰HG20592 PN10/16 | 2-inch(50mm) | 法兰:316 SST,膜片和其它：钛; | 1kPa至100kPa(4至400inH2O) | 2线,4~20mA HART | 本地显示及操作 | M20内螺纹，两个电气接口带一个盲塞 | NEPSI Ex d IIC T4~T6 Gb | 普通型(硅油)-30~210℃ | 隔膜密封侧面引出4m | 容室法兰\螺栓\螺母:316L SST
283 | A303-10283-1179 | 双法兰液位变送器¦A303 | 双法兰液位变送器 | 双法兰液位变送器 | EJA118E-JMSCG-919EA-WH22C2UW00-BA25/NF2 | 双法兰液位变送器 |  | EJA118E-JMSCG-919EA-WH22C2UW00-BA25/NF2 | 横河川仪 | EJA118E/NF | 平法兰HG20592 PN10/16 | 2-inch(50mm) | 法兰:316 SST,膜片和其它：钛; | 1kPa至100kPa(4至400inH2O) | 2线,4~20mA HART | 本地显示及操作 | M20内螺纹，两个电气接口带一个盲塞 | NEPSI Ex d IIC T4~T6 Gb | 普通型(硅油)-30~210℃ | 隔膜密封侧面引出5m | 容室法兰\螺栓\螺母:316L SST
284 | A303-10284-1179 | 双法兰液位变送器¦A303 | 双法兰液位变送器 | 双法兰液位变送器 | EJA118E-JMSCG-919EA-WH22C2UW00-BA26/NF2 | 双法兰液位变送器 |  | EJA118E-JMSCG-919EA-WH22C2UW00-BA26/NF2 | 横河川仪 | EJA118E/NF | 平法兰HG20592 PN10/16 | 2-inch(50mm) | 法兰:316 SST,膜片和其它：钛; | 1kPa至100kPa(4至400inH2O) | 2线,4~20mA HART | 本地显示及操作 | M20内螺纹，两个电气接口带一个盲塞 | NEPSI Ex d IIC T4~T6 Gb | 普通型(硅油)-30~210℃ | 隔膜密封侧面引出6m | 容室法兰\螺栓\螺母:316L SST
285 | A303-10285-1179 | 双法兰液位变送器¦A303 | 双法兰液位变送器 | 双法兰液位变送器 | EJA118E-JMSCG-919EA-WH22C2UW00-BA27/NF2 | 双法兰液位变送器 |  | EJA118E-JMSCG-919EA-WH22C2UW00-BA27/NF2 | 横河川仪 | EJA118E/NF | 平法兰HG20592 PN10/16 | 2-inch(50mm) | 法兰:316 SST,膜片和其它：钛; | 1kPa至100kPa(4至400inH2O) | 2线,4~20mA HART | 本地显示及操作 | M20内螺纹，两个电气接口带一个盲塞 | NEPSI Ex d IIC T4~T6 Gb | 普通型(硅油)-30~210℃ | 隔膜密封侧面引出7m | 容室法兰\螺栓\螺母:316L SST
286 | A303-10286-1179 | 双法兰液位变送器¦A303 | 双法兰液位变送器 | 双法兰液位变送器 | EJA118E-JMSCJ-919EA-WH23B2SW00-BA21/NF2 | 双法兰液位变送器 |  | EJA118E-JMSCJ-919EA-WH23B2SW00-BA21/NF2 | 横河川仪 | EJA118E/NF | 平法兰HG20592 PN10/16 | 3-inch(80mm) | 法兰:304 SST,膜片和其它：316 SST; | 1kPa至100kPa(4至400inH2O) | 2线,4~20mA HART | 本地显示及操作 | M20内螺纹，两个电气接口带一个盲塞 | NEPSI Ex d IIC T4~T6 Gb | 普通型(硅油)-30~210℃ | 隔膜密封侧面引出1m | 容室法兰\螺栓\螺母:B7(普通场合选用此即可)
287 | A303-10287-1179 | 双法兰液位变送器¦A303 | 双法兰液位变送器 | 双法兰液位变送器 | EJA118E-JMSCJ-919EA-WH23B2SW00-BA22/NF2 | 双法兰液位变送器 |  | EJA118E-JMSCJ-919EA-WH23B2SW00-BA22/NF2 | 横河川仪 | EJA118E/NF | 平法兰HG20592 PN10/16 | 3-inch(80mm) | 法兰:304 SST,膜片和其它：316 SST; | 1kPa至100kPa(4至400inH2O) | 2线,4~20mA HART | 本地显示及操作 | M20内螺纹，两个电气接口带一个盲塞 | NEPSI Ex d IIC T4~T6 Gb | 普通型(硅油)-30~210℃ | 隔膜密封侧面引出2m | 容室法兰\螺栓\螺母:B7(普通场合选用此即可)
288 | A303-10288-1179 | 双法兰液位变送器¦A303 | 双法兰液位变送器 | 双法兰液位变送器 | EJA118E-JMSCJ-919EA-WH23B2SW00-BA23/NF2 | 双法兰液位变送器 |  | EJA118E-JMSCJ-919EA-WH23B2SW00-BA23/NF2 | 横河川仪 | EJA118E/NF | 平法兰HG20592 PN10/16 | 3-inch(80mm) | 法兰:304 SST,膜片和其它：316 SST; | 1kPa至100kPa(4至400inH2O) | 2线,4~20mA HART | 本地显示及操作 | M20内螺纹，两个电气接口带一个盲塞 | NEPSI Ex d IIC T4~T6 Gb | 普通型(硅油)-30~210℃ | 隔膜密封侧面引出3m | 容室法兰\螺栓\螺母:B7(普通场合选用此即可)
289 | A303-10289-1179 | 双法兰液位变送器¦A303 | 双法兰液位变送器 | 双法兰液位变送器 | EJA118E-JMSCJ-919EA-WH23B2SW00-BA24/NF2 | 双法兰液位变送器 |  | EJA118E-JMSCJ-919EA-WH23B2SW00-BA24/NF2 | 横河川仪 | EJA118E/NF | 平法兰HG20592 PN10/16 | 3-inch(80mm) | 法兰:304 SST,膜片和其它：316 SST; | 1kPa至100kPa(4至400inH2O) | 2线,4~20mA HART | 本地显示及操作 | M20内螺纹，两个电气接口带一个盲塞 | NEPSI Ex d IIC T4~T6 Gb | 普通型(硅油)-30~210℃ | 隔膜密封侧面引出4m | 容室法兰\螺栓\螺母:B7(普通场合选用此即可)
290 | A303-10290-1179 | 双法兰液位变送器¦A303 | 双法兰液位变送器 | 双法兰液位变送器 | EJA118E-JMSCJ-919EA-WH23B2SW00-BA25/NF2 | 双法兰液位变送器 |  | EJA118E-JMSCJ-919EA-WH23B2SW00-BA25/NF2 | 横河川仪 | EJA118E/NF | 平法兰HG20592 PN10/16 | 3-inch(80mm) | 法兰:304 SST,膜片和其它：316 SST; | 1kPa至100kPa(4至400inH2O) | 2线,4~20mA HART | 本地显示及操作 | M20内螺纹，两个电气接口带一个盲塞 | NEPSI Ex d IIC T4~T6 Gb | 普通型(硅油)-30~210℃ | 隔膜密封侧面引出5m | 容室法兰\螺栓\螺母:B7(普通场合选用此即可)
291 | A303-10291-1179 | 双法兰液位变送器¦A303 | 双法兰液位变送器 | 双法兰液位变送器 | EJA118E-JMSCJ-919EA-WH23B2SW00-BA26/NF2 | 双法兰液位变送器 |  | EJA118E-JMSCJ-919EA-WH23B2SW00-BA26/NF2 | 横河川仪 | EJA118E/NF | 平法兰HG20592 PN10/16 | 3-inch(80mm) | 法兰:304 SST,膜片和其它：316 SST; | 1kPa至100kPa(4至400inH2O) | 2线,4~20mA HART | 本地显示及操作 | M20内螺纹，两个电气接口带一个盲塞 | NEPSI Ex d IIC T4~T6 Gb | 普通型(硅油)-30~210℃ | 隔膜密封侧面引出6m | 容室法兰\螺栓\螺母:B7(普通场合选用此即可)
292 | A303-10292-1179 | 双法兰液位变送器¦A303 | 双法兰液位变送器 | 双法兰液位变送器 | EJA118E-JMSCJ-919EA-WH23B2SW00-BA27/NF2 | 双法兰液位变送器 |  | EJA118E-JMSCJ-919EA-WH23B2SW00-BA27/NF2 | 横河川仪 | EJA118E/NF | 平法兰HG20592 PN10/16 | 3-inch(80mm) | 法兰:304 SST,膜片和其它：316 SST; | 1kPa至100kPa(4至400inH2O) | 2线,4~20mA HART | 本地显示及操作 | M20内螺纹，两个电气接口带一个盲塞 | NEPSI Ex d IIC T4~T6 Gb | 普通型(硅油)-30~210℃ | 隔膜密封侧面引出7m | 容室法兰\螺栓\螺母:B7(普通场合选用此即可)
293 | A303-10293-1179 | 双法兰液位变送器¦A303 | 双法兰液位变送器 | 双法兰液位变送器 | EJA118E-JMSCJ-919EA-WH23C2SW00-BA21/NF2 | 双法兰液位变送器 |  | EJA118E-JMSCJ-919EA-WH23C2SW00-BA21/NF2 | 横河川仪 | EJA118E/NF | 平法兰HG20592 PN10/16 | 3-inch(80mm) | 法兰:316 SST,膜片和其它：316 SST; | 1kPa至100kPa(4至400inH2O) | 2线,4~20mA HART | 本地显示及操作 | M20内螺纹，两个电气接口带一个盲塞 | NEPSI Ex d IIC T4~T6 Gb | 普通型(硅油)-30~210℃ | 隔膜密封侧面引出1m | 容室法兰\螺栓\螺母:B7(普通场合选用此即可)
294 | A303-10294-1179 | 双法兰液位变送器¦A303 | 双法兰液位变送器 | 双法兰液位变送器 | EJA118E-JMSCJ-919EA-WH23C2SW00-BA22/NF2 | 双法兰液位变送器 |  | EJA118E-JMSCJ-919EA-WH23C2SW00-BA22/NF2 | 横河川仪 | EJA118E/NF | 平法兰HG20592 PN10/16 | 3-inch(80mm) | 法兰:316 SST,膜片和其它：316 SST; | 1kPa至100kPa(4至400inH2O) | 2线,4~20mA HART | 本地显示及操作 | M20内螺纹，两个电气接口带一个盲塞 | NEPSI Ex d IIC T4~T6 Gb | 普通型(硅油)-30~210℃ | 隔膜密封侧面引出2m | 容室法兰\螺栓\螺母:B7(普通场合选用此即可)
295 | A303-10295-1179 | 双法兰液位变送器¦A303 | 双法兰液位变送器 | 双法兰液位变送器 | EJA118E-JMSCJ-919EA-WH23C2SW00-BA23/NF2 | 双法兰液位变送器 |  | EJA118E-JMSCJ-919EA-WH23C2SW00-BA23/NF2 | 横河川仪 | EJA118E/NF | 平法兰HG20592 PN10/16 | 3-inch(80mm) | 法兰:316 SST,膜片和其它：316 SST; | 1kPa至100kPa(4至400inH2O) | 2线,4~20mA HART | 本地显示及操作 | M20内螺纹，两个电气接口带一个盲塞 | NEPSI Ex d IIC T4~T6 Gb | 普通型(硅油)-30~210℃ | 隔膜密封侧面引出3m | 容室法兰\螺栓\螺母:B7(普通场合选用此即可)
296 | A303-10296-1179 | 双法兰液位变送器¦A303 | 双法兰液位变送器 | 双法兰液位变送器 | EJA118E-JMSCJ-919EA-WH23C2SW00-BA24/NF2 | 双法兰液位变送器 |  | EJA118E-JMSCJ-919EA-WH23C2SW00-BA24/NF2 | 横河川仪 | EJA118E/NF | 平法兰HG20592 PN10/16 | 3-inch(80mm) | 法兰:316 SST,膜片和其它：316 SST; | 1kPa至100kPa(4至400inH2O) | 2线,4~20mA HART | 本地显示及操作 | M20内螺纹，两个电气接口带一个盲塞 | NEPSI Ex d IIC T4~T6 Gb | 普通型(硅油)-30~210℃ | 隔膜密封侧面引出4m | 容室法兰\螺栓\螺母:B7(普通场合选用此即可)
297 | A303-10297-1179 | 双法兰液位变送器¦A303 | 双法兰液位变送器 | 双法兰液位变送器 | EJA118E-JMSCJ-919EA-WH23C2SW00-BA25/NF2 | 双法兰液位变送器 |  | EJA118E-JMSCJ-919EA-WH23C2SW00-BA25/NF2 | 横河川仪 | EJA118E/NF | 平法兰HG20592 PN10/16 | 3-inch(80mm) | 法兰:316 SST,膜片和其它：316 SST; | 1kPa至100kPa(4至400inH2O) | 2线,4~20mA HART | 本地显示及操作 | M20内螺纹，两个电气接口带一个盲塞 | NEPSI Ex d IIC T4~T6 Gb | 普通型(硅油)-30~210℃ | 隔膜密封侧面引出5m | 容室法兰\螺栓\螺母:B7(普通场合选用此即可)
298 | A303-10298-1179 | 双法兰液位变送器¦A303 | 双法兰液位变送器 | 双法兰液位变送器 | EJA118E-JMSCJ-919EA-WH23C2SW00-BA26/NF2 | 双法兰液位变送器 |  | EJA118E-JMSCJ-919EA-WH23C2SW00-BA26/NF2 | 横河川仪 | EJA118E/NF | 平法兰HG20592 PN10/16 | 3-inch(80mm) | 法兰:316 SST,膜片和其它：316 SST; | 1kPa至100kPa(4至400inH2O) | 2线,4~20mA HART | 本地显示及操作 | M20内螺纹，两个电气接口带一个盲塞 | NEPSI Ex d IIC T4~T6 Gb | 普通型(硅油)-30~210℃ | 隔膜密封侧面引出6m | 容室法兰\螺栓\螺母:B7(普通场合选用此即可)
299 | A303-10299-1179 | 双法兰液位变送器¦A303 | 双法兰液位变送器 | 双法兰液位变送器 | EJA118E-JMSCJ-919EA-WH23C2SW00-BA27/NF2 | 双法兰液位变送器 |  | EJA118E-JMSCJ-919EA-WH23C2SW00-BA27/NF2 | 横河川仪 | EJA118E/NF | 平法兰HG20592 PN10/16 | 3-inch(80mm) | 法兰:316 SST,膜片和其它：316 SST; | 1kPa至100kPa(4至400inH2O) | 2线,4~20mA HART | 本地显示及操作 | M20内螺纹，两个电气接口带一个盲塞 | NEPSI Ex d IIC T4~T6 Gb | 普通型(硅油)-30~210℃ | 隔膜密封侧面引出7m | 容室法兰\螺栓\螺母:B7(普通场合选用此即可)
300 | A303-10300-1179 | 双法兰液位变送器¦A303 | 双法兰液位变送器 | 双法兰液位变送器 | EJA118E-JMSCG-919EA-WH23C2HW00-BA21/NF2 | 双法兰液位变送器 |  | EJA118E-JMSCG-919EA-WH23C2HW00-BA21/NF2 | 横河川仪 | EJA118E/NF | 平法兰HG20592 PN10/16 | 3-inch(80mm) | 法兰:316 SST,膜片和其他：哈氏合金C-276; | 1kPa至100kPa(4至400inH2O) | 2线,4~20mA HART | 本地显示及操作 | M20内螺纹，两个电气接口带一个盲塞 | NEPSI Ex d IIC T4~T6 Gb | 普通型(硅油)-30~210℃ | 隔膜密封侧面引出1m | 容室法兰\螺栓\螺母:316L SST
301 | A303-10301-1179 | 双法兰液位变送器¦A303 | 双法兰液位变送器 | 双法兰液位变送器 | EJA118E-JMSCG-919EA-WH23C2HW00-BA22/NF2 | 双法兰液位变送器 |  | EJA118E-JMSCG-919EA-WH23C2HW00-BA22/NF2 | 横河川仪 | EJA118E/NF | 平法兰HG20592 PN10/16 | 3-inch(80mm) | 法兰:316 SST,膜片和其他：哈氏合金C-276; | 1kPa至100kPa(4至400inH2O) | 2线,4~20mA HART | 本地显示及操作 | M20内螺纹，两个电气接口带一个盲塞 | NEPSI Ex d IIC T4~T6 Gb | 普通型(硅油)-30~210℃ | 隔膜密封侧面引出2m | 容室法兰\螺栓\螺母:316L SST
302 | A303-10302-1179 | 双法兰液位变送器¦A303 | 双法兰液位变送器 | 双法兰液位变送器 | EJA118E-JMSCG-919EA-WH23C2HW00-BA23/NF2 | 双法兰液位变送器 |  | EJA118E-JMSCG-919EA-WH23C2HW00-BA23/NF2 | 横河川仪 | EJA118E/NF | 平法兰HG20592 PN10/16 | 3-inch(80mm) | 法兰:316 SST,膜片和其他：哈氏合金C-276; | 1kPa至100kPa(4至400inH2O) | 2线,4~20mA HART | 本地显示及操作 | M20内螺纹，两个电气接口带一个盲塞 | NEPSI Ex d IIC T4~T6 Gb | 普通型(硅油)-30~210℃ | 隔膜密封侧面引出3m | 容室法兰\螺栓\螺母:316L SST
303 | A303-10303-1179 | 双法兰液位变送器¦A303 | 双法兰液位变送器 | 双法兰液位变送器 | EJA118E-JMSCG-919EA-WH23C2HW00-BA24/NF2 | 双法兰液位变送器 |  | EJA118E-JMSCG-919EA-WH23C2HW00-BA24/NF2 | 横河川仪 | EJA118E/NF | 平法兰HG20592 PN10/16 | 3-inch(80mm) | 法兰:316 SST,膜片和其他：哈氏合金C-276; | 1kPa至100kPa(4至400inH2O) | 2线,4~20mA HART | 本地显示及操作 | M20内螺纹，两个电气接口带一个盲塞 | NEPSI Ex d IIC T4~T6 Gb | 普通型(硅油)-30~210℃ | 隔膜密封侧面引出4m | 容室法兰\螺栓\螺母:316L SST
304 | A303-10304-1179 | 双法兰液位变送器¦A303 | 双法兰液位变送器 | 双法兰液位变送器 | EJA118E-JMSCG-919EA-WH23C2HW00-BA25/NF2 | 双法兰液位变送器 |  | EJA118E-JMSCG-919EA-WH23C2HW00-BA25/NF2 | 横河川仪 | EJA118E/NF | 平法兰HG20592 PN10/16 | 3-inch(80mm) | 法兰:316 SST,膜片和其他：哈氏合金C-276; | 1kPa至100kPa(4至400inH2O) | 2线,4~20mA HART | 本地显示及操作 | M20内螺纹，两个电气接口带一个盲塞 | NEPSI Ex d IIC T4~T6 Gb | 普通型(硅油)-30~210℃ | 隔膜密封侧面引出5m | 容室法兰\螺栓\螺母:316L SST
305 | A303-10305-1179 | 双法兰液位变送器¦A303 | 双法兰液位变送器 | 双法兰液位变送器 | EJA118E-JMSCG-919EA-WH23C2HW00-BA26/NF2 | 双法兰液位变送器 |  | EJA118E-JMSCG-919EA-WH23C2HW00-BA26/NF2 | 横河川仪 | EJA118E/NF | 平法兰HG20592 PN10/16 | 3-inch(80mm) | 法兰:316 SST,膜片和其他：哈氏合金C-276; | 1kPa至100kPa(4至400inH2O) | 2线,4~20mA HART | 本地显示及操作 | M20内螺纹，两个电气接口带一个盲塞 | NEPSI Ex d IIC T4~T6 Gb | 普通型(硅油)-30~210℃ | 隔膜密封侧面引出6m | 容室法兰\螺栓\螺母:316L SST
306 | A303-10306-1179 | 双法兰液位变送器¦A303 | 双法兰液位变送器 | 双法兰液位变送器 | EJA118E-JMSCG-919EA-WH23C2HW00-BA27/NF2 | 双法兰液位变送器 |  | EJA118E-JMSCG-919EA-WH23C2HW00-BA27/NF2 | 横河川仪 | EJA118E/NF | 平法兰HG20592 PN10/16 | 3-inch(80mm) | 法兰:316 SST,膜片和其他：哈氏合金C-276; | 1kPa至100kPa(4至400inH2O) | 2线,4~20mA HART | 本地显示及操作 | M20内螺纹，两个电气接口带一个盲塞 | NEPSI Ex d IIC T4~T6 Gb | 普通型(硅油)-30~210℃ | 隔膜密封侧面引出7m | 容室法兰\螺栓\螺母:316L SST
307 | A303-10307-1179 | 双法兰液位变送器¦A303 | 双法兰液位变送器 | 双法兰液位变送器 | EJA118E-JMSCG-919EA-WH23C2TW00-BA21/NF2 | 双法兰液位变送器 |  | EJA118E-JMSCG-919EA-WH23C2TW00-BA21/NF2 | 横河川仪 | EJA118E/NF | 平法兰HG20592 PN10/16 | 3-inch(80mm) | 法兰:316 SST,膜片和其它：钽; | 1kPa至100kPa(4至400inH2O) | 2线,4~20mA HART | 本地显示及操作 | M20内螺纹，两个电气接口带一个盲塞 | NEPSI Ex d IIC T4~T6 Gb | 普通型(硅油)-30~210℃ | 隔膜密封侧面引出1m | 容室法兰\螺栓\螺母:316L SST
308 | A303-10308-1179 | 双法兰液位变送器¦A303 | 双法兰液位变送器 | 双法兰液位变送器 | EJA118E-JMSCG-919EA-WH23C2TW00-BA22/NF2 | 双法兰液位变送器 |  | EJA118E-JMSCG-919EA-WH23C2TW00-BA22/NF2 | 横河川仪 | EJA118E/NF | 平法兰HG20592 PN10/16 | 3-inch(80mm) | 法兰:316 SST,膜片和其它：钽; | 1kPa至100kPa(4至400inH2O) | 2线,4~20mA HART | 本地显示及操作 | M20内螺纹，两个电气接口带一个盲塞 | NEPSI Ex d IIC T4~T6 Gb | 普通型(硅油)-30~210℃ | 隔膜密封侧面引出2m | 容室法兰\螺栓\螺母:316L SST
309 | A303-10309-1179 | 双法兰液位变送器¦A303 | 双法兰液位变送器 | 双法兰液位变送器 | EJA118E-JMSCG-919EA-WH23C2TW00-BA23/NF2 | 双法兰液位变送器 |  | EJA118E-JMSCG-919EA-WH23C2TW00-BA23/NF2 | 横河川仪 | EJA118E/NF | 平法兰HG20592 PN10/16 | 3-inch(80mm) | 法兰:316 SST,膜片和其它：钽; | 1kPa至100kPa(4至400inH2O) | 2线,4~20mA HART | 本地显示及操作 | M20内螺纹，两个电气接口带一个盲塞 | NEPSI Ex d IIC T4~T6 Gb | 普通型(硅油)-30~210℃ | 隔膜密封侧面引出3m | 容室法兰\螺栓\螺母:316L SST
310 | A303-10310-1179 | 双法兰液位变送器¦A303 | 双法兰液位变送器 | 双法兰液位变送器 | EJA118E-JMSCG-919EA-WH23C2TW00-BA24/NF2 | 双法兰液位变送器 |  | EJA118E-JMSCG-919EA-WH23C2TW00-BA24/NF2 | 横河川仪 | EJA118E/NF | 平法兰HG20592 PN10/16 | 3-inch(80mm) | 法兰:316 SST,膜片和其它：钽; | 1kPa至100kPa(4至400inH2O) | 2线,4~20mA HART | 本地显示及操作 | M20内螺纹，两个电气接口带一个盲塞 | NEPSI Ex d IIC T4~T6 Gb | 普通型(硅油)-30~210℃ | 隔膜密封侧面引出4m | 容室法兰\螺栓\螺母:316L SST
311 | A303-10311-1179 | 双法兰液位变送器¦A303 | 双法兰液位变送器 | 双法兰液位变送器 | EJA118E-JMSCG-919EA-WH23C2TW00-BA25/NF2 | 双法兰液位变送器 |  | EJA118E-JMSCG-919EA-WH23C2TW00-BA25/NF2 | 横河川仪 | EJA118E/NF | 平法兰HG20592 PN10/16 | 3-inch(80mm) | 法兰:316 SST,膜片和其它：钽; | 1kPa至100kPa(4至400inH2O) | 2线,4~20mA HART | 本地显示及操作 | M20内螺纹，两个电气接口带一个盲塞 | NEPSI Ex d IIC T4~T6 Gb | 普通型(硅油)-30~210℃ | 隔膜密封侧面引出5m | 容室法兰\螺栓\螺母:316L SST
312 | A303-10312-1179 | 双法兰液位变送器¦A303 | 双法兰液位变送器 | 双法兰液位变送器 | EJA118E-JMSCG-919EA-WH23C2TW00-BA26/NF2 | 双法兰液位变送器 |  | EJA118E-JMSCG-919EA-WH23C2TW00-BA26/NF2 | 横河川仪 | EJA118E/NF | 平法兰HG20592 PN10/16 | 3-inch(80mm) | 法兰:316 SST,膜片和其它：钽; | 1kPa至100kPa(4至400inH2O) | 2线,4~20mA HART | 本地显示及操作 | M20内螺纹，两个电气接口带一个盲塞 | NEPSI Ex d IIC T4~T6 Gb | 普通型(硅油)-30~210℃ | 隔膜密封侧面引出6m | 容室法兰\螺栓\螺母:316L SST
313 | A303-10313-1179 | 双法兰液位变送器¦A303 | 双法兰液位变送器 | 双法兰液位变送器 | EJA118E-JMSCG-919EA-WH23C2TW00-BA27/NF2 | 双法兰液位变送器 |  | EJA118E-JMSCG-919EA-WH23C2TW00-BA27/NF2 | 横河川仪 | EJA118E/NF | 平法兰HG20592 PN10/16 | 3-inch(80mm) | 法兰:316 SST,膜片和其它：钽; | 1kPa至100kPa(4至400inH2O) | 2线,4~20mA HART | 本地显示及操作 | M20内螺纹，两个电气接口带一个盲塞 | NEPSI Ex d IIC T4~T6 Gb | 普通型(硅油)-30~210℃ | 隔膜密封侧面引出7m | 容室法兰\螺栓\螺母:316L SST
314 | A303-10314-1179 | 双法兰液位变送器¦A303 | 双法兰液位变送器 | 双法兰液位变送器 | EJA118E-JMSCG-919EA-WH23C2UW00-BA21/NF2 | 双法兰液位变送器 |  | EJA118E-JMSCG-919EA-WH23C2UW00-BA21/NF2 | 横河川仪 | EJA118E/NF | 平法兰HG20592 PN10/16 | 3-inch(80mm) | 法兰:316 SST,膜片和其它：钛; | 1kPa至100kPa(4至400inH2O) | 2线,4~20mA HART | 本地显示及操作 | M20内螺纹，两个电气接口带一个盲塞 | NEPSI Ex d IIC T4~T6 Gb | 普通型(硅油)-30~210℃ | 隔膜密封侧面引出1m | 容室法兰\螺栓\螺母:316L SST
315 | A303-10315-1179 | 双法兰液位变送器¦A303 | 双法兰液位变送器 | 双法兰液位变送器 | EJA118E-JMSCG-919EA-WH23C2UW00-BA22/NF2 | 双法兰液位变送器 |  | EJA118E-JMSCG-919EA-WH23C2UW00-BA22/NF2 | 横河川仪 | EJA118E/NF | 平法兰HG20592 PN10/16 | 3-inch(80mm) | 法兰:316 SST,膜片和其它：钛; | 1kPa至100kPa(4至400inH2O) | 2线,4~20mA HART | 本地显示及操作 | M20内螺纹，两个电气接口带一个盲塞 | NEPSI Ex d IIC T4~T6 Gb | 普通型(硅油)-30~210℃ | 隔膜密封侧面引出2m | 容室法兰\螺栓\螺母:316L SST
316 | A303-10316-1179 | 双法兰液位变送器¦A303 | 双法兰液位变送器 | 双法兰液位变送器 | EJA118E-JMSCG-919EA-WH23C2UW00-BA23/NF2 | 双法兰液位变送器 |  | EJA118E-JMSCG-919EA-WH23C2UW00-BA23/NF2 | 横河川仪 | EJA118E/NF | 平法兰HG20592 PN10/16 | 3-inch(80mm) | 法兰:316 SST,膜片和其它：钛; | 1kPa至100kPa(4至400inH2O) | 2线,4~20mA HART | 本地显示及操作 | M20内螺纹，两个电气接口带一个盲塞 | NEPSI Ex d IIC T4~T6 Gb | 普通型(硅油)-30~210℃ | 隔膜密封侧面引出3m | 容室法兰\螺栓\螺母:316L SST
317 | A303-10317-1179 | 双法兰液位变送器¦A303 | 双法兰液位变送器 | 双法兰液位变送器 | EJA118E-JMSCG-919EA-WH23C2UW00-BA24/NF2 | 双法兰液位变送器 |  | EJA118E-JMSCG-919EA-WH23C2UW00-BA24/NF2 | 横河川仪 | EJA118E/NF | 平法兰HG20592 PN10/16 | 3-inch(80mm) | 法兰:316 SST,膜片和其它：钛; | 1kPa至100kPa(4至400inH2O) | 2线,4~20mA HART | 本地显示及操作 | M20内螺纹，两个电气接口带一个盲塞 | NEPSI Ex d IIC T4~T6 Gb | 普通型(硅油)-30~210℃ | 隔膜密封侧面引出4m | 容室法兰\螺栓\螺母:316L SST
318 | A303-10318-1179 | 双法兰液位变送器¦A303 | 双法兰液位变送器 | 双法兰液位变送器 | EJA118E-JMSCG-919EA-WH23C2UW00-BA25/NF2 | 双法兰液位变送器 |  | EJA118E-JMSCG-919EA-WH23C2UW00-BA25/NF2 | 横河川仪 | EJA118E/NF | 平法兰HG20592 PN10/16 | 3-inch(80mm) | 法兰:316 SST,膜片和其它：钛; | 1kPa至100kPa(4至400inH2O) | 2线,4~20mA HART | 本地显示及操作 | M20内螺纹，两个电气接口带一个盲塞 | NEPSI Ex d IIC T4~T6 Gb | 普通型(硅油)-30~210℃ | 隔膜密封侧面引出5m | 容室法兰\螺栓\螺母:316L SST
319 | A303-10319-1179 | 双法兰液位变送器¦A303 | 双法兰液位变送器 | 双法兰液位变送器 | EJA118E-JMSCG-919EA-WH23C2UW00-BA26/NF2 | 双法兰液位变送器 |  | EJA118E-JMSCG-919EA-WH23C2UW00-BA26/NF2 | 横河川仪 | EJA118E/NF | 平法兰HG20592 PN10/16 | 3-inch(80mm) | 法兰:316 SST,膜片和其它：钛; | 1kPa至100kPa(4至400inH2O) | 2线,4~20mA HART | 本地显示及操作 | M20内螺纹，两个电气接口带一个盲塞 | NEPSI Ex d IIC T4~T6 Gb | 普通型(硅油)-30~210℃ | 隔膜密封侧面引出6m | 容室法兰\螺栓\螺母:316L SST
320 | A303-10320-1179 | 双法兰液位变送器¦A303 | 双法兰液位变送器 | 双法兰液位变送器 | EJA118E-JMSCG-919EA-WH23C2UW00-BA27/NF2 | 双法兰液位变送器 |  | EJA118E-JMSCG-919EA-WH23C2UW00-BA27/NF2 | 横河川仪 | EJA118E/NF | 平法兰HG20592 PN10/16 | 3-inch(80mm) | 法兰:316 SST,膜片和其它：钛; | 1kPa至100kPa(4至400inH2O) | 2线,4~20mA HART | 本地显示及操作 | M20内螺纹，两个电气接口带一个盲塞 | NEPSI Ex d IIC T4~T6 Gb | 普通型(硅油)-30~210℃ | 隔膜密封侧面引出7m | 容室法兰\螺栓\螺母:316L SST
321 | A303-10321-1179 | 双法兰液位变送器¦A303 | 双法兰液位变送器 | 双法兰液位变送器 | EJA118E-JMSCJ-919EA-WH22B2SW00-BA21/KF22 | 双法兰液位变送器 |  | EJA118E-JMSCJ-919EA-WH22B2SW00-BA21/KF22 | 横河川仪 | EJA118E/KF | 平法兰HG20592 PN10/16 | 2-inch(50mm) | 法兰:304 SST,膜片和其它：316 SST; | 1kPa至100kPa(4至400inH2O) | 2线,4~20mA HART | 本地显示及操作 | M20内螺纹，两个电气接口带一个盲塞 | ATEX 2D Exd IIC T6~T4 Gb | 普通型(硅油)-30~210℃ | 隔膜密封侧面引出1m | 容室法兰\螺栓\螺母:B7(普通场合选用此即可)
322 | A303-10322-1179 | 双法兰液位变送器¦A303 | 双法兰液位变送器 | 双法兰液位变送器 | EJA118E-JMSCJ-919EA-WH22B2SW00-BA22/KF22 | 双法兰液位变送器 |  | EJA118E-JMSCJ-919EA-WH22B2SW00-BA22/KF22 | 横河川仪 | EJA118E/KF | 平法兰HG20592 PN10/16 | 2-inch(50mm) | 法兰:304 SST,膜片和其它：316 SST; | 1kPa至100kPa(4至400inH2O) | 2线,4~20mA HART | 本地显示及操作 | M20内螺纹，两个电气接口带一个盲塞 | ATEX 2D Exd IIC T6~T4 Gb | 普通型(硅油)-30~210℃ | 隔膜密封侧面引出2m | 容室法兰\螺栓\螺母:B7(普通场合选用此即可)
323 | A303-10323-1179 | 双法兰液位变送器¦A303 | 双法兰液位变送器 | 双法兰液位变送器 | EJA118E-JMSCJ-919EA-WH22B2SW00-BA23/KF22 | 双法兰液位变送器 |  | EJA118E-JMSCJ-919EA-WH22B2SW00-BA23/KF22 | 横河川仪 | EJA118E/KF | 平法兰HG20592 PN10/16 | 2-inch(50mm) | 法兰:304 SST,膜片和其它：316 SST; | 1kPa至100kPa(4至400inH2O) | 2线,4~20mA HART | 本地显示及操作 | M20内螺纹，两个电气接口带一个盲塞 | ATEX 2D Exd IIC T6~T4 Gb | 普通型(硅油)-30~210℃ | 隔膜密封侧面引出3m | 容室法兰\螺栓\螺母:B7(普通场合选用此即可)
324 | A303-10324-1179 | 双法兰液位变送器¦A303 | 双法兰液位变送器 | 双法兰液位变送器 | EJA118E-JMSCJ-919EA-WH22B2SW00-BA24/KF22 | 双法兰液位变送器 |  | EJA118E-JMSCJ-919EA-WH22B2SW00-BA24/KF22 | 横河川仪 | EJA118E/KF | 平法兰HG20592 PN10/16 | 2-inch(50mm) | 法兰:304 SST,膜片和其它：316 SST; | 1kPa至100kPa(4至400inH2O) | 2线,4~20mA HART | 本地显示及操作 | M20内螺纹，两个电气接口带一个盲塞 | ATEX 2D Exd IIC T6~T4 Gb | 普通型(硅油)-30~210℃ | 隔膜密封侧面引出4m | 容室法兰\螺栓\螺母:B7(普通场合选用此即可)
325 | A303-10325-1179 | 双法兰液位变送器¦A303 | 双法兰液位变送器 | 双法兰液位变送器 | EJA118E-JMSCJ-919EA-WH22B2SW00-BA25/KF22 | 双法兰液位变送器 |  | EJA118E-JMSCJ-919EA-WH22B2SW00-BA25/KF22 | 横河川仪 | EJA118E/KF | 平法兰HG20592 PN10/16 | 2-inch(50mm) | 法兰:304 SST,膜片和其它：316 SST; | 1kPa至100kPa(4至400inH2O) | 2线,4~20mA HART | 本地显示及操作 | M20内螺纹，两个电气接口带一个盲塞 | ATEX 2D Exd IIC T6~T4 Gb | 普通型(硅油)-30~210℃ | 隔膜密封侧面引出5m | 容室法兰\螺栓\螺母:B7(普通场合选用此即可)
326 | A303-10326-1179 | 双法兰液位变送器¦A303 | 双法兰液位变送器 | 双法兰液位变送器 | EJA118E-JMSCJ-919EA-WH22B2SW00-BA26/KF22 | 双法兰液位变送器 |  | EJA118E-JMSCJ-919EA-WH22B2SW00-BA26/KF22 | 横河川仪 | EJA118E/KF | 平法兰HG20592 PN10/16 | 2-inch(50mm) | 法兰:304 SST,膜片和其它：316 SST; | 1kPa至100kPa(4至400inH2O) | 2线,4~20mA HART | 本地显示及操作 | M20内螺纹，两个电气接口带一个盲塞 | ATEX 2D Exd IIC T6~T4 Gb | 普通型(硅油)-30~210℃ | 隔膜密封侧面引出6m | 容室法兰\螺栓\螺母:B7(普通场合选用此即可)
327 | A303-10327-1179 | 双法兰液位变送器¦A303 | 双法兰液位变送器 | 双法兰液位变送器 | EJA118E-JMSCJ-919EA-WH22B2SW00-BA27/KF22 | 双法兰液位变送器 |  | EJA118E-JMSCJ-919EA-WH22B2SW00-BA27/KF22 | 横河川仪 | EJA118E/KF | 平法兰HG20592 PN10/16 | 2-inch(50mm) | 法兰:304 SST,膜片和其它：316 SST; | 1kPa至100kPa(4至400inH2O) | 2线,4~20mA HART | 本地显示及操作 | M20内螺纹，两个电气接口带一个盲塞 | ATEX 2D Exd IIC T6~T4 Gb | 普通型(硅油)-30~210℃ | 隔膜密封侧面引出7m | 容室法兰\螺栓\螺母:B7(普通场合选用此即可)
328 | A303-10328-1179 | 双法兰液位变送器¦A303 | 双法兰液位变送器 | 双法兰液位变送器 | EJA118E-JMSCJ-919EA-WH22C2SW00-BA21/KF22 | 双法兰液位变送器 |  | EJA118E-JMSCJ-919EA-WH22C2SW00-BA21/KF22 | 横河川仪 | EJA118E/KF | 平法兰HG20592 PN10/16 | 2-inch(50mm) | 法兰:316 SST,膜片和其它：316 SST; | 1kPa至100kPa(4至400inH2O) | 2线,4~20mA HART | 本地显示及操作 | M20内螺纹，两个电气接口带一个盲塞 | ATEX 2D Exd IIC T6~T4 Gb | 普通型(硅油)-30~210℃ | 隔膜密封侧面引出1m | 容室法兰\螺栓\螺母:B7(普通场合选用此即可)
329 | A303-10329-1179 | 双法兰液位变送器¦A303 | 双法兰液位变送器 | 双法兰液位变送器 | EJA118E-JMSCJ-919EA-WH22C2SW00-BA22/KF22 | 双法兰液位变送器 |  | EJA118E-JMSCJ-919EA-WH22C2SW00-BA22/KF22 | 横河川仪 | EJA118E/KF | 平法兰HG20592 PN10/16 | 2-inch(50mm) | 法兰:316 SST,膜片和其它：316 SST; | 1kPa至100kPa(4至400inH2O) | 2线,4~20mA HART | 本地显示及操作 | M20内螺纹，两个电气接口带一个盲塞 | ATEX 2D Exd IIC T6~T4 Gb | 普通型(硅油)-30~210℃ | 隔膜密封侧面引出2m | 容室法兰\螺栓\螺母:B7(普通场合选用此即可)
330 | A303-10330-1179 | 双法兰液位变送器¦A303 | 双法兰液位变送器 | 双法兰液位变送器 | EJA118E-JMSCJ-919EA-WH22C2SW00-BA23/KF22 | 双法兰液位变送器 |  | EJA118E-JMSCJ-919EA-WH22C2SW00-BA23/KF22 | 横河川仪 | EJA118E/KF | 平法兰HG20592 PN10/16 | 2-inch(50mm) | 法兰:316 SST,膜片和其它：316 SST; | 1kPa至100kPa(4至400inH2O) | 2线,4~20mA HART | 本地显示及操作 | M20内螺纹，两个电气接口带一个盲塞 | ATEX 2D Exd IIC T6~T4 Gb | 普通型(硅油)-30~210℃ | 隔膜密封侧面引出3m | 容室法兰\螺栓\螺母:B7(普通场合选用此即可)
331 | A303-10331-1179 | 双法兰液位变送器¦A303 | 双法兰液位变送器 | 双法兰液位变送器 | EJA118E-JMSCJ-919EA-WH22C2SW00-BA24/KF22 | 双法兰液位变送器 |  | EJA118E-JMSCJ-919EA-WH22C2SW00-BA24/KF22 | 横河川仪 | EJA118E/KF | 平法兰HG20592 PN10/16 | 2-inch(50mm) | 法兰:316 SST,膜片和其它：316 SST; | 1kPa至100kPa(4至400inH2O) | 2线,4~20mA HART | 本地显示及操作 | M20内螺纹，两个电气接口带一个盲塞 | ATEX 2D Exd IIC T6~T4 Gb | 普通型(硅油)-30~210℃ | 隔膜密封侧面引出4m | 容室法兰\螺栓\螺母:B7(普通场合选用此即可)
332 | A303-10332-1179 | 双法兰液位变送器¦A303 | 双法兰液位变送器 | 双法兰液位变送器 | EJA118E-JMSCJ-919EA-WH22C2SW00-BA25/KF22 | 双法兰液位变送器 |  | EJA118E-JMSCJ-919EA-WH22C2SW00-BA25/KF22 | 横河川仪 | EJA118E/KF | 平法兰HG20592 PN10/16 | 2-inch(50mm) | 法兰:316 SST,膜片和其它：316 SST; | 1kPa至100kPa(4至400inH2O) | 2线,4~20mA HART | 本地显示及操作 | M20内螺纹，两个电气接口带一个盲塞 | ATEX 2D Exd IIC T6~T4 Gb | 普通型(硅油)-30~210℃ | 隔膜密封侧面引出5m | 容室法兰\螺栓\螺母:B7(普通场合选用此即可)
333 | A303-10333-1179 | 双法兰液位变送器¦A303 | 双法兰液位变送器 | 双法兰液位变送器 | EJA118E-JMSCJ-919EA-WH22C2SW00-BA26/KF22 | 双法兰液位变送器 |  | EJA118E-JMSCJ-919EA-WH22C2SW00-BA26/KF22 | 横河川仪 | EJA118E/KF | 平法兰HG20592 PN10/16 | 2-inch(50mm) | 法兰:316 SST,膜片和其它：316 SST; | 1kPa至100kPa(4至400inH2O) | 2线,4~20mA HART | 本地显示及操作 | M20内螺纹，两个电气接口带一个盲塞 | ATEX 2D Exd IIC T6~T4 Gb | 普通型(硅油)-30~210℃ | 隔膜密封侧面引出6m | 容室法兰\螺栓\螺母:B7(普通场合选用此即可)
334 | A303-10334-1179 | 双法兰液位变送器¦A303 | 双法兰液位变送器 | 双法兰液位变送器 | EJA118E-JMSCJ-919EA-WH22C2SW00-BA27/KF22 | 双法兰液位变送器 |  | EJA118E-JMSCJ-919EA-WH22C2SW00-BA27/KF22 | 横河川仪 | EJA118E/KF | 平法兰HG20592 PN10/16 | 2-inch(50mm) | 法兰:316 SST,膜片和其它：316 SST; | 1kPa至100kPa(4至400inH2O) | 2线,4~20mA HART | 本地显示及操作 | M20内螺纹，两个电气接口带一个盲塞 | ATEX 2D Exd IIC T6~T4 Gb | 普通型(硅油)-30~210℃ | 隔膜密封侧面引出7m | 容室法兰\螺栓\螺母:B7(普通场合选用此即可)
335 | A303-10335-1179 | 双法兰液位变送器¦A303 | 双法兰液位变送器 | 双法兰液位变送器 | EJA118E-JMSCG-919EA-WH22C2HW00-BA21/KF22 | 双法兰液位变送器 |  | EJA118E-JMSCG-919EA-WH22C2HW00-BA21/KF22 | 横河川仪 | EJA118E/KF | 平法兰HG20592 PN10/16 | 2-inch(50mm) | 法兰:316 SST,膜片和其他：哈氏合金C-276; | 1kPa至100kPa(4至400inH2O) | 2线,4~20mA HART | 本地显示及操作 | M20内螺纹，两个电气接口带一个盲塞 | ATEX 2D Exd IIC T6~T4 Gb | 普通型(硅油)-30~210℃ | 隔膜密封侧面引出1m | 容室法兰\螺栓\螺母:316L SST
336 | A303-10336-1179 | 双法兰液位变送器¦A303 | 双法兰液位变送器 | 双法兰液位变送器 | EJA118E-JMSCG-919EA-WH22C2HW00-BA22/KF22 | 双法兰液位变送器 |  | EJA118E-JMSCG-919EA-WH22C2HW00-BA22/KF22 | 横河川仪 | EJA118E/KF | 平法兰HG20592 PN10/16 | 2-inch(50mm) | 法兰:316 SST,膜片和其他：哈氏合金C-276; | 1kPa至100kPa(4至400inH2O) | 2线,4~20mA HART | 本地显示及操作 | M20内螺纹，两个电气接口带一个盲塞 | ATEX 2D Exd IIC T6~T4 Gb | 普通型(硅油)-30~210℃ | 隔膜密封侧面引出2m | 容室法兰\螺栓\螺母:316L SST
337 | A303-10337-1179 | 双法兰液位变送器¦A303 | 双法兰液位变送器 | 双法兰液位变送器 | EJA118E-JMSCG-919EA-WH22C2HW00-BA23/KF22 | 双法兰液位变送器 |  | EJA118E-JMSCG-919EA-WH22C2HW00-BA23/KF22 | 横河川仪 | EJA118E/KF | 平法兰HG20592 PN10/16 | 2-inch(50mm) | 法兰:316 SST,膜片和其他：哈氏合金C-276; | 1kPa至100kPa(4至400inH2O) | 2线,4~20mA HART | 本地显示及操作 | M20内螺纹，两个电气接口带一个盲塞 | ATEX 2D Exd IIC T6~T4 Gb | 普通型(硅油)-30~210℃ | 隔膜密封侧面引出3m | 容室法兰\螺栓\螺母:316L SST
338 | A303-10338-1179 | 双法兰液位变送器¦A303 | 双法兰液位变送器 | 双法兰液位变送器 | EJA118E-JMSCG-919EA-WH22C2HW00-BA24/KF22 | 双法兰液位变送器 |  | EJA118E-JMSCG-919EA-WH22C2HW00-BA24/KF22 | 横河川仪 | EJA118E/KF | 平法兰HG20592 PN10/16 | 2-inch(50mm) | 法兰:316 SST,膜片和其他：哈氏合金C-276; | 1kPa至100kPa(4至400inH2O) | 2线,4~20mA HART | 本地显示及操作 | M20内螺纹，两个电气接口带一个盲塞 | ATEX 2D Exd IIC T6~T4 Gb | 普通型(硅油)-30~210℃ | 隔膜密封侧面引出4m | 容室法兰\螺栓\螺母:316L SST
339 | A303-10339-1179 | 双法兰液位变送器¦A303 | 双法兰液位变送器 | 双法兰液位变送器 | EJA118E-JMSCG-919EA-WH22C2HW00-BA25/KF22 | 双法兰液位变送器 |  | EJA118E-JMSCG-919EA-WH22C2HW00-BA25/KF22 | 横河川仪 | EJA118E/KF | 平法兰HG20592 PN10/16 | 2-inch(50mm) | 法兰:316 SST,膜片和其他：哈氏合金C-276; | 1kPa至100kPa(4至400inH2O) | 2线,4~20mA HART | 本地显示及操作 | M20内螺纹，两个电气接口带一个盲塞 | ATEX 2D Exd IIC T6~T4 Gb | 普通型(硅油)-30~210℃ | 隔膜密封侧面引出5m | 容室法兰\螺栓\螺母:316L SST
340 | A303-10340-1179 | 双法兰液位变送器¦A303 | 双法兰液位变送器 | 双法兰液位变送器 | EJA118E-JMSCG-919EA-WH22C2HW00-BA26/KF22 | 双法兰液位变送器 |  | EJA118E-JMSCG-919EA-WH22C2HW00-BA26/KF22 | 横河川仪 | EJA118E/KF | 平法兰HG20592 PN10/16 | 2-inch(50mm) | 法兰:316 SST,膜片和其他：哈氏合金C-276; | 1kPa至100kPa(4至400inH2O) | 2线,4~20mA HART | 本地显示及操作 | M20内螺纹，两个电气接口带一个盲塞 | ATEX 2D Exd IIC T6~T4 Gb | 普通型(硅油)-30~210℃ | 隔膜密封侧面引出6m | 容室法兰\螺栓\螺母:316L SST
341 | A303-10341-1179 | 双法兰液位变送器¦A303 | 双法兰液位变送器 | 双法兰液位变送器 | EJA118E-JMSCG-919EA-WH22C2HW00-BA27/KF22 | 双法兰液位变送器 |  | EJA118E-JMSCG-919EA-WH22C2HW00-BA27/KF22 | 横河川仪 | EJA118E/KF | 平法兰HG20592 PN10/16 | 2-inch(50mm) | 法兰:316 SST,膜片和其他：哈氏合金C-276; | 1kPa至100kPa(4至400inH2O) | 2线,4~20mA HART | 本地显示及操作 | M20内螺纹，两个电气接口带一个盲塞 | ATEX 2D Exd IIC T6~T4 Gb | 普通型(硅油)-30~210℃ | 隔膜密封侧面引出7m | 容室法兰\螺栓\螺母:316L SST
342 | A303-10342-1179 | 双法兰液位变送器¦A303 | 双法兰液位变送器 | 双法兰液位变送器 | EJA118E-JMSCG-919EA-WH22C2TW00-BA21/KF22 | 双法兰液位变送器 |  | EJA118E-JMSCG-919EA-WH22C2TW00-BA21/KF22 | 横河川仪 | EJA118E/KF | 平法兰HG20592 PN10/16 | 2-inch(50mm) | 法兰:316 SST,膜片和其它：钽; | 1kPa至100kPa(4至400inH2O) | 2线,4~20mA HART | 本地显示及操作 | M20内螺纹，两个电气接口带一个盲塞 | ATEX 2D Exd IIC T6~T4 Gb | 普通型(硅油)-30~210℃ | 隔膜密封侧面引出1m | 容室法兰\螺栓\螺母:316L SST
343 | A303-10343-1179 | 双法兰液位变送器¦A303 | 双法兰液位变送器 | 双法兰液位变送器 | EJA118E-JMSCG-919EA-WH22C2TW00-BA22/KF22 | 双法兰液位变送器 |  | EJA118E-JMSCG-919EA-WH22C2TW00-BA22/KF22 | 横河川仪 | EJA118E/KF | 平法兰HG20592 PN10/16 | 2-inch(50mm) | 法兰:316 SST,膜片和其它：钽; | 1kPa至100kPa(4至400inH2O) | 2线,4~20mA HART | 本地显示及操作 | M20内螺纹，两个电气接口带一个盲塞 | ATEX 2D Exd IIC T6~T4 Gb | 普通型(硅油)-30~210℃ | 隔膜密封侧面引出2m | 容室法兰\螺栓\螺母:316L SST
344 | A303-10344-1179 | 双法兰液位变送器¦A303 | 双法兰液位变送器 | 双法兰液位变送器 | EJA118E-JMSCG-919EA-WH22C2TW00-BA23/KF22 | 双法兰液位变送器 |  | EJA118E-JMSCG-919EA-WH22C2TW00-BA23/KF22 | 横河川仪 | EJA118E/KF | 平法兰HG20592 PN10/16 | 2-inch(50mm) | 法兰:316 SST,膜片和其它：钽; | 1kPa至100kPa(4至400inH2O) | 2线,4~20mA HART | 本地显示及操作 | M20内螺纹，两个电气接口带一个盲塞 | ATEX 2D Exd IIC T6~T4 Gb | 普通型(硅油)-30~210℃ | 隔膜密封侧面引出3m | 容室法兰\螺栓\螺母:316L SST
345 | A303-10345-1179 | 双法兰液位变送器¦A303 | 双法兰液位变送器 | 双法兰液位变送器 | EJA118E-JMSCG-919EA-WH22C2TW00-BA24/KF22 | 双法兰液位变送器 |  | EJA118E-JMSCG-919EA-WH22C2TW00-BA24/KF22 | 横河川仪 | EJA118E/KF | 平法兰HG20592 PN10/16 | 2-inch(50mm) | 法兰:316 SST,膜片和其它：钽; | 1kPa至100kPa(4至400inH2O) | 2线,4~20mA HART | 本地显示及操作 | M20内螺纹，两个电气接口带一个盲塞 | ATEX 2D Exd IIC T6~T4 Gb | 普通型(硅油)-30~210℃ | 隔膜密封侧面引出4m | 容室法兰\螺栓\螺母:316L SST
346 | A303-10346-1179 | 双法兰液位变送器¦A303 | 双法兰液位变送器 | 双法兰液位变送器 | EJA118E-JMSCG-919EA-WH22C2TW00-BA25/KF22 | 双法兰液位变送器 |  | EJA118E-JMSCG-919EA-WH22C2TW00-BA25/KF22 | 横河川仪 | EJA118E/KF | 平法兰HG20592 PN10/16 | 2-inch(50mm) | 法兰:316 SST,膜片和其它：钽; | 1kPa至100kPa(4至400inH2O) | 2线,4~20mA HART | 本地显示及操作 | M20内螺纹，两个电气接口带一个盲塞 | ATEX 2D Exd IIC T6~T4 Gb | 普通型(硅油)-30~210℃ | 隔膜密封侧面引出5m | 容室法兰\螺栓\螺母:316L SST
347 | A303-10347-1179 | 双法兰液位变送器¦A303 | 双法兰液位变送器 | 双法兰液位变送器 | EJA118E-JMSCG-919EA-WH22C2TW00-BA26/KF22 | 双法兰液位变送器 |  | EJA118E-JMSCG-919EA-WH22C2TW00-BA26/KF22 | 横河川仪 | EJA118E/KF | 平法兰HG20592 PN10/16 | 2-inch(50mm) | 法兰:316 SST,膜片和其它：钽; | 1kPa至100kPa(4至400inH2O) | 2线,4~20mA HART | 本地显示及操作 | M20内螺纹，两个电气接口带一个盲塞 | ATEX 2D Exd IIC T6~T4 Gb | 普通型(硅油)-30~210℃ | 隔膜密封侧面引出6m | 容室法兰\螺栓\螺母:316L SST
348 | A303-10348-1179 | 双法兰液位变送器¦A303 | 双法兰液位变送器 | 双法兰液位变送器 | EJA118E-JMSCG-919EA-WH22C2TW00-BA27/KF22 | 双法兰液位变送器 |  | EJA118E-JMSCG-919EA-WH22C2TW00-BA27/KF22 | 横河川仪 | EJA118E/KF | 平法兰HG20592 PN10/16 | 2-inch(50mm) | 法兰:316 SST,膜片和其它：钽; | 1kPa至100kPa(4至400inH2O) | 2线,4~20mA HART | 本地显示及操作 | M20内螺纹，两个电气接口带一个盲塞 | ATEX 2D Exd IIC T6~T4 Gb | 普通型(硅油)-30~210℃ | 隔膜密封侧面引出7m | 容室法兰\螺栓\螺母:316L SST
349 | A303-10349-1179 | 双法兰液位变送器¦A303 | 双法兰液位变送器 | 双法兰液位变送器 | EJA118E-JMSCG-919EA-WH22C2UW00-BA21/KF22 | 双法兰液位变送器 |  | EJA118E-JMSCG-919EA-WH22C2UW00-BA21/KF22 | 横河川仪 | EJA118E/KF | 平法兰HG20592 PN10/16 | 2-inch(50mm) | 法兰:316 SST,膜片和其它：钛; | 1kPa至100kPa(4至400inH2O) | 2线,4~20mA HART | 本地显示及操作 | M20内螺纹，两个电气接口带一个盲塞 | ATEX 2D Exd IIC T6~T4 Gb | 普通型(硅油)-30~210℃ | 隔膜密封侧面引出1m | 容室法兰\螺栓\螺母:316L SST
350 | A303-10350-1179 | 双法兰液位变送器¦A303 | 双法兰液位变送器 | 双法兰液位变送器 | EJA118E-JMSCG-919EA-WH22C2UW00-BA22/KF22 | 双法兰液位变送器 |  | EJA118E-JMSCG-919EA-WH22C2UW00-BA22/KF22 | 横河川仪 | EJA118E/KF | 平法兰HG20592 PN10/16 | 2-inch(50mm) | 法兰:316 SST,膜片和其它：钛; | 1kPa至100kPa(4至400inH2O) | 2线,4~20mA HART | 本地显示及操作 | M20内螺纹，两个电气接口带一个盲塞 | ATEX 2D Exd IIC T6~T4 Gb | 普通型(硅油)-30~210℃ | 隔膜密封侧面引出2m | 容室法兰\螺栓\螺母:316L SST
351 | A303-10351-1179 | 双法兰液位变送器¦A303 | 双法兰液位变送器 | 双法兰液位变送器 | EJA118E-JMSCG-919EA-WH22C2UW00-BA23/KF22 | 双法兰液位变送器 |  | EJA118E-JMSCG-919EA-WH22C2UW00-BA23/KF22 | 横河川仪 | EJA118E/KF | 平法兰HG20592 PN10/16 | 2-inch(50mm) | 法兰:316 SST,膜片和其它：钛; | 1kPa至100kPa(4至400inH2O) | 2线,4~20mA HART | 本地显示及操作 | M20内螺纹，两个电气接口带一个盲塞 | ATEX 2D Exd IIC T6~T4 Gb | 普通型(硅油)-30~210℃ | 隔膜密封侧面引出3m | 容室法兰\螺栓\螺母:316L SST
352 | A303-10352-1179 | 双法兰液位变送器¦A303 | 双法兰液位变送器 | 双法兰液位变送器 | EJA118E-JMSCG-919EA-WH22C2UW00-BA24/KF22 | 双法兰液位变送器 |  | EJA118E-JMSCG-919EA-WH22C2UW00-BA24/KF22 | 横河川仪 | EJA118E/KF | 平法兰HG20592 PN10/16 | 2-inch(50mm) | 法兰:316 SST,膜片和其它：钛; | 1kPa至100kPa(4至400inH2O) | 2线,4~20mA HART | 本地显示及操作 | M20内螺纹，两个电气接口带一个盲塞 | ATEX 2D Exd IIC T6~T4 Gb | 普通型(硅油)-30~210℃ | 隔膜密封侧面引出4m | 容室法兰\螺栓\螺母:316L SST
353 | A303-10353-1179 | 双法兰液位变送器¦A303 | 双法兰液位变送器 | 双法兰液位变送器 | EJA118E-JMSCG-919EA-WH22C2UW00-BA25/KF22 | 双法兰液位变送器 |  | EJA118E-JMSCG-919EA-WH22C2UW00-BA25/KF22 | 横河川仪 | EJA118E/KF | 平法兰HG20592 PN10/16 | 2-inch(50mm) | 法兰:316 SST,膜片和其它：钛; | 1kPa至100kPa(4至400inH2O) | 2线,4~20mA HART | 本地显示及操作 | M20内螺纹，两个电气接口带一个盲塞 | ATEX 2D Exd IIC T6~T4 Gb | 普通型(硅油)-30~210℃ | 隔膜密封侧面引出5m | 容室法兰\螺栓\螺母:316L SST
354 | A303-10354-1179 | 双法兰液位变送器¦A303 | 双法兰液位变送器 | 双法兰液位变送器 | EJA118E-JMSCG-919EA-WH22C2UW00-BA26/KF22 | 双法兰液位变送器 |  | EJA118E-JMSCG-919EA-WH22C2UW00-BA26/KF22 | 横河川仪 | EJA118E/KF | 平法兰HG20592 PN10/16 | 2-inch(50mm) | 法兰:316 SST,膜片和其它：钛; | 1kPa至100kPa(4至400inH2O) | 2线,4~20mA HART | 本地显示及操作 | M20内螺纹，两个电气接口带一个盲塞 | ATEX 2D Exd IIC T6~T4 Gb | 普通型(硅油)-30~210℃ | 隔膜密封侧面引出6m | 容室法兰\螺栓\螺母:316L SST
355 | A303-10355-1179 | 双法兰液位变送器¦A303 | 双法兰液位变送器 | 双法兰液位变送器 | EJA118E-JMSCG-919EA-WH22C2UW00-BA27/KF22 | 双法兰液位变送器 |  | EJA118E-JMSCG-919EA-WH22C2UW00-BA27/KF22 | 横河川仪 | EJA118E/KF | 平法兰HG20592 PN10/16 | 2-inch(50mm) | 法兰:316 SST,膜片和其它：钛; | 1kPa至100kPa(4至400inH2O) | 2线,4~20mA HART | 本地显示及操作 | M20内螺纹，两个电气接口带一个盲塞 | ATEX 2D Exd IIC T6~T4 Gb | 普通型(硅油)-30~210℃ | 隔膜密封侧面引出7m | 容室法兰\螺栓\螺母:316L SST
356 | A303-10356-1179 | 双法兰液位变送器¦A303 | 双法兰液位变送器 | 双法兰液位变送器 | EJA118E-JMSCJ-919EA-WH23B2SW00-BA21/KF22 | 双法兰液位变送器 |  | EJA118E-JMSCJ-919EA-WH23B2SW00-BA21/KF22 | 横河川仪 | EJA118E/KF | 平法兰HG20592 PN10/16 | 3-inch(80mm) | 法兰:304 SST,膜片和其它：316 SST; | 1kPa至100kPa(4至400inH2O) | 2线,4~20mA HART | 本地显示及操作 | M20内螺纹，两个电气接口带一个盲塞 | ATEX 2D Exd IIC T6~T4 Gb | 普通型(硅油)-30~210℃ | 隔膜密封侧面引出1m | 容室法兰\螺栓\螺母:B7(普通场合选用此即可)
357 | A303-10357-1179 | 双法兰液位变送器¦A303 | 双法兰液位变送器 | 双法兰液位变送器 | EJA118E-JMSCJ-919EA-WH23B2SW00-BA22/KF22 | 双法兰液位变送器 |  | EJA118E-JMSCJ-919EA-WH23B2SW00-BA22/KF22 | 横河川仪 | EJA118E/KF | 平法兰HG20592 PN10/16 | 3-inch(80mm) | 法兰:304 SST,膜片和其它：316 SST; | 1kPa至100kPa(4至400inH2O) | 2线,4~20mA HART | 本地显示及操作 | M20内螺纹，两个电气接口带一个盲塞 | ATEX 2D Exd IIC T6~T4 Gb | 普通型(硅油)-30~210℃ | 隔膜密封侧面引出2m | 容室法兰\螺栓\螺母:B7(普通场合选用此即可)
358 | A303-10358-1179 | 双法兰液位变送器¦A303 | 双法兰液位变送器 | 双法兰液位变送器 | EJA118E-JMSCJ-919EA-WH23B2SW00-BA23/KF22 | 双法兰液位变送器 |  | EJA118E-JMSCJ-919EA-WH23B2SW00-BA23/KF22 | 横河川仪 | EJA118E/KF | 平法兰HG20592 PN10/16 | 3-inch(80mm) | 法兰:304 SST,膜片和其它：316 SST; | 1kPa至100kPa(4至400inH2O) | 2线,4~20mA HART | 本地显示及操作 | M20内螺纹，两个电气接口带一个盲塞 | ATEX 2D Exd IIC T6~T4 Gb | 普通型(硅油)-30~210℃ | 隔膜密封侧面引出3m | 容室法兰\螺栓\螺母:B7(普通场合选用此即可)
359 | A303-10359-1179 | 双法兰液位变送器¦A303 | 双法兰液位变送器 | 双法兰液位变送器 | EJA118E-JMSCJ-919EA-WH23B2SW00-BA24/KF22 | 双法兰液位变送器 |  | EJA118E-JMSCJ-919EA-WH23B2SW00-BA24/KF22 | 横河川仪 | EJA118E/KF | 平法兰HG20592 PN10/16 | 3-inch(80mm) | 法兰:304 SST,膜片和其它：316 SST; | 1kPa至100kPa(4至400inH2O) | 2线,4~20mA HART | 本地显示及操作 | M20内螺纹，两个电气接口带一个盲塞 | ATEX 2D Exd IIC T6~T4 Gb | 普通型(硅油)-30~210℃ | 隔膜密封侧面引出4m | 容室法兰\螺栓\螺母:B7(普通场合选用此即可)
360 | A303-10360-1179 | 双法兰液位变送器¦A303 | 双法兰液位变送器 | 双法兰液位变送器 | EJA118E-JMSCJ-919EA-WH23B2SW00-BA25/KF22 | 双法兰液位变送器 |  | EJA118E-JMSCJ-919EA-WH23B2SW00-BA25/KF22 | 横河川仪 | EJA118E/KF | 平法兰HG20592 PN10/16 | 3-inch(80mm) | 法兰:304 SST,膜片和其它：316 SST; | 1kPa至100kPa(4至400inH2O) | 2线,4~20mA HART | 本地显示及操作 | M20内螺纹，两个电气接口带一个盲塞 | ATEX 2D Exd IIC T6~T4 Gb | 普通型(硅油)-30~210℃ | 隔膜密封侧面引出5m | 容室法兰\螺栓\螺母:B7(普通场合选用此即可)
361 | A303-10361-1179 | 双法兰液位变送器¦A303 | 双法兰液位变送器 | 双法兰液位变送器 | EJA118E-JMSCJ-919EA-WH23B2SW00-BA26/KF22 | 双法兰液位变送器 |  | EJA118E-JMSCJ-919EA-WH23B2SW00-BA26/KF22 | 横河川仪 | EJA118E/KF | 平法兰HG20592 PN10/16 | 3-inch(80mm) | 法兰:304 SST,膜片和其它：316 SST; | 1kPa至100kPa(4至400inH2O) | 2线,4~20mA HART | 本地显示及操作 | M20内螺纹，两个电气接口带一个盲塞 | ATEX 2D Exd IIC T6~T4 Gb | 普通型(硅油)-30~210℃ | 隔膜密封侧面引出6m | 容室法兰\螺栓\螺母:B7(普通场合选用此即可)
362 | A303-10362-1179 | 双法兰液位变送器¦A303 | 双法兰液位变送器 | 双法兰液位变送器 | EJA118E-JMSCJ-919EA-WH23B2SW00-BA27/KF22 | 双法兰液位变送器 |  | EJA118E-JMSCJ-919EA-WH23B2SW00-BA27/KF22 | 横河川仪 | EJA118E/KF | 平法兰HG20592 PN10/16 | 3-inch(80mm) | 法兰:304 SST,膜片和其它：316 SST; | 1kPa至100kPa(4至400inH2O) | 2线,4~20mA HART | 本地显示及操作 | M20内螺纹，两个电气接口带一个盲塞 | ATEX 2D Exd IIC T6~T4 Gb | 普通型(硅油)-30~210℃ | 隔膜密封侧面引出7m | 容室法兰\螺栓\螺母:B7(普通场合选用此即可)
363 | A303-10363-1179 | 双法兰液位变送器¦A303 | 双法兰液位变送器 | 双法兰液位变送器 | EJA118E-JMSCJ-919EA-WH23C2SW00-BA21/KF22 | 双法兰液位变送器 |  | EJA118E-JMSCJ-919EA-WH23C2SW00-BA21/KF22 | 横河川仪 | EJA118E/KF | 平法兰HG20592 PN10/16 | 3-inch(80mm) | 法兰:316 SST,膜片和其它：316 SST; | 1kPa至100kPa(4至400inH2O) | 2线,4~20mA HART | 本地显示及操作 | M20内螺纹，两个电气接口带一个盲塞 | ATEX 2D Exd IIC T6~T4 Gb | 普通型(硅油)-30~210℃ | 隔膜密封侧面引出1m | 容室法兰\螺栓\螺母:B7(普通场合选用此即可)
364 | A303-10364-1179 | 双法兰液位变送器¦A303 | 双法兰液位变送器 | 双法兰液位变送器 | EJA118E-JMSCJ-919EA-WH23C2SW00-BA22/KF22 | 双法兰液位变送器 |  | EJA118E-JMSCJ-919EA-WH23C2SW00-BA22/KF22 | 横河川仪 | EJA118E/KF | 平法兰HG20592 PN10/16 | 3-inch(80mm) | 法兰:316 SST,膜片和其它：316 SST; | 1kPa至100kPa(4至400inH2O) | 2线,4~20mA HART | 本地显示及操作 | M20内螺纹，两个电气接口带一个盲塞 | ATEX 2D Exd IIC T6~T4 Gb | 普通型(硅油)-30~210℃ | 隔膜密封侧面引出2m | 容室法兰\螺栓\螺母:B7(普通场合选用此即可)
365 | A303-10365-1179 | 双法兰液位变送器¦A303 | 双法兰液位变送器 | 双法兰液位变送器 | EJA118E-JMSCJ-919EA-WH23C2SW00-BA23/KF22 | 双法兰液位变送器 |  | EJA118E-JMSCJ-919EA-WH23C2SW00-BA23/KF22 | 横河川仪 | EJA118E/KF | 平法兰HG20592 PN10/16 | 3-inch(80mm) | 法兰:316 SST,膜片和其它：316 SST; | 1kPa至100kPa(4至400inH2O) | 2线,4~20mA HART | 本地显示及操作 | M20内螺纹，两个电气接口带一个盲塞 | ATEX 2D Exd IIC T6~T4 Gb | 普通型(硅油)-30~210℃ | 隔膜密封侧面引出3m | 容室法兰\螺栓\螺母:B7(普通场合选用此即可)
366 | A303-10366-1179 | 双法兰液位变送器¦A303 | 双法兰液位变送器 | 双法兰液位变送器 | EJA118E-JMSCJ-919EA-WH23C2SW00-BA24/KF22 | 双法兰液位变送器 |  | EJA118E-JMSCJ-919EA-WH23C2SW00-BA24/KF22 | 横河川仪 | EJA118E/KF | 平法兰HG20592 PN10/16 | 3-inch(80mm) | 法兰:316 SST,膜片和其它：316 SST; | 1kPa至100kPa(4至400inH2O) | 2线,4~20mA HART | 本地显示及操作 | M20内螺纹，两个电气接口带一个盲塞 | ATEX 2D Exd IIC T6~T4 Gb | 普通型(硅油)-30~210℃ | 隔膜密封侧面引出4m | 容室法兰\螺栓\螺母:B7(普通场合选用此即可)
367 | A303-10367-1179 | 双法兰液位变送器¦A303 | 双法兰液位变送器 | 双法兰液位变送器 | EJA118E-JMSCJ-919EA-WH23C2SW00-BA25/KF22 | 双法兰液位变送器 |  | EJA118E-JMSCJ-919EA-WH23C2SW00-BA25/KF22 | 横河川仪 | EJA118E/KF | 平法兰HG20592 PN10/16 | 3-inch(80mm) | 法兰:316 SST,膜片和其它：316 SST; | 1kPa至100kPa(4至400inH2O) | 2线,4~20mA HART | 本地显示及操作 | M20内螺纹，两个电气接口带一个盲塞 | ATEX 2D Exd IIC T6~T4 Gb | 普通型(硅油)-30~210℃ | 隔膜密封侧面引出5m | 容室法兰\螺栓\螺母:B7(普通场合选用此即可)
368 | A303-10368-1179 | 双法兰液位变送器¦A303 | 双法兰液位变送器 | 双法兰液位变送器 | EJA118E-JMSCJ-919EA-WH23C2SW00-BA26/KF22 | 双法兰液位变送器 |  | EJA118E-JMSCJ-919EA-WH23C2SW00-BA26/KF22 | 横河川仪 | EJA118E/KF | 平法兰HG20592 PN10/16 | 3-inch(80mm) | 法兰:316 SST,膜片和其它：316 SST; | 1kPa至100kPa(4至400inH2O) | 2线,4~20mA HART | 本地显示及操作 | M20内螺纹，两个电气接口带一个盲塞 | ATEX 2D Exd IIC T6~T4 Gb | 普通型(硅油)-30~210℃ | 隔膜密封侧面引出6m | 容室法兰\螺栓\螺母:B7(普通场合选用此即可)
369 | A303-10369-1179 | 双法兰液位变送器¦A303 | 双法兰液位变送器 | 双法兰液位变送器 | EJA118E-JMSCJ-919EA-WH23C2SW00-BA27/KF22 | 双法兰液位变送器 |  | EJA118E-JMSCJ-919EA-WH23C2SW00-BA27/KF22 | 横河川仪 | EJA118E/KF | 平法兰HG20592 PN10/16 | 3-inch(80mm) | 法兰:316 SST,膜片和其它：316 SST; | 1kPa至100kPa(4至400inH2O) | 2线,4~20mA HART | 本地显示及操作 | M20内螺纹，两个电气接口带一个盲塞 | ATEX 2D Exd IIC T6~T4 Gb | 普通型(硅油)-30~210℃ | 隔膜密封侧面引出7m | 容室法兰\螺栓\螺母:B7(普通场合选用此即可)
370 | A303-10370-1179 | 双法兰液位变送器¦A303 | 双法兰液位变送器 | 双法兰液位变送器 | EJA118E-JMSCG-919EA-WH23C2HW00-BA21/KF22 | 双法兰液位变送器 |  | EJA118E-JMSCG-919EA-WH23C2HW00-BA21/KF22 | 横河川仪 | EJA118E/KF | 平法兰HG20592 PN10/16 | 3-inch(80mm) | 法兰:316 SST,膜片和其他：哈氏合金C-276; | 1kPa至100kPa(4至400inH2O) | 2线,4~20mA HART | 本地显示及操作 | M20内螺纹，两个电气接口带一个盲塞 | ATEX 2D Exd IIC T6~T4 Gb | 普通型(硅油)-30~210℃ | 隔膜密封侧面引出1m | 容室法兰\螺栓\螺母:316L SST
371 | A303-10371-1179 | 双法兰液位变送器¦A303 | 双法兰液位变送器 | 双法兰液位变送器 | EJA118E-JMSCG-919EA-WH23C2HW00-BA22/KF22 | 双法兰液位变送器 |  | EJA118E-JMSCG-919EA-WH23C2HW00-BA22/KF22 | 横河川仪 | EJA118E/KF | 平法兰HG20592 PN10/16 | 3-inch(80mm) | 法兰:316 SST,膜片和其他：哈氏合金C-276; | 1kPa至100kPa(4至400inH2O) | 2线,4~20mA HART | 本地显示及操作 | M20内螺纹，两个电气接口带一个盲塞 | ATEX 2D Exd IIC T6~T4 Gb | 普通型(硅油)-30~210℃ | 隔膜密封侧面引出2m | 容室法兰\螺栓\螺母:316L SST
372 | A303-10372-1179 | 双法兰液位变送器¦A303 | 双法兰液位变送器 | 双法兰液位变送器 | EJA118E-JMSCG-919EA-WH23C2HW00-BA23/KF22 | 双法兰液位变送器 |  | EJA118E-JMSCG-919EA-WH23C2HW00-BA23/KF22 | 横河川仪 | EJA118E/KF | 平法兰HG20592 PN10/16 | 3-inch(80mm) | 法兰:316 SST,膜片和其他：哈氏合金C-276; | 1kPa至100kPa(4至400inH2O) | 2线,4~20mA HART | 本地显示及操作 | M20内螺纹，两个电气接口带一个盲塞 | ATEX 2D Exd IIC T6~T4 Gb | 普通型(硅油)-30~210℃ | 隔膜密封侧面引出3m | 容室法兰\螺栓\螺母:316L SST
373 | A303-10373-1179 | 双法兰液位变送器¦A303 | 双法兰液位变送器 | 双法兰液位变送器 | EJA118E-JMSCG-919EA-WH23C2HW00-BA24/KF22 | 双法兰液位变送器 |  | EJA118E-JMSCG-919EA-WH23C2HW00-BA24/KF22 | 横河川仪 | EJA118E/KF | 平法兰HG20592 PN10/16 | 3-inch(80mm) | 法兰:316 SST,膜片和其他：哈氏合金C-276; | 1kPa至100kPa(4至400inH2O) | 2线,4~20mA HART | 本地显示及操作 | M20内螺纹，两个电气接口带一个盲塞 | ATEX 2D Exd IIC T6~T4 Gb | 普通型(硅油)-30~210℃ | 隔膜密封侧面引出4m | 容室法兰\螺栓\螺母:316L SST
374 | A303-10374-1179 | 双法兰液位变送器¦A303 | 双法兰液位变送器 | 双法兰液位变送器 | EJA118E-JMSCG-919EA-WH23C2HW00-BA25/KF22 | 双法兰液位变送器 |  | EJA118E-JMSCG-919EA-WH23C2HW00-BA25/KF22 | 横河川仪 | EJA118E/KF | 平法兰HG20592 PN10/16 | 3-inch(80mm) | 法兰:316 SST,膜片和其他：哈氏合金C-276; | 1kPa至100kPa(4至400inH2O) | 2线,4~20mA HART | 本地显示及操作 | M20内螺纹，两个电气接口带一个盲塞 | ATEX 2D Exd IIC T6~T4 Gb | 普通型(硅油)-30~210℃ | 隔膜密封侧面引出5m | 容室法兰\螺栓\螺母:316L SST
375 | A303-10375-1179 | 双法兰液位变送器¦A303 | 双法兰液位变送器 | 双法兰液位变送器 | EJA118E-JMSCG-919EA-WH23C2HW00-BA26/KF22 | 双法兰液位变送器 |  | EJA118E-JMSCG-919EA-WH23C2HW00-BA26/KF22 | 横河川仪 | EJA118E/KF | 平法兰HG20592 PN10/16 | 3-inch(80mm) | 法兰:316 SST,膜片和其他：哈氏合金C-276; | 1kPa至100kPa(4至400inH2O) | 2线,4~20mA HART | 本地显示及操作 | M20内螺纹，两个电气接口带一个盲塞 | ATEX 2D Exd IIC T6~T4 Gb | 普通型(硅油)-30~210℃ | 隔膜密封侧面引出6m | 容室法兰\螺栓\螺母:316L SST
376 | A303-10376-1179 | 双法兰液位变送器¦A303 | 双法兰液位变送器 | 双法兰液位变送器 | EJA118E-JMSCG-919EA-WH23C2HW00-BA27/KF22 | 双法兰液位变送器 |  | EJA118E-JMSCG-919EA-WH23C2HW00-BA27/KF22 | 横河川仪 | EJA118E/KF | 平法兰HG20592 PN10/16 | 3-inch(80mm) | 法兰:316 SST,膜片和其他：哈氏合金C-276; | 1kPa至100kPa(4至400inH2O) | 2线,4~20mA HART | 本地显示及操作 | M20内螺纹，两个电气接口带一个盲塞 | ATEX 2D Exd IIC T6~T4 Gb | 普通型(硅油)-30~210℃ | 隔膜密封侧面引出7m | 容室法兰\螺栓\螺母:316L SST
377 | A303-10377-1179 | 双法兰液位变送器¦A303 | 双法兰液位变送器 | 双法兰液位变送器 | EJA118E-JMSCG-919EA-WH23C2TW00-BA21/KF22 | 双法兰液位变送器 |  | EJA118E-JMSCG-919EA-WH23C2TW00-BA21/KF22 | 横河川仪 | EJA118E/KF | 平法兰HG20592 PN10/16 | 3-inch(80mm) | 法兰:316 SST,膜片和其它：钽; | 1kPa至100kPa(4至400inH2O) | 2线,4~20mA HART | 本地显示及操作 | M20内螺纹，两个电气接口带一个盲塞 | ATEX 2D Exd IIC T6~T4 Gb | 普通型(硅油)-30~210℃ | 隔膜密封侧面引出1m | 容室法兰\螺栓\螺母:316L SST
378 | A303-10378-1179 | 双法兰液位变送器¦A303 | 双法兰液位变送器 | 双法兰液位变送器 | EJA118E-JMSCG-919EA-WH23C2TW00-BA22/KF22 | 双法兰液位变送器 |  | EJA118E-JMSCG-919EA-WH23C2TW00-BA22/KF22 | 横河川仪 | EJA118E/KF | 平法兰HG20592 PN10/16 | 3-inch(80mm) | 法兰:316 SST,膜片和其它：钽; | 1kPa至100kPa(4至400inH2O) | 2线,4~20mA HART | 本地显示及操作 | M20内螺纹，两个电气接口带一个盲塞 | ATEX 2D Exd IIC T6~T4 Gb | 普通型(硅油)-30~210℃ | 隔膜密封侧面引出2m | 容室法兰\螺栓\螺母:316L SST
379 | A303-10379-1179 | 双法兰液位变送器¦A303 | 双法兰液位变送器 | 双法兰液位变送器 | EJA118E-JMSCG-919EA-WH23C2TW00-BA23/KF22 | 双法兰液位变送器 |  | EJA118E-JMSCG-919EA-WH23C2TW00-BA23/KF22 | 横河川仪 | EJA118E/KF | 平法兰HG20592 PN10/16 | 3-inch(80mm) | 法兰:316 SST,膜片和其它：钽; | 1kPa至100kPa(4至400inH2O) | 2线,4~20mA HART | 本地显示及操作 | M20内螺纹，两个电气接口带一个盲塞 | ATEX 2D Exd IIC T6~T4 Gb | 普通型(硅油)-30~210℃ | 隔膜密封侧面引出3m | 容室法兰\螺栓\螺母:316L SST
380 | A303-10380-1179 | 双法兰液位变送器¦A303 | 双法兰液位变送器 | 双法兰液位变送器 | EJA118E-JMSCG-919EA-WH23C2TW00-BA24/KF22 | 双法兰液位变送器 |  | EJA118E-JMSCG-919EA-WH23C2TW00-BA24/KF22 | 横河川仪 | EJA118E/KF | 平法兰HG20592 PN10/16 | 3-inch(80mm) | 法兰:316 SST,膜片和其它：钽; | 1kPa至100kPa(4至400inH2O) | 2线,4~20mA HART | 本地显示及操作 | M20内螺纹，两个电气接口带一个盲塞 | ATEX 2D Exd IIC T6~T4 Gb | 普通型(硅油)-30~210℃ | 隔膜密封侧面引出4m | 容室法兰\螺栓\螺母:316L SST
381 | A303-10381-1179 | 双法兰液位变送器¦A303 | 双法兰液位变送器 | 双法兰液位变送器 | EJA118E-JMSCG-919EA-WH23C2TW00-BA25/KF22 | 双法兰液位变送器 |  | EJA118E-JMSCG-919EA-WH23C2TW00-BA25/KF22 | 横河川仪 | EJA118E/KF | 平法兰HG20592 PN10/16 | 3-inch(80mm) | 法兰:316 SST,膜片和其它：钽; | 1kPa至100kPa(4至400inH2O) | 2线,4~20mA HART | 本地显示及操作 | M20内螺纹，两个电气接口带一个盲塞 | ATEX 2D Exd IIC T6~T4 Gb | 普通型(硅油)-30~210℃ | 隔膜密封侧面引出5m | 容室法兰\螺栓\螺母:316L SST
382 | A303-10382-1179 | 双法兰液位变送器¦A303 | 双法兰液位变送器 | 双法兰液位变送器 | EJA118E-JMSCG-919EA-WH23C2TW00-BA26/KF22 | 双法兰液位变送器 |  | EJA118E-JMSCG-919EA-WH23C2TW00-BA26/KF22 | 横河川仪 | EJA118E/KF | 平法兰HG20592 PN10/16 | 3-inch(80mm) | 法兰:316 SST,膜片和其它：钽; | 1kPa至100kPa(4至400inH2O) | 2线,4~20mA HART | 本地显示及操作 | M20内螺纹，两个电气接口带一个盲塞 | ATEX 2D Exd IIC T6~T4 Gb | 普通型(硅油)-30~210℃ | 隔膜密封侧面引出6m | 容室法兰\螺栓\螺母:316L SST
383 | A303-10383-1179 | 双法兰液位变送器¦A303 | 双法兰液位变送器 | 双法兰液位变送器 | EJA118E-JMSCG-919EA-WH23C2TW00-BA27/KF22 | 双法兰液位变送器 |  | EJA118E-JMSCG-919EA-WH23C2TW00-BA27/KF22 | 横河川仪 | EJA118E/KF | 平法兰HG20592 PN10/16 | 3-inch(80mm) | 法兰:316 SST,膜片和其它：钽; | 1kPa至100kPa(4至400inH2O) | 2线,4~20mA HART | 本地显示及操作 | M20内螺纹，两个电气接口带一个盲塞 | ATEX 2D Exd IIC T6~T4 Gb | 普通型(硅油)-30~210℃ | 隔膜密封侧面引出7m | 容室法兰\螺栓\螺母:316L SST
384 | A303-10384-1179 | 双法兰液位变送器¦A303 | 双法兰液位变送器 | 双法兰液位变送器 | EJA118E-JMSCG-919EA-WH23C2UW00-BA21/KF22 | 双法兰液位变送器 |  | EJA118E-JMSCG-919EA-WH23C2UW00-BA21/KF22 | 横河川仪 | EJA118E/KF | 平法兰HG20592 PN10/16 | 3-inch(80mm) | 法兰:316 SST,膜片和其它：钛; | 1kPa至100kPa(4至400inH2O) | 2线,4~20mA HART | 本地显示及操作 | M20内螺纹，两个电气接口带一个盲塞 | ATEX 2D Exd IIC T6~T4 Gb | 普通型(硅油)-30~210℃ | 隔膜密封侧面引出1m | 容室法兰\螺栓\螺母:316L SST
385 | A303-10385-1179 | 双法兰液位变送器¦A303 | 双法兰液位变送器 | 双法兰液位变送器 | EJA118E-JMSCG-919EA-WH23C2UW00-BA22/KF22 | 双法兰液位变送器 |  | EJA118E-JMSCG-919EA-WH23C2UW00-BA22/KF22 | 横河川仪 | EJA118E/KF | 平法兰HG20592 PN10/16 | 3-inch(80mm) | 法兰:316 SST,膜片和其它：钛; | 1kPa至100kPa(4至400inH2O) | 2线,4~20mA HART | 本地显示及操作 | M20内螺纹，两个电气接口带一个盲塞 | ATEX 2D Exd IIC T6~T4 Gb | 普通型(硅油)-30~210℃ | 隔膜密封侧面引出2m | 容室法兰\螺栓\螺母:316L SST
386 | A303-10386-1179 | 双法兰液位变送器¦A303 | 双法兰液位变送器 | 双法兰液位变送器 | EJA118E-JMSCG-919EA-WH23C2UW00-BA23/KF22 | 双法兰液位变送器 |  | EJA118E-JMSCG-919EA-WH23C2UW00-BA23/KF22 | 横河川仪 | EJA118E/KF | 平法兰HG20592 PN10/16 | 3-inch(80mm) | 法兰:316 SST,膜片和其它：钛; | 1kPa至100kPa(4至400inH2O) | 2线,4~20mA HART | 本地显示及操作 | M20内螺纹，两个电气接口带一个盲塞 | ATEX 2D Exd IIC T6~T4 Gb | 普通型(硅油)-30~210℃ | 隔膜密封侧面引出3m | 容室法兰\螺栓\螺母:316L SST
387 | A303-10387-1179 | 双法兰液位变送器¦A303 | 双法兰液位变送器 | 双法兰液位变送器 | EJA118E-JMSCG-919EA-WH23C2UW00-BA24/KF22 | 双法兰液位变送器 |  | EJA118E-JMSCG-919EA-WH23C2UW00-BA24/KF22 | 横河川仪 | EJA118E/KF | 平法兰HG20592 PN10/16 | 3-inch(80mm) | 法兰:316 SST,膜片和其它：钛; | 1kPa至100kPa(4至400inH2O) | 2线,4~20mA HART | 本地显示及操作 | M20内螺纹，两个电气接口带一个盲塞 | ATEX 2D Exd IIC T6~T4 Gb | 普通型(硅油)-30~210℃ | 隔膜密封侧面引出4m | 容室法兰\螺栓\螺母:316L SST
388 | A303-10388-1179 | 双法兰液位变送器¦A303 | 双法兰液位变送器 | 双法兰液位变送器 | EJA118E-JMSCG-919EA-WH23C2UW00-BA25/KF22 | 双法兰液位变送器 |  | EJA118E-JMSCG-919EA-WH23C2UW00-BA25/KF22 | 横河川仪 | EJA118E/KF | 平法兰HG20592 PN10/16 | 3-inch(80mm) | 法兰:316 SST,膜片和其它：钛; | 1kPa至100kPa(4至400inH2O) | 2线,4~20mA HART | 本地显示及操作 | M20内螺纹，两个电气接口带一个盲塞 | ATEX 2D Exd IIC T6~T4 Gb | 普通型(硅油)-30~210℃ | 隔膜密封侧面引出5m | 容室法兰\螺栓\螺母:316L SST
389 | A303-10389-1179 | 双法兰液位变送器¦A303 | 双法兰液位变送器 | 双法兰液位变送器 | EJA118E-JMSCG-919EA-WH23C2UW00-BA26/KF22 | 双法兰液位变送器 |  | EJA118E-JMSCG-919EA-WH23C2UW00-BA26/KF22 | 横河川仪 | EJA118E/KF | 平法兰HG20592 PN10/16 | 3-inch(80mm) | 法兰:316 SST,膜片和其它：钛; | 1kPa至100kPa(4至400inH2O) | 2线,4~20mA HART | 本地显示及操作 | M20内螺纹，两个电气接口带一个盲塞 | ATEX 2D Exd IIC T6~T4 Gb | 普通型(硅油)-30~210℃ | 隔膜密封侧面引出6m | 容室法兰\螺栓\螺母:316L SST
390 | A303-10390-1179 | 双法兰液位变送器¦A303 | 双法兰液位变送器 | 双法兰液位变送器 | EJA118E-JMSCG-919EA-WH23C2UW00-BA27/KF22 | 双法兰液位变送器 |  | EJA118E-JMSCG-919EA-WH23C2UW00-BA27/KF22 | 横河川仪 | EJA118E/KF | 平法兰HG20592 PN10/16 | 3-inch(80mm) | 法兰:316 SST,膜片和其它：钛; | 1kPa至100kPa(4至400inH2O) | 2线,4~20mA HART | 本地显示及操作 | M20内螺纹，两个电气接口带一个盲塞 | ATEX 2D Exd IIC T6~T4 Gb | 普通型(硅油)-30~210℃ | 隔膜密封侧面引出7m | 容室法兰\螺栓\螺母:316L SST
391 | A303-10391-1178 | 双法兰液位变送器¦A303 | 双法兰液位变送器 | 双法兰液位变送器 | 3051DP2A22A1BS2M5B4D4C1HR5+1199WDAB4KFFWGGDA00+1199MDC52KFFWGGDA00 | 双法兰液位变送器 |  | 3051DP2A22A1BS2M5B4D4C1HR5+1199WDAB4KFFWGGDA00+1199MDC52KFFWGGDA00 | 艾默生 | 3051DP+2*1199 | 平齐式法兰密封件HG20592(对应 EN 1092-1) | 2寸、DN50(HG20615、HG20592) | 全部316L SST材质 | -62.2kPa至62.2kPa(-250至250inH2O) | 2线,4~20mA HART | 本地显示和模拟零点量程调整 | M20*1.5 | 无认证 | 硅油-45至205℃ | 低压侧:直接连接,高压侧:1m,1.092mm内径 | 共平面式316法兰,316排气阀,隔膜316L SST
392 | A303-10392-1178 | 双法兰液位变送器¦A303 | 双法兰液位变送器 | 双法兰液位变送器 | 3051DP2A22A1BS2M5B4D4C1HR5+1199WDAB4KFFWGGDA00+1199MDC53KFFWGGDA00 | 双法兰液位变送器 |  | 3051DP2A22A1BS2M5B4D4C1HR5+1199WDAB4KFFWGGDA00+1199MDC53KFFWGGDA00 | 艾默生 | 3051DP+2*1199 | 平齐式法兰密封件HG20592(对应 EN 1092-1) | 2寸、DN50(HG20615、HG20592) | 全部316L SST材质 | -62.2kPa至62.2kPa(-250至250inH2O) | 2线,4~20mA HART | 本地显示和模拟零点量程调整 | M20*1.5 | 无认证 | 硅油-45至205℃ | 低压侧:直接连接,高压侧:1.5m,1.092mm内径 | 共平面式316法兰,316排气阀,隔膜316L SST
393 | A303-10393-1178 | 双法兰液位变送器¦A303 | 双法兰液位变送器 | 双法兰液位变送器 | 3051DP2A22A1BS2M5B4D4C1HR5+1199WDAB4KFFWGGDA00+1199MDC54KFFWGGDA00 | 双法兰液位变送器 |  | 3051DP2A22A1BS2M5B4D4C1HR5+1199WDAB4KFFWGGDA00+1199MDC54KFFWGGDA00 | 艾默生 | 3051DP+2*1199 | 平齐式法兰密封件HG20592(对应 EN 1092-1) | 2寸、DN50(HG20615、HG20592) | 全部316L SST材质 | -62.2kPa至62.2kPa(-250至250inH2O) | 2线,4~20mA HART | 本地显示和模拟零点量程调整 | M20*1.5 | 无认证 | 硅油-45至205℃ | 低压侧:直接连接,高压侧:2m,1.092mm内径 | 共平面式316法兰,316排气阀,隔膜316L SST
394 | A303-10394-1178 | 双法兰液位变送器¦A303 | 双法兰液位变送器 | 双法兰液位变送器 | 3051DP2A22A1BS2M5B4D4C1HR5+1199WDAB4KFFWGGDA00+1199MDC55KFFWGGDA00 | 双法兰液位变送器 |  | 3051DP2A22A1BS2M5B4D4C1HR5+1199WDAB4KFFWGGDA00+1199MDC55KFFWGGDA00 | 艾默生 | 3051DP+2*1199 | 平齐式法兰密封件HG20592(对应 EN 1092-1) | 2寸、DN50(HG20615、HG20592) | 全部316L SST材质 | -62.2kPa至62.2kPa(-250至250inH2O) | 2线,4~20mA HART | 本地显示和模拟零点量程调整 | M20*1.5 | 无认证 | 硅油-45至205℃ | 低压侧:直接连接,高压侧:2.5m,1.092mm内径 | 共平面式316法兰,316排气阀,隔膜316L SST
395 | A303-10395-1178 | 双法兰液位变送器¦A303 | 双法兰液位变送器 | 双法兰液位变送器 | 3051DP2A22A1BS2M5B4D4C1HR5+1199WDAB4KFFWGGDA00+1199MDC56KFFWGGDA00 | 双法兰液位变送器 |  | 3051DP2A22A1BS2M5B4D4C1HR5+1199WDAB4KFFWGGDA00+1199MDC56KFFWGGDA00 | 艾默生 | 3051DP+2*1199 | 平齐式法兰密封件HG20592(对应 EN 1092-1) | 2寸、DN50(HG20615、HG20592) | 全部316L SST材质 | -62.2kPa至62.2kPa(-250至250inH2O) | 2线,4~20mA HART | 本地显示和模拟零点量程调整 | M20*1.5 | 无认证 | 硅油-45至205℃ | 低压侧:直接连接,高压侧:3m,1.092mm内径 | 共平面式316法兰,316排气阀,隔膜316L SST
396 | A303-10396-1178 | 双法兰液位变送器¦A303 | 双法兰液位变送器 | 双法兰液位变送器 | 3051DP2A22A1BS2M5B4D4C1HR5+1199WDAB4KFFWGGDA00+1199MDC57KFFWGGDA00 | 双法兰液位变送器 |  | 3051DP2A22A1BS2M5B4D4C1HR5+1199WDAB4KFFWGGDA00+1199MDC57KFFWGGDA00 | 艾默生 | 3051DP+2*1199 | 平齐式法兰密封件HG20592(对应 EN 1092-1) | 2寸、DN50(HG20615、HG20592) | 全部316L SST材质 | -62.2kPa至62.2kPa(-250至250inH2O) | 2线,4~20mA HART | 本地显示和模拟零点量程调整 | M20*1.5 | 无认证 | 硅油-45至205℃ | 低压侧:直接连接,高压侧:3.5m,1.092mm内径 | 共平面式316法兰,316排气阀,隔膜316L SST
397 | A303-10397-1178 | 双法兰液位变送器¦A303 | 双法兰液位变送器 | 双法兰液位变送器 | 3051DP2A22A1BS2M5B4D4C1HR5+1199WDAB4KFFWGGDA00+1199MDC58KFFWGGDA00 | 双法兰液位变送器 |  | 3051DP2A22A1BS2M5B4D4C1HR5+1199WDAB4KFFWGGDA00+1199MDC58KFFWGGDA00 | 艾默生 | 3051DP+2*1199 | 平齐式法兰密封件HG20592(对应 EN 1092-1) | 2寸、DN50(HG20615、HG20592) | 全部316L SST材质 | -62.2kPa至62.2kPa(-250至250inH2O) | 2线,4~20mA HART | 本地显示和模拟零点量程调整 | M20*1.5 | 无认证 | 硅油-45至205℃ | 低压侧:直接连接,高压侧:4m,1.092mm内径 | 共平面式316法兰,316排气阀,隔膜316L SST
398 | A303-10398-1178 | 双法兰液位变送器¦A303 | 双法兰液位变送器 | 双法兰液位变送器 | 3051DP2A22A1BS2M5B4D4C1HR5+1199WDAB4KFFWGGDA00+1199MDC15KFFWGGDA00 | 双法兰液位变送器 |  | 3051DP2A22A1BS2M5B4D4C1HR5+1199WDAB4KFFWGGDA00+1199MDC15KFFWGGDA00 | 艾默生 | 3051DP+2*1199 | 平齐式法兰密封件HG20592(对应 EN 1092-1) | 2寸、DN50(HG20615、HG20592) | 全部316L SST材质 | -62.2kPa至62.2kPa(-250至250inH2O) | 2线,4~20mA HART | 本地显示和模拟零点量程调整 | M20*1.5 | 无认证 | 硅油-45至205℃ | 低压侧:直接连接,高压侧:4.5m,1.092mm内径 | 共平面式316法兰,316排气阀,隔膜316L SST
399 | A303-10399-1178 | 双法兰液位变送器¦A303 | 双法兰液位变送器 | 双法兰液位变送器 | 3051DP2A22A1BS2M5B4D4C1HR5+1199WDAB4KFFWGGDA00+1199MDC59KFFWGGDA00 | 双法兰液位变送器 |  | 3051DP2A22A1BS2M5B4D4C1HR5+1199WDAB4KFFWGGDA00+1199MDC59KFFWGGDA00 | 艾默生 | 3051DP+2*1199 | 平齐式法兰密封件HG20592(对应 EN 1092-1) | 2寸、DN50(HG20615、HG20592) | 全部316L SST材质 | -62.2kPa至62.2kPa(-250至250inH2O) | 2线,4~20mA HART | 本地显示和模拟零点量程调整 | M20*1.5 | 无认证 | 硅油-45至205℃ | 低压侧:直接连接,高压侧:5m,1.092mm内径 | 共平面式316法兰,316排气阀,隔膜316L SST
400 | A303-10400-1178 | 双法兰液位变送器¦A303 | 双法兰液位变送器 | 双法兰液位变送器 | 3051DP2A22A1BS2M5B4D4C1HR5+1199WDAB4KFFWGGDA00+1199MDC20KFFWGGDA00 | 双法兰液位变送器 |  | 3051DP2A22A1BS2M5B4D4C1HR5+1199WDAB4KFFWGGDA00+1199MDC20KFFWGGDA00 | 艾默生 | 3051DP+2*1199 | 平齐式法兰密封件HG20592(对应 EN 1092-1) | 2寸、DN50(HG20615、HG20592) | 全部316L SST材质 | -62.2kPa至62.2kPa(-250至250inH2O) | 2线,4~20mA HART | 本地显示和模拟零点量程调整 | M20*1.5 | 无认证 | 硅油-45至205℃ | 低压侧:直接连接,高压侧:6.1m,1.092mm内径 | 共平面式316法兰,316排气阀,隔膜316L SST
401 | A303-10401-1178 | 双法兰液位变送器¦A303 | 双法兰液位变送器 | 双法兰液位变送器 | 3051DP2A22A1BS2M5B4D4C1HR5+1199WDAB4KFFWGGDB00+1199MDC52KFFWGGDB00 | 双法兰液位变送器 |  | 3051DP2A22A1BS2M5B4D4C1HR5+1199WDAB4KFFWGGDB00+1199MDC52KFFWGGDB00 | 艾默生 | 3051DP+2*1199 | 平齐式法兰密封件HG20592(对应 EN 1092-1) | 2寸、DN50(HG20615、HG20592) | C-276接液部件;316L SST上套及法兰 | -62.2kPa至62.2kPa(-250至250inH2O) | 2线,4~20mA HART | 本地显示和模拟零点量程调整 | M20*1.5 | 无认证 | 硅油-45至205℃ | 低压侧:直接连接,高压侧:1m,1.092mm内径 | 共平面式316法兰,316排气阀,隔膜316L SST
402 | A303-10402-1178 | 双法兰液位变送器¦A303 | 双法兰液位变送器 | 双法兰液位变送器 | 3051DP2A22A1BS2M5B4D4C1HR5+1199WDAB4KFFWGGDB00+1199MDC53KFFWGGDB00 | 双法兰液位变送器 |  | 3051DP2A22A1BS2M5B4D4C1HR5+1199WDAB4KFFWGGDB00+1199MDC53KFFWGGDB00 | 艾默生 | 3051DP+2*1199 | 平齐式法兰密封件HG20592(对应 EN 1092-1) | 2寸、DN50(HG20615、HG20592) | C-276接液部件;316L SST上套及法兰 | -62.2kPa至62.2kPa(-250至250inH2O) | 2线,4~20mA HART | 本地显示和模拟零点量程调整 | M20*1.5 | 无认证 | 硅油-45至205℃ | 低压侧:直接连接,高压侧:1.5m,1.092mm内径 | 共平面式316法兰,316排气阀,隔膜316L SST
403 | A303-10403-1178 | 双法兰液位变送器¦A303 | 双法兰液位变送器 | 双法兰液位变送器 | 3051DP2A22A1BS2M5B4D4C1HR5+1199WDAB4KFFWGGDB00+1199MDC54KFFWGGDB00 | 双法兰液位变送器 |  | 3051DP2A22A1BS2M5B4D4C1HR5+1199WDAB4KFFWGGDB00+1199MDC54KFFWGGDB00 | 艾默生 | 3051DP+2*1199 | 平齐式法兰密封件HG20592(对应 EN 1092-1) | 2寸、DN50(HG20615、HG20592) | C-276接液部件;316L SST上套及法兰 | -62.2kPa至62.2kPa(-250至250inH2O) | 2线,4~20mA HART | 本地显示和模拟零点量程调整 | M20*1.5 | 无认证 | 硅油-45至205℃ | 低压侧:直接连接,高压侧:2m,1.092mm内径 | 共平面式316法兰,316排气阀,隔膜316L SST
404 | A303-10404-1178 | 双法兰液位变送器¦A303 | 双法兰液位变送器 | 双法兰液位变送器 | 3051DP2A22A1BS2M5B4D4C1HR5+1199WDAB4KFFWGGDB00+1199MDC55KFFWGGDB00 | 双法兰液位变送器 |  | 3051DP2A22A1BS2M5B4D4C1HR5+1199WDAB4KFFWGGDB00+1199MDC55KFFWGGDB00 | 艾默生 | 3051DP+2*1199 | 平齐式法兰密封件HG20592(对应 EN 1092-1) | 2寸、DN50(HG20615、HG20592) | C-276接液部件;316L SST上套及法兰 | -62.2kPa至62.2kPa(-250至250inH2O) | 2线,4~20mA HART | 本地显示和模拟零点量程调整 | M20*1.5 | 无认证 | 硅油-45至205℃ | 低压侧:直接连接,高压侧:2.5m,1.092mm内径 | 共平面式316法兰,316排气阀,隔膜316L SST
405 | A303-10405-1178 | 双法兰液位变送器¦A303 | 双法兰液位变送器 | 双法兰液位变送器 | 3051DP2A22A1BS2M5B4D4C1HR5+1199WDAB4KFFWGGDB00+1199MDC56KFFWGGDB00 | 双法兰液位变送器 |  | 3051DP2A22A1BS2M5B4D4C1HR5+1199WDAB4KFFWGGDB00+1199MDC56KFFWGGDB00 | 艾默生 | 3051DP+2*1199 | 平齐式法兰密封件HG20592(对应 EN 1092-1) | 2寸、DN50(HG20615、HG20592) | C-276接液部件;316L SST上套及法兰 | -62.2kPa至62.2kPa(-250至250inH2O) | 2线,4~20mA HART | 本地显示和模拟零点量程调整 | M20*1.5 | 无认证 | 硅油-45至205℃ | 低压侧:直接连接,高压侧:3m,1.092mm内径 | 共平面式316法兰,316排气阀,隔膜316L SST
406 | A303-10406-1178 | 双法兰液位变送器¦A303 | 双法兰液位变送器 | 双法兰液位变送器 | 3051DP2A22A1BS2M5B4D4C1HR5+1199WDAB4KFFWGGDB00+1199MDC57KFFWGGDB00 | 双法兰液位变送器 |  | 3051DP2A22A1BS2M5B4D4C1HR5+1199WDAB4KFFWGGDB00+1199MDC57KFFWGGDB00 | 艾默生 | 3051DP+2*1199 | 平齐式法兰密封件HG20592(对应 EN 1092-1) | 2寸、DN50(HG20615、HG20592) | C-276接液部件;316L SST上套及法兰 | -62.2kPa至62.2kPa(-250至250inH2O) | 2线,4~20mA HART | 本地显示和模拟零点量程调整 | M20*1.5 | 无认证 | 硅油-45至205℃ | 低压侧:直接连接,高压侧:3.5m,1.092mm内径 | 共平面式316法兰,316排气阀,隔膜316L SST
407 | A303-10407-1178 | 双法兰液位变送器¦A303 | 双法兰液位变送器 | 双法兰液位变送器 | 3051DP2A22A1BS2M5B4D4C1HR5+1199WDAB4KFFWGGDB00+1199MDC58KFFWGGDB00 | 双法兰液位变送器 |  | 3051DP2A22A1BS2M5B4D4C1HR5+1199WDAB4KFFWGGDB00+1199MDC58KFFWGGDB00 | 艾默生 | 3051DP+2*1199 | 平齐式法兰密封件HG20592(对应 EN 1092-1) | 2寸、DN50(HG20615、HG20592) | C-276接液部件;316L SST上套及法兰 | -62.2kPa至62.2kPa(-250至250inH2O) | 2线,4~20mA HART | 本地显示和模拟零点量程调整 | M20*1.5 | 无认证 | 硅油-45至205℃ | 低压侧:直接连接,高压侧:4m,1.092mm内径 | 共平面式316法兰,316排气阀,隔膜316L SST
408 | A303-10408-1178 | 双法兰液位变送器¦A303 | 双法兰液位变送器 | 双法兰液位变送器 | 3051DP2A22A1BS2M5B4D4C1HR5+1199WDAB4KFFWGGDB00+1199MDC15KFFWGGDB00 | 双法兰液位变送器 |  | 3051DP2A22A1BS2M5B4D4C1HR5+1199WDAB4KFFWGGDB00+1199MDC15KFFWGGDB00 | 艾默生 | 3051DP+2*1199 | 平齐式法兰密封件HG20592(对应 EN 1092-1) | 2寸、DN50(HG20615、HG20592) | C-276接液部件;316L SST上套及法兰 | -62.2kPa至62.2kPa(-250至250inH2O) | 2线,4~20mA HART | 本地显示和模拟零点量程调整 | M20*1.5 | 无认证 | 硅油-45至205℃ | 低压侧:直接连接,高压侧:4.5m,1.092mm内径 | 共平面式316法兰,316排气阀,隔膜316L SST
409 | A303-10409-1178 | 双法兰液位变送器¦A303 | 双法兰液位变送器 | 双法兰液位变送器 | 3051DP2A22A1BS2M5B4D4C1HR5+1199WDAB4KFFWGGDB00+1199MDC59KFFWGGDB00 | 双法兰液位变送器 |  | 3051DP2A22A1BS2M5B4D4C1HR5+1199WDAB4KFFWGGDB00+1199MDC59KFFWGGDB00 | 艾默生 | 3051DP+2*1199 | 平齐式法兰密封件HG20592(对应 EN 1092-1) | 2寸、DN50(HG20615、HG20592) | C-276接液部件;316L SST上套及法兰 | -62.2kPa至62.2kPa(-250至250inH2O) | 2线,4~20mA HART | 本地显示和模拟零点量程调整 | M20*1.5 | 无认证 | 硅油-45至205℃ | 低压侧:直接连接,高压侧:5m,1.092mm内径 | 共平面式316法兰,316排气阀,隔膜316L SST
410 | A303-10410-1178 | 双法兰液位变送器¦A303 | 双法兰液位变送器 | 双法兰液位变送器 | 3051DP2A22A1BS2M5B4D4C1HR5+1199WDAB4KFFWGGDB00+1199MDC20KFFWGGDB00 | 双法兰液位变送器 |  | 3051DP2A22A1BS2M5B4D4C1HR5+1199WDAB4KFFWGGDB00+1199MDC20KFFWGGDB00 | 艾默生 | 3051DP+2*1199 | 平齐式法兰密封件HG20592(对应 EN 1092-1) | 2寸、DN50(HG20615、HG20592) | C-276接液部件;316L SST上套及法兰 | -62.2kPa至62.2kPa(-250至250inH2O) | 2线,4~20mA HART | 本地显示和模拟零点量程调整 | M20*1.5 | 无认证 | 硅油-45至205℃ | 低压侧:直接连接,高压侧:6.1m,1.092mm内径 | 共平面式316法兰,316排气阀,隔膜316L SST
411 | A303-10411-1178 | 双法兰液位变送器¦A303 | 双法兰液位变送器 | 双法兰液位变送器 | 3051DP2A22A1BS2M5B4D4C1HR5+1199WDAB4KFFWGGDC00+1199MDC52KFFWGGDC00 | 双法兰液位变送器 |  | 3051DP2A22A1BS2M5B4D4C1HR5+1199WDAB4KFFWGGDC00+1199MDC52KFFWGGDC00 | 艾默生 | 3051DP+2*1199 | 平齐式法兰密封件HG20592(对应 EN 1092-1) | 2寸、DN50(HG20615、HG20592) | 钽 接液部件;316L SST上套及法兰 | -62.2kPa至62.2kPa(-250至250inH2O) | 2线,4~20mA HART | 本地显示和模拟零点量程调整 | M20*1.5 | 无认证 | 硅油-45至205℃ | 低压侧:直接连接,高压侧:1m,1.092mm内径 | 共平面式316法兰,316排气阀,隔膜316L SST
412 | A303-10412-1178 | 双法兰液位变送器¦A303 | 双法兰液位变送器 | 双法兰液位变送器 | 3051DP2A22A1BS2M5B4D4C1HR5+1199WDAB4KFFWGGDC00+1199MDC53KFFWGGDC00 | 双法兰液位变送器 |  | 3051DP2A22A1BS2M5B4D4C1HR5+1199WDAB4KFFWGGDC00+1199MDC53KFFWGGDC00 | 艾默生 | 3051DP+2*1199 | 平齐式法兰密封件HG20592(对应 EN 1092-1) | 2寸、DN50(HG20615、HG20592) | 钽 接液部件;316L SST上套及法兰 | -62.2kPa至62.2kPa(-250至250inH2O) | 2线,4~20mA HART | 本地显示和模拟零点量程调整 | M20*1.5 | 无认证 | 硅油-45至205℃ | 低压侧:直接连接,高压侧:1.5m,1.092mm内径 | 共平面式316法兰,316排气阀,隔膜316L SST
413 | A303-10413-1178 | 双法兰液位变送器¦A303 | 双法兰液位变送器 | 双法兰液位变送器 | 3051DP2A22A1BS2M5B4D4C1HR5+1199WDAB4KFFWGGDC00+1199MDC54KFFWGGDC00 | 双法兰液位变送器 |  | 3051DP2A22A1BS2M5B4D4C1HR5+1199WDAB4KFFWGGDC00+1199MDC54KFFWGGDC00 | 艾默生 | 3051DP+2*1199 | 平齐式法兰密封件HG20592(对应 EN 1092-1) | 2寸、DN50(HG20615、HG20592) | 钽 接液部件;316L SST上套及法兰 | -62.2kPa至62.2kPa(-250至250inH2O) | 2线,4~20mA HART | 本地显示和模拟零点量程调整 | M20*1.5 | 无认证 | 硅油-45至205℃ | 低压侧:直接连接,高压侧:2m,1.092mm内径 | 共平面式316法兰,316排气阀,隔膜316L SST
414 | A303-10414-1178 | 双法兰液位变送器¦A303 | 双法兰液位变送器 | 双法兰液位变送器 | 3051DP2A22A1BS2M5B4D4C1HR5+1199WDAB4KFFWGGDC00+1199MDC55KFFWGGDC00 | 双法兰液位变送器 |  | 3051DP2A22A1BS2M5B4D4C1HR5+1199WDAB4KFFWGGDC00+1199MDC55KFFWGGDC00 | 艾默生 | 3051DP+2*1199 | 平齐式法兰密封件HG20592(对应 EN 1092-1) | 2寸、DN50(HG20615、HG20592) | 钽 接液部件;316L SST上套及法兰 | -62.2kPa至62.2kPa(-250至250inH2O) | 2线,4~20mA HART | 本地显示和模拟零点量程调整 | M20*1.5 | 无认证 | 硅油-45至205℃ | 低压侧:直接连接,高压侧:2.5m,1.092mm内径 | 共平面式316法兰,316排气阀,隔膜316L SST
415 | A303-10415-1178 | 双法兰液位变送器¦A303 | 双法兰液位变送器 | 双法兰液位变送器 | 3051DP2A22A1BS2M5B4D4C1HR5+1199WDAB4KFFWGGDC00+1199MDC56KFFWGGDC00 | 双法兰液位变送器 |  | 3051DP2A22A1BS2M5B4D4C1HR5+1199WDAB4KFFWGGDC00+1199MDC56KFFWGGDC00 | 艾默生 | 3051DP+2*1199 | 平齐式法兰密封件HG20592(对应 EN 1092-1) | 2寸、DN50(HG20615、HG20592) | 钽 接液部件;316L SST上套及法兰 | -62.2kPa至62.2kPa(-250至250inH2O) | 2线,4~20mA HART | 本地显示和模拟零点量程调整 | M20*1.5 | 无认证 | 硅油-45至205℃ | 低压侧:直接连接,高压侧:3m,1.092mm内径 | 共平面式316法兰,316排气阀,隔膜316L SST
416 | A303-10416-1178 | 双法兰液位变送器¦A303 | 双法兰液位变送器 | 双法兰液位变送器 | 3051DP2A22A1BS2M5B4D4C1HR5+1199WDAB4KFFWGGDC00+1199MDC57KFFWGGDC00 | 双法兰液位变送器 |  | 3051DP2A22A1BS2M5B4D4C1HR5+1199WDAB4KFFWGGDC00+1199MDC57KFFWGGDC00 | 艾默生 | 3051DP+2*1199 | 平齐式法兰密封件HG20592(对应 EN 1092-1) | 2寸、DN50(HG20615、HG20592) | 钽 接液部件;316L SST上套及法兰 | -62.2kPa至62.2kPa(-250至250inH2O) | 2线,4~20mA HART | 本地显示和模拟零点量程调整 | M20*1.5 | 无认证 | 硅油-45至205℃ | 低压侧:直接连接,高压侧:3.5m,1.092mm内径 | 共平面式316法兰,316排气阀,隔膜316L SST
417 | A303-10417-1178 | 双法兰液位变送器¦A303 | 双法兰液位变送器 | 双法兰液位变送器 | 3051DP2A22A1BS2M5B4D4C1HR5+1199WDAB4KFFWGGDC00+1199MDC58KFFWGGDC00 | 双法兰液位变送器 |  | 3051DP2A22A1BS2M5B4D4C1HR5+1199WDAB4KFFWGGDC00+1199MDC58KFFWGGDC00 | 艾默生 | 3051DP+2*1199 | 平齐式法兰密封件HG20592(对应 EN 1092-1) | 2寸、DN50(HG20615、HG20592) | 钽 接液部件;316L SST上套及法兰 | -62.2kPa至62.2kPa(-250至250inH2O) | 2线,4~20mA HART | 本地显示和模拟零点量程调整 | M20*1.5 | 无认证 | 硅油-45至205℃ | 低压侧:直接连接,高压侧:4m,1.092mm内径 | 共平面式316法兰,316排气阀,隔膜316L SST
418 | A303-10418-1178 | 双法兰液位变送器¦A303 | 双法兰液位变送器 | 双法兰液位变送器 | 3051DP2A22A1BS2M5B4D4C1HR5+1199WDAB4KFFWGGDC00+1199MDC15KFFWGGDC00 | 双法兰液位变送器 |  | 3051DP2A22A1BS2M5B4D4C1HR5+1199WDAB4KFFWGGDC00+1199MDC15KFFWGGDC00 | 艾默生 | 3051DP+2*1199 | 平齐式法兰密封件HG20592(对应 EN 1092-1) | 2寸、DN50(HG20615、HG20592) | 钽 接液部件;316L SST上套及法兰 | -62.2kPa至62.2kPa(-250至250inH2O) | 2线,4~20mA HART | 本地显示和模拟零点量程调整 | M20*1.5 | 无认证 | 硅油-45至205℃ | 低压侧:直接连接,高压侧:4.5m,1.092mm内径 | 共平面式316法兰,316排气阀,隔膜316L SST
419 | A303-10419-1178 | 双法兰液位变送器¦A303 | 双法兰液位变送器 | 双法兰液位变送器 | 3051DP2A22A1BS2M5B4D4C1HR5+1199WDAB4KFFWGGDC00+1199MDC59KFFWGGDC00 | 双法兰液位变送器 |  | 3051DP2A22A1BS2M5B4D4C1HR5+1199WDAB4KFFWGGDC00+1199MDC59KFFWGGDC00 | 艾默生 | 3051DP+2*1199 | 平齐式法兰密封件HG20592(对应 EN 1092-1) | 2寸、DN50(HG20615、HG20592) | 钽 接液部件;316L SST上套及法兰 | -62.2kPa至62.2kPa(-250至250inH2O) | 2线,4~20mA HART | 本地显示和模拟零点量程调整 | M20*1.5 | 无认证 | 硅油-45至205℃ | 低压侧:直接连接,高压侧:5m,1.092mm内径 | 共平面式316法兰,316排气阀,隔膜316L SST
420 | A303-10420-1178 | 双法兰液位变送器¦A303 | 双法兰液位变送器 | 双法兰液位变送器 | 3051DP2A22A1BS2M5B4D4C1HR5+1199WDAB4KFFWGGDC00+1199MDC20KFFWGGDC00 | 双法兰液位变送器 |  | 3051DP2A22A1BS2M5B4D4C1HR5+1199WDAB4KFFWGGDC00+1199MDC20KFFWGGDC00 | 艾默生 | 3051DP+2*1199 | 平齐式法兰密封件HG20592(对应 EN 1092-1) | 2寸、DN50(HG20615、HG20592) | 钽 接液部件;316L SST上套及法兰 | -62.2kPa至62.2kPa(-250至250inH2O) | 2线,4~20mA HART | 本地显示和模拟零点量程调整 | M20*1.5 | 无认证 | 硅油-45至205℃ | 低压侧:直接连接,高压侧:6.1m,1.092mm内径 | 共平面式316法兰,316排气阀,隔膜316L SST
421 | A303-10421-1178 | 双法兰液位变送器¦A303 | 双法兰液位变送器 | 双法兰液位变送器 | 3051DP2A22A1BS2M5B4D4C1HR5+1199WDAB4KFFWJGDA00+1199MDC52KFFWJGDA00 | 双法兰液位变送器 |  | 3051DP2A22A1BS2M5B4D4C1HR5+1199WDAB4KFFWJGDA00+1199MDC52KFFWJGDA00 | 艾默生 | 3051DP+2*1199 | 平齐式法兰密封件HG20592(对应 EN 1092-1) | DN80(HG20592) | 全部316L SST材质 | -62.2kPa至62.2kPa(-250至250inH2O) | 2线,4~20mA HART | 本地显示和模拟零点量程调整 | M20*1.5 | 无认证 | 硅油-45至205℃ | 低压侧:直接连接,高压侧:1m,1.092mm内径 | 共平面式316法兰,316排气阀,隔膜316L SST
422 | A303-10422-1178 | 双法兰液位变送器¦A303 | 双法兰液位变送器 | 双法兰液位变送器 | 3051DP2A22A1BS2M5B4D4C1HR5+1199WDAB4KFFWJGDA00+1199MDC53KFFWJGDA00 | 双法兰液位变送器 |  | 3051DP2A22A1BS2M5B4D4C1HR5+1199WDAB4KFFWJGDA00+1199MDC53KFFWJGDA00 | 艾默生 | 3051DP+2*1199 | 平齐式法兰密封件HG20592(对应 EN 1092-1) | DN80(HG20592) | 全部316L SST材质 | -62.2kPa至62.2kPa(-250至250inH2O) | 2线,4~20mA HART | 本地显示和模拟零点量程调整 | M20*1.5 | 无认证 | 硅油-45至205℃ | 低压侧:直接连接,高压侧:1.5m,1.092mm内径 | 共平面式316法兰,316排气阀,隔膜316L SST
423 | A303-10423-1178 | 双法兰液位变送器¦A303 | 双法兰液位变送器 | 双法兰液位变送器 | 3051DP2A22A1BS2M5B4D4C1HR5+1199WDAB4KFFWJGDA00+1199MDC54KFFWJGDA00 | 双法兰液位变送器 |  | 3051DP2A22A1BS2M5B4D4C1HR5+1199WDAB4KFFWJGDA00+1199MDC54KFFWJGDA00 | 艾默生 | 3051DP+2*1199 | 平齐式法兰密封件HG20592(对应 EN 1092-1) | DN80(HG20592) | 全部316L SST材质 | -62.2kPa至62.2kPa(-250至250inH2O) | 2线,4~20mA HART | 本地显示和模拟零点量程调整 | M20*1.5 | 无认证 | 硅油-45至205℃ | 低压侧:直接连接,高压侧:2m,1.092mm内径 | 共平面式316法兰,316排气阀,隔膜316L SST
424 | A303-10424-1178 | 双法兰液位变送器¦A303 | 双法兰液位变送器 | 双法兰液位变送器 | 3051DP2A22A1BS2M5B4D4C1HR5+1199WDAB4KFFWJGDA00+1199MDC55KFFWJGDA00 | 双法兰液位变送器 |  | 3051DP2A22A1BS2M5B4D4C1HR5+1199WDAB4KFFWJGDA00+1199MDC55KFFWJGDA00 | 艾默生 | 3051DP+2*1199 | 平齐式法兰密封件HG20592(对应 EN 1092-1) | DN80(HG20592) | 全部316L SST材质 | -62.2kPa至62.2kPa(-250至250inH2O) | 2线,4~20mA HART | 本地显示和模拟零点量程调整 | M20*1.5 | 无认证 | 硅油-45至205℃ | 低压侧:直接连接,高压侧:2.5m,1.092mm内径 | 共平面式316法兰,316排气阀,隔膜316L SST
425 | A303-10425-1178 | 双法兰液位变送器¦A303 | 双法兰液位变送器 | 双法兰液位变送器 | 3051DP2A22A1BS2M5B4D4C1HR5+1199WDAB4KFFWJGDA00+1199MDC56KFFWJGDA00 | 双法兰液位变送器 |  | 3051DP2A22A1BS2M5B4D4C1HR5+1199WDAB4KFFWJGDA00+1199MDC56KFFWJGDA00 | 艾默生 | 3051DP+2*1199 | 平齐式法兰密封件HG20592(对应 EN 1092-1) | DN80(HG20592) | 全部316L SST材质 | -62.2kPa至62.2kPa(-250至250inH2O) | 2线,4~20mA HART | 本地显示和模拟零点量程调整 | M20*1.5 | 无认证 | 硅油-45至205℃ | 低压侧:直接连接,高压侧:3m,1.092mm内径 | 共平面式316法兰,316排气阀,隔膜316L SST
426 | A303-10426-1178 | 双法兰液位变送器¦A303 | 双法兰液位变送器 | 双法兰液位变送器 | 3051DP2A22A1BS2M5B4D4C1HR5+1199WDAB4KFFWJGDA00+1199MDC57KFFWJGDA00 | 双法兰液位变送器 |  | 3051DP2A22A1BS2M5B4D4C1HR5+1199WDAB4KFFWJGDA00+1199MDC57KFFWJGDA00 | 艾默生 | 3051DP+2*1199 | 平齐式法兰密封件HG20592(对应 EN 1092-1) | DN80(HG20592) | 全部316L SST材质 | -62.2kPa至62.2kPa(-250至250inH2O) | 2线,4~20mA HART | 本地显示和模拟零点量程调整 | M20*1.5 | 无认证 | 硅油-45至205℃ | 低压侧:直接连接,高压侧:3.5m,1.092mm内径 | 共平面式316法兰,316排气阀,隔膜316L SST
427 | A303-10427-1178 | 双法兰液位变送器¦A303 | 双法兰液位变送器 | 双法兰液位变送器 | 3051DP2A22A1BS2M5B4D4C1HR5+1199WDAB4KFFWJGDA00+1199MDC58KFFWJGDA00 | 双法兰液位变送器 |  | 3051DP2A22A1BS2M5B4D4C1HR5+1199WDAB4KFFWJGDA00+1199MDC58KFFWJGDA00 | 艾默生 | 3051DP+2*1199 | 平齐式法兰密封件HG20592(对应 EN 1092-1) | DN80(HG20592) | 全部316L SST材质 | -62.2kPa至62.2kPa(-250至250inH2O) | 2线,4~20mA HART | 本地显示和模拟零点量程调整 | M20*1.5 | 无认证 | 硅油-45至205℃ | 低压侧:直接连接,高压侧:4m,1.092mm内径 | 共平面式316法兰,316排气阀,隔膜316L SST
428 | A303-10428-1178 | 双法兰液位变送器¦A303 | 双法兰液位变送器 | 双法兰液位变送器 | 3051DP2A22A1BS2M5B4D4C1HR5+1199WDAB4KFFWJGDA00+1199MDC15KFFWJGDA00 | 双法兰液位变送器 |  | 3051DP2A22A1BS2M5B4D4C1HR5+1199WDAB4KFFWJGDA00+1199MDC15KFFWJGDA00 | 艾默生 | 3051DP+2*1199 | 平齐式法兰密封件HG20592(对应 EN 1092-1) | DN80(HG20592) | 全部316L SST材质 | -62.2kPa至62.2kPa(-250至250inH2O) | 2线,4~20mA HART | 本地显示和模拟零点量程调整 | M20*1.5 | 无认证 | 硅油-45至205℃ | 低压侧:直接连接,高压侧:4.5m,1.092mm内径 | 共平面式316法兰,316排气阀,隔膜316L SST
429 | A303-10429-1178 | 双法兰液位变送器¦A303 | 双法兰液位变送器 | 双法兰液位变送器 | 3051DP2A22A1BS2M5B4D4C1HR5+1199WDAB4KFFWJGDA00+1199MDC59KFFWJGDA00 | 双法兰液位变送器 |  | 3051DP2A22A1BS2M5B4D4C1HR5+1199WDAB4KFFWJGDA00+1199MDC59KFFWJGDA00 | 艾默生 | 3051DP+2*1199 | 平齐式法兰密封件HG20592(对应 EN 1092-1) | DN80(HG20592) | 全部316L SST材质 | -62.2kPa至62.2kPa(-250至250inH2O) | 2线,4~20mA HART | 本地显示和模拟零点量程调整 | M20*1.5 | 无认证 | 硅油-45至205℃ | 低压侧:直接连接,高压侧:5m,1.092mm内径 | 共平面式316法兰,316排气阀,隔膜316L SST
430 | A303-10430-1178 | 双法兰液位变送器¦A303 | 双法兰液位变送器 | 双法兰液位变送器 | 3051DP2A22A1BS2M5B4D4C1HR5+1199WDAB4KFFWJGDA00+1199MDC20KFFWJGDA00 | 双法兰液位变送器 |  | 3051DP2A22A1BS2M5B4D4C1HR5+1199WDAB4KFFWJGDA00+1199MDC20KFFWJGDA00 | 艾默生 | 3051DP+2*1199 | 平齐式法兰密封件HG20592(对应 EN 1092-1) | DN80(HG20592) | 全部316L SST材质 | -62.2kPa至62.2kPa(-250至250inH2O) | 2线,4~20mA HART | 本地显示和模拟零点量程调整 | M20*1.5 | 无认证 | 硅油-45至205℃ | 低压侧:直接连接,高压侧:6.1m,1.092mm内径 | 共平面式316法兰,316排气阀,隔膜316L SST
431 | A303-10431-1178 | 双法兰液位变送器¦A303 | 双法兰液位变送器 | 双法兰液位变送器 | 3051DP2A22A1BS2M5B4D4C1HR5+1199WDAB4KFFWJGDB00+1199MDC52KFFWJGDB00 | 双法兰液位变送器 |  | 3051DP2A22A1BS2M5B4D4C1HR5+1199WDAB4KFFWJGDB00+1199MDC52KFFWJGDB00 | 艾默生 | 3051DP+2*1199 | 平齐式法兰密封件HG20592(对应 EN 1092-1) | DN80(HG20592) | C-276接液部件;316L SST上套及法兰 | -62.2kPa至62.2kPa(-250至250inH2O) | 2线,4~20mA HART | 本地显示和模拟零点量程调整 | M20*1.5 | 无认证 | 硅油-45至205℃ | 低压侧:直接连接,高压侧:1m,1.092mm内径 | 共平面式316法兰,316排气阀,隔膜316L SST
432 | A303-10432-1178 | 双法兰液位变送器¦A303 | 双法兰液位变送器 | 双法兰液位变送器 | 3051DP2A22A1BS2M5B4D4C1HR5+1199WDAB4KFFWJGDB00+1199MDC53KFFWJGDB00 | 双法兰液位变送器 |  | 3051DP2A22A1BS2M5B4D4C1HR5+1199WDAB4KFFWJGDB00+1199MDC53KFFWJGDB00 | 艾默生 | 3051DP+2*1199 | 平齐式法兰密封件HG20592(对应 EN 1092-1) | DN80(HG20592) | C-276接液部件;316L SST上套及法兰 | -62.2kPa至62.2kPa(-250至250inH2O) | 2线,4~20mA HART | 本地显示和模拟零点量程调整 | M20*1.5 | 无认证 | 硅油-45至205℃ | 低压侧:直接连接,高压侧:1.5m,1.092mm内径 | 共平面式316法兰,316排气阀,隔膜316L SST
433 | A303-10433-1178 | 双法兰液位变送器¦A303 | 双法兰液位变送器 | 双法兰液位变送器 | 3051DP2A22A1BS2M5B4D4C1HR5+1199WDAB4KFFWJGDB00+1199MDC54KFFWJGDB00 | 双法兰液位变送器 |  | 3051DP2A22A1BS2M5B4D4C1HR5+1199WDAB4KFFWJGDB00+1199MDC54KFFWJGDB00 | 艾默生 | 3051DP+2*1199 | 平齐式法兰密封件HG20592(对应 EN 1092-1) | DN80(HG20592) | C-276接液部件;316L SST上套及法兰 | -62.2kPa至62.2kPa(-250至250inH2O) | 2线,4~20mA HART | 本地显示和模拟零点量程调整 | M20*1.5 | 无认证 | 硅油-45至205℃ | 低压侧:直接连接,高压侧:2m,1.092mm内径 | 共平面式316法兰,316排气阀,隔膜316L SST
434 | A303-10434-1178 | 双法兰液位变送器¦A303 | 双法兰液位变送器 | 双法兰液位变送器 | 3051DP2A22A1BS2M5B4D4C1HR5+1199WDAB4KFFWJGDB00+1199MDC55KFFWJGDB00 | 双法兰液位变送器 |  | 3051DP2A22A1BS2M5B4D4C1HR5+1199WDAB4KFFWJGDB00+1199MDC55KFFWJGDB00 | 艾默生 | 3051DP+2*1199 | 平齐式法兰密封件HG20592(对应 EN 1092-1) | DN80(HG20592) | C-276接液部件;316L SST上套及法兰 | -62.2kPa至62.2kPa(-250至250inH2O) | 2线,4~20mA HART | 本地显示和模拟零点量程调整 | M20*1.5 | 无认证 | 硅油-45至205℃ | 低压侧:直接连接,高压侧:2.5m,1.092mm内径 | 共平面式316法兰,316排气阀,隔膜316L SST
435 | A303-10435-1178 | 双法兰液位变送器¦A303 | 双法兰液位变送器 | 双法兰液位变送器 | 3051DP2A22A1BS2M5B4D4C1HR5+1199WDAB4KFFWJGDB00+1199MDC56KFFWJGDB00 | 双法兰液位变送器 |  | 3051DP2A22A1BS2M5B4D4C1HR5+1199WDAB4KFFWJGDB00+1199MDC56KFFWJGDB00 | 艾默生 | 3051DP+2*1199 | 平齐式法兰密封件HG20592(对应 EN 1092-1) | DN80(HG20592) | C-276接液部件;316L SST上套及法兰 | -62.2kPa至62.2kPa(-250至250inH2O) | 2线,4~20mA HART | 本地显示和模拟零点量程调整 | M20*1.5 | 无认证 | 硅油-45至205℃ | 低压侧:直接连接,高压侧:3m,1.092mm内径 | 共平面式316法兰,316排气阀,隔膜316L SST
436 | A303-10436-1178 | 双法兰液位变送器¦A303 | 双法兰液位变送器 | 双法兰液位变送器 | 3051DP2A22A1BS2M5B4D4C1HR5+1199WDAB4KFFWJGDB00+1199MDC57KFFWJGDB00 | 双法兰液位变送器 |  | 3051DP2A22A1BS2M5B4D4C1HR5+1199WDAB4KFFWJGDB00+1199MDC57KFFWJGDB00 | 艾默生 | 3051DP+2*1199 | 平齐式法兰密封件HG20592(对应 EN 1092-1) | DN80(HG20592) | C-276接液部件;316L SST上套及法兰 | -62.2kPa至62.2kPa(-250至250inH2O) | 2线,4~20mA HART | 本地显示和模拟零点量程调整 | M20*1.5 | 无认证 | 硅油-45至205℃ | 低压侧:直接连接,高压侧:3.5m,1.092mm内径 | 共平面式316法兰,316排气阀,隔膜316L SST
437 | A303-10437-1178 | 双法兰液位变送器¦A303 | 双法兰液位变送器 | 双法兰液位变送器 | 3051DP2A22A1BS2M5B4D4C1HR5+1199WDAB4KFFWJGDB00+1199MDC58KFFWJGDB00 | 双法兰液位变送器 |  | 3051DP2A22A1BS2M5B4D4C1HR5+1199WDAB4KFFWJGDB00+1199MDC58KFFWJGDB00 | 艾默生 | 3051DP+2*1199 | 平齐式法兰密封件HG20592(对应 EN 1092-1) | DN80(HG20592) | C-276接液部件;316L SST上套及法兰 | -62.2kPa至62.2kPa(-250至250inH2O) | 2线,4~20mA HART | 本地显示和模拟零点量程调整 | M20*1.5 | 无认证 | 硅油-45至205℃ | 低压侧:直接连接,高压侧:4m,1.092mm内径 | 共平面式316法兰,316排气阀,隔膜316L SST
438 | A303-10438-1178 | 双法兰液位变送器¦A303 | 双法兰液位变送器 | 双法兰液位变送器 | 3051DP2A22A1BS2M5B4D4C1HR5+1199WDAB4KFFWJGDB00+1199MDC15KFFWJGDB00 | 双法兰液位变送器 |  | 3051DP2A22A1BS2M5B4D4C1HR5+1199WDAB4KFFWJGDB00+1199MDC15KFFWJGDB00 | 艾默生 | 3051DP+2*1199 | 平齐式法兰密封件HG20592(对应 EN 1092-1) | DN80(HG20592) | C-276接液部件;316L SST上套及法兰 | -62.2kPa至62.2kPa(-250至250inH2O) | 2线,4~20mA HART | 本地显示和模拟零点量程调整 | M20*1.5 | 无认证 | 硅油-45至205℃ | 低压侧:直接连接,高压侧:4.5m,1.092mm内径 | 共平面式316法兰,316排气阀,隔膜316L SST
439 | A303-10439-1178 | 双法兰液位变送器¦A303 | 双法兰液位变送器 | 双法兰液位变送器 | 3051DP2A22A1BS2M5B4D4C1HR5+1199WDAB4KFFWJGDB00+1199MDC59KFFWJGDB00 | 双法兰液位变送器 |  | 3051DP2A22A1BS2M5B4D4C1HR5+1199WDAB4KFFWJGDB00+1199MDC59KFFWJGDB00 | 艾默生 | 3051DP+2*1199 | 平齐式法兰密封件HG20592(对应 EN 1092-1) | DN80(HG20592) | C-276接液部件;316L SST上套及法兰 | -62.2kPa至62.2kPa(-250至250inH2O) | 2线,4~20mA HART | 本地显示和模拟零点量程调整 | M20*1.5 | 无认证 | 硅油-45至205℃ | 低压侧:直接连接,高压侧:5m,1.092mm内径 | 共平面式316法兰,316排气阀,隔膜316L SST
440 | A303-10440-1178 | 双法兰液位变送器¦A303 | 双法兰液位变送器 | 双法兰液位变送器 | 3051DP2A22A1BS2M5B4D4C1HR5+1199WDAB4KFFWJGDB00+1199MDC20KFFWJGDB00 | 双法兰液位变送器 |  | 3051DP2A22A1BS2M5B4D4C1HR5+1199WDAB4KFFWJGDB00+1199MDC20KFFWJGDB00 | 艾默生 | 3051DP+2*1199 | 平齐式法兰密封件HG20592(对应 EN 1092-1) | DN80(HG20592) | C-276接液部件;316L SST上套及法兰 | -62.2kPa至62.2kPa(-250至250inH2O) | 2线,4~20mA HART | 本地显示和模拟零点量程调整 | M20*1.5 | 无认证 | 硅油-45至205℃ | 低压侧:直接连接,高压侧:6.1m,1.092mm内径 | 共平面式316法兰,316排气阀,隔膜316L SST
441 | A303-10441-1178 | 双法兰液位变送器¦A303 | 双法兰液位变送器 | 双法兰液位变送器 | 3051DP2A22A1BS2M5B4D4C1HR5+1199WDAB4KFFWJGDC00+1199MDC52KFFWJGDC00 | 双法兰液位变送器 |  | 3051DP2A22A1BS2M5B4D4C1HR5+1199WDAB4KFFWJGDC00+1199MDC52KFFWJGDC00 | 艾默生 | 3051DP+2*1199 | 平齐式法兰密封件HG20592(对应 EN 1092-1) | DN80(HG20592) | 钽 接液部件;316L SST上套及法兰 | -62.2kPa至62.2kPa(-250至250inH2O) | 2线,4~20mA HART | 本地显示和模拟零点量程调整 | M20*1.5 | 无认证 | 硅油-45至205℃ | 低压侧:直接连接,高压侧:1m,1.092mm内径 | 共平面式316法兰,316排气阀,隔膜316L SST
442 | A303-10442-1178 | 双法兰液位变送器¦A303 | 双法兰液位变送器 | 双法兰液位变送器 | 3051DP2A22A1BS2M5B4D4C1HR5+1199WDAB4KFFWJGDC00+1199MDC53KFFWJGDC00 | 双法兰液位变送器 |  | 3051DP2A22A1BS2M5B4D4C1HR5+1199WDAB4KFFWJGDC00+1199MDC53KFFWJGDC00 | 艾默生 | 3051DP+2*1199 | 平齐式法兰密封件HG20592(对应 EN 1092-1) | DN80(HG20592) | 钽 接液部件;316L SST上套及法兰 | -62.2kPa至62.2kPa(-250至250inH2O) | 2线,4~20mA HART | 本地显示和模拟零点量程调整 | M20*1.5 | 无认证 | 硅油-45至205℃ | 低压侧:直接连接,高压侧:1.5m,1.092mm内径 | 共平面式316法兰,316排气阀,隔膜316L SST
443 | A303-10443-1178 | 双法兰液位变送器¦A303 | 双法兰液位变送器 | 双法兰液位变送器 | 3051DP2A22A1BS2M5B4D4C1HR5+1199WDAB4KFFWJGDC00+1199MDC54KFFWJGDC00 | 双法兰液位变送器 |  | 3051DP2A22A1BS2M5B4D4C1HR5+1199WDAB4KFFWJGDC00+1199MDC54KFFWJGDC00 | 艾默生 | 3051DP+2*1199 | 平齐式法兰密封件HG20592(对应 EN 1092-1) | DN80(HG20592) | 钽 接液部件;316L SST上套及法兰 | -62.2kPa至62.2kPa(-250至250inH2O) | 2线,4~20mA HART | 本地显示和模拟零点量程调整 | M20*1.5 | 无认证 | 硅油-45至205℃ | 低压侧:直接连接,高压侧:2m,1.092mm内径 | 共平面式316法兰,316排气阀,隔膜316L SST
444 | A303-10444-1178 | 双法兰液位变送器¦A303 | 双法兰液位变送器 | 双法兰液位变送器 | 3051DP2A22A1BS2M5B4D4C1HR5+1199WDAB4KFFWJGDC00+1199MDC55KFFWJGDC00 | 双法兰液位变送器 |  | 3051DP2A22A1BS2M5B4D4C1HR5+1199WDAB4KFFWJGDC00+1199MDC55KFFWJGDC00 | 艾默生 | 3051DP+2*1199 | 平齐式法兰密封件HG20592(对应 EN 1092-1) | DN80(HG20592) | 钽 接液部件;316L SST上套及法兰 | -62.2kPa至62.2kPa(-250至250inH2O) | 2线,4~20mA HART | 本地显示和模拟零点量程调整 | M20*1.5 | 无认证 | 硅油-45至205℃ | 低压侧:直接连接,高压侧:2.5m,1.092mm内径 | 共平面式316法兰,316排气阀,隔膜316L SST
445 | A303-10445-1178 | 双法兰液位变送器¦A303 | 双法兰液位变送器 | 双法兰液位变送器 | 3051DP2A22A1BS2M5B4D4C1HR5+1199WDAB4KFFWJGDC00+1199MDC56KFFWJGDC00 | 双法兰液位变送器 |  | 3051DP2A22A1BS2M5B4D4C1HR5+1199WDAB4KFFWJGDC00+1199MDC56KFFWJGDC00 | 艾默生 | 3051DP+2*1199 | 平齐式法兰密封件HG20592(对应 EN 1092-1) | DN80(HG20592) | 钽 接液部件;316L SST上套及法兰 | -62.2kPa至62.2kPa(-250至250inH2O) | 2线,4~20mA HART | 本地显示和模拟零点量程调整 | M20*1.5 | 无认证 | 硅油-45至205℃ | 低压侧:直接连接,高压侧:3m,1.092mm内径 | 共平面式316法兰,316排气阀,隔膜316L SST
446 | A303-10446-1178 | 双法兰液位变送器¦A303 | 双法兰液位变送器 | 双法兰液位变送器 | 3051DP2A22A1BS2M5B4D4C1HR5+1199WDAB4KFFWJGDC00+1199MDC57KFFWJGDC00 | 双法兰液位变送器 |  | 3051DP2A22A1BS2M5B4D4C1HR5+1199WDAB4KFFWJGDC00+1199MDC57KFFWJGDC00 | 艾默生 | 3051DP+2*1199 | 平齐式法兰密封件HG20592(对应 EN 1092-1) | DN80(HG20592) | 钽 接液部件;316L SST上套及法兰 | -62.2kPa至62.2kPa(-250至250inH2O) | 2线,4~20mA HART | 本地显示和模拟零点量程调整 | M20*1.5 | 无认证 | 硅油-45至205℃ | 低压侧:直接连接,高压侧:3.5m,1.092mm内径 | 共平面式316法兰,316排气阀,隔膜316L SST
447 | A303-10447-1178 | 双法兰液位变送器¦A303 | 双法兰液位变送器 | 双法兰液位变送器 | 3051DP2A22A1BS2M5B4D4C1HR5+1199WDAB4KFFWJGDC00+1199MDC58KFFWJGDC00 | 双法兰液位变送器 |  | 3051DP2A22A1BS2M5B4D4C1HR5+1199WDAB4KFFWJGDC00+1199MDC58KFFWJGDC00 | 艾默生 | 3051DP+2*1199 | 平齐式法兰密封件HG20592(对应 EN 1092-1) | DN80(HG20592) | 钽 接液部件;316L SST上套及法兰 | -62.2kPa至62.2kPa(-250至250inH2O) | 2线,4~20mA HART | 本地显示和模拟零点量程调整 | M20*1.5 | 无认证 | 硅油-45至205℃ | 低压侧:直接连接,高压侧:4m,1.092mm内径 | 共平面式316法兰,316排气阀,隔膜316L SST
448 | A303-10448-1178 | 双法兰液位变送器¦A303 | 双法兰液位变送器 | 双法兰液位变送器 | 3051DP2A22A1BS2M5B4D4C1HR5+1199WDAB4KFFWJGDC00+1199MDC15KFFWJGDC00 | 双法兰液位变送器 |  | 3051DP2A22A1BS2M5B4D4C1HR5+1199WDAB4KFFWJGDC00+1199MDC15KFFWJGDC00 | 艾默生 | 3051DP+2*1199 | 平齐式法兰密封件HG20592(对应 EN 1092-1) | DN80(HG20592) | 钽 接液部件;316L SST上套及法兰 | -62.2kPa至62.2kPa(-250至250inH2O) | 2线,4~20mA HART | 本地显示和模拟零点量程调整 | M20*1.5 | 无认证 | 硅油-45至205℃ | 低压侧:直接连接,高压侧:4.5m,1.092mm内径 | 共平面式316法兰,316排气阀,隔膜316L SST
449 | A303-10449-1178 | 双法兰液位变送器¦A303 | 双法兰液位变送器 | 双法兰液位变送器 | 3051DP2A22A1BS2M5B4D4C1HR5+1199WDAB4KFFWJGDC00+1199MDC59KFFWJGDC00 | 双法兰液位变送器 |  | 3051DP2A22A1BS2M5B4D4C1HR5+1199WDAB4KFFWJGDC00+1199MDC59KFFWJGDC00 | 艾默生 | 3051DP+2*1199 | 平齐式法兰密封件HG20592(对应 EN 1092-1) | DN80(HG20592) | 钽 接液部件;316L SST上套及法兰 | -62.2kPa至62.2kPa(-250至250inH2O) | 2线,4~20mA HART | 本地显示和模拟零点量程调整 | M20*1.5 | 无认证 | 硅油-45至205℃ | 低压侧:直接连接,高压侧:5m,1.092mm内径 | 共平面式316法兰,316排气阀,隔膜316L SST
450 | A303-10450-1178 | 双法兰液位变送器¦A303 | 双法兰液位变送器 | 双法兰液位变送器 | 3051DP2A22A1BS2M5B4D4C1HR5+1199WDAB4KFFWJGDC00+1199MDC20KFFWJGDC00 | 双法兰液位变送器 |  | 3051DP2A22A1BS2M5B4D4C1HR5+1199WDAB4KFFWJGDC00+1199MDC20KFFWJGDC00 | 艾默生 | 3051DP+2*1199 | 平齐式法兰密封件HG20592(对应 EN 1092-1) | DN80(HG20592) | 钽 接液部件;316L SST上套及法兰 | -62.2kPa至62.2kPa(-250至250inH2O) | 2线,4~20mA HART | 本地显示和模拟零点量程调整 | M20*1.5 | 无认证 | 硅油-45至205℃ | 低压侧:直接连接,高压侧:6.1m,1.092mm内径 | 共平面式316法兰,316排气阀,隔膜316L SST
451 | A303-10451-1178 | 双法兰液位变送器¦A303 | 双法兰液位变送器 | 双法兰液位变送器 | 3051DP2A22A1BS2M5B4D4C1HR5+1199WDAB4GFFWG1DA00+1199MDC52GFFWG1DA00 | 双法兰液位变送器 |  | 3051DP2A22A1BS2M5B4D4C1HR5+1199WDAB4GFFWG1DA00+1199MDC52GFFWG1DA00 | 艾默生 | 3051DP+2*1199 | 平齐式法兰密封件HG20615(对应 ANSI/ASME B16.5) | 2寸、DN50(HG20615、HG20592) | 全部316L SST材质 | -62.2kPa至62.2kPa(-250至250inH2O) | 2线,4~20mA HART | 本地显示和模拟零点量程调整 | M20*1.5 | 无认证 | 硅油-45至205℃ | 低压侧:直接连接,高压侧:1m,1.092mm内径 | 共平面式316法兰,316排气阀,隔膜316L SST
452 | A303-10452-1178 | 双法兰液位变送器¦A303 | 双法兰液位变送器 | 双法兰液位变送器 | 3051DP2A22A1BS2M5B4D4C1HR5+1199WDAB4GFFWG1DA00+1199MDC53GFFWG1DA00 | 双法兰液位变送器 |  | 3051DP2A22A1BS2M5B4D4C1HR5+1199WDAB4GFFWG1DA00+1199MDC53GFFWG1DA00 | 艾默生 | 3051DP+2*1199 | 平齐式法兰密封件HG20615(对应 ANSI/ASME B16.5) | 2寸、DN50(HG20615、HG20592) | 全部316L SST材质 | -62.2kPa至62.2kPa(-250至250inH2O) | 2线,4~20mA HART | 本地显示和模拟零点量程调整 | M20*1.5 | 无认证 | 硅油-45至205℃ | 低压侧:直接连接,高压侧:1.5m,1.092mm内径 | 共平面式316法兰,316排气阀,隔膜316L SST
453 | A303-10453-1178 | 双法兰液位变送器¦A303 | 双法兰液位变送器 | 双法兰液位变送器 | 3051DP2A22A1BS2M5B4D4C1HR5+1199WDAB4GFFWG1DA00+1199MDC54GFFWG1DA00 | 双法兰液位变送器 |  | 3051DP2A22A1BS2M5B4D4C1HR5+1199WDAB4GFFWG1DA00+1199MDC54GFFWG1DA00 | 艾默生 | 3051DP+2*1199 | 平齐式法兰密封件HG20615(对应 ANSI/ASME B16.5) | 2寸、DN50(HG20615、HG20592) | 全部316L SST材质 | -62.2kPa至62.2kPa(-250至250inH2O) | 2线,4~20mA HART | 本地显示和模拟零点量程调整 | M20*1.5 | 无认证 | 硅油-45至205℃ | 低压侧:直接连接,高压侧:2m,1.092mm内径 | 共平面式316法兰,316排气阀,隔膜316L SST
454 | A303-10454-1178 | 双法兰液位变送器¦A303 | 双法兰液位变送器 | 双法兰液位变送器 | 3051DP2A22A1BS2M5B4D4C1HR5+1199WDAB4GFFWG1DA00+1199MDC55GFFWG1DA00 | 双法兰液位变送器 |  | 3051DP2A22A1BS2M5B4D4C1HR5+1199WDAB4GFFWG1DA00+1199MDC55GFFWG1DA00 | 艾默生 | 3051DP+2*1199 | 平齐式法兰密封件HG20615(对应 ANSI/ASME B16.5) | 2寸、DN50(HG20615、HG20592) | 全部316L SST材质 | -62.2kPa至62.2kPa(-250至250inH2O) | 2线,4~20mA HART | 本地显示和模拟零点量程调整 | M20*1.5 | 无认证 | 硅油-45至205℃ | 低压侧:直接连接,高压侧:2.5m,1.092mm内径 | 共平面式316法兰,316排气阀,隔膜316L SST
455 | A303-10455-1178 | 双法兰液位变送器¦A303 | 双法兰液位变送器 | 双法兰液位变送器 | 3051DP2A22A1BS2M5B4D4C1HR5+1199WDAB4GFFWG1DA00+1199MDC56GFFWG1DA00 | 双法兰液位变送器 |  | 3051DP2A22A1BS2M5B4D4C1HR5+1199WDAB4GFFWG1DA00+1199MDC56GFFWG1DA00 | 艾默生 | 3051DP+2*1199 | 平齐式法兰密封件HG20615(对应 ANSI/ASME B16.5) | 2寸、DN50(HG20615、HG20592) | 全部316L SST材质 | -62.2kPa至62.2kPa(-250至250inH2O) | 2线,4~20mA HART | 本地显示和模拟零点量程调整 | M20*1.5 | 无认证 | 硅油-45至205℃ | 低压侧:直接连接,高压侧:3m,1.092mm内径 | 共平面式316法兰,316排气阀,隔膜316L SST
456 | A303-10456-1178 | 双法兰液位变送器¦A303 | 双法兰液位变送器 | 双法兰液位变送器 | 3051DP2A22A1BS2M5B4D4C1HR5+1199WDAB4GFFWG1DA00+1199MDC57GFFWG1DA00 | 双法兰液位变送器 |  | 3051DP2A22A1BS2M5B4D4C1HR5+1199WDAB4GFFWG1DA00+1199MDC57GFFWG1DA00 | 艾默生 | 3051DP+2*1199 | 平齐式法兰密封件HG20615(对应 ANSI/ASME B16.5) | 2寸、DN50(HG20615、HG20592) | 全部316L SST材质 | -62.2kPa至62.2kPa(-250至250inH2O) | 2线,4~20mA HART | 本地显示和模拟零点量程调整 | M20*1.5 | 无认证 | 硅油-45至205℃ | 低压侧:直接连接,高压侧:3.5m,1.092mm内径 | 共平面式316法兰,316排气阀,隔膜316L SST
457 | A303-10457-1178 | 双法兰液位变送器¦A303 | 双法兰液位变送器 | 双法兰液位变送器 | 3051DP2A22A1BS2M5B4D4C1HR5+1199WDAB4GFFWG1DA00+1199MDC58GFFWG1DA00 | 双法兰液位变送器 |  | 3051DP2A22A1BS2M5B4D4C1HR5+1199WDAB4GFFWG1DA00+1199MDC58GFFWG1DA00 | 艾默生 | 3051DP+2*1199 | 平齐式法兰密封件HG20615(对应 ANSI/ASME B16.5) | 2寸、DN50(HG20615、HG20592) | 全部316L SST材质 | -62.2kPa至62.2kPa(-250至250inH2O) | 2线,4~20mA HART | 本地显示和模拟零点量程调整 | M20*1.5 | 无认证 | 硅油-45至205℃ | 低压侧:直接连接,高压侧:4m,1.092mm内径 | 共平面式316法兰,316排气阀,隔膜316L SST
458 | A303-10458-1178 | 双法兰液位变送器¦A303 | 双法兰液位变送器 | 双法兰液位变送器 | 3051DP2A22A1BS2M5B4D4C1HR5+1199WDAB4GFFWG1DA00+1199MDC15GFFWG1DA00 | 双法兰液位变送器 |  | 3051DP2A22A1BS2M5B4D4C1HR5+1199WDAB4GFFWG1DA00+1199MDC15GFFWG1DA00 | 艾默生 | 3051DP+2*1199 | 平齐式法兰密封件HG20615(对应 ANSI/ASME B16.5) | 2寸、DN50(HG20615、HG20592) | 全部316L SST材质 | -62.2kPa至62.2kPa(-250至250inH2O) | 2线,4~20mA HART | 本地显示和模拟零点量程调整 | M20*1.5 | 无认证 | 硅油-45至205℃ | 低压侧:直接连接,高压侧:4.5m,1.092mm内径 | 共平面式316法兰,316排气阀,隔膜316L SST
459 | A303-10459-1178 | 双法兰液位变送器¦A303 | 双法兰液位变送器 | 双法兰液位变送器 | 3051DP2A22A1BS2M5B4D4C1HR5+1199WDAB4GFFWG1DA00+1199MDC59GFFWG1DA00 | 双法兰液位变送器 |  | 3051DP2A22A1BS2M5B4D4C1HR5+1199WDAB4GFFWG1DA00+1199MDC59GFFWG1DA00 | 艾默生 | 3051DP+2*1199 | 平齐式法兰密封件HG20615(对应 ANSI/ASME B16.5) | 2寸、DN50(HG20615、HG20592) | 全部316L SST材质 | -62.2kPa至62.2kPa(-250至250inH2O) | 2线,4~20mA HART | 本地显示和模拟零点量程调整 | M20*1.5 | 无认证 | 硅油-45至205℃ | 低压侧:直接连接,高压侧:5m,1.092mm内径 | 共平面式316法兰,316排气阀,隔膜316L SST
460 | A303-10460-1178 | 双法兰液位变送器¦A303 | 双法兰液位变送器 | 双法兰液位变送器 | 3051DP2A22A1BS2M5B4D4C1HR5+1199WDAB4GFFWG1DA00+1199MDC20GFFWG1DA00 | 双法兰液位变送器 |  | 3051DP2A22A1BS2M5B4D4C1HR5+1199WDAB4GFFWG1DA00+1199MDC20GFFWG1DA00 | 艾默生 | 3051DP+2*1199 | 平齐式法兰密封件HG20615(对应 ANSI/ASME B16.5) | 2寸、DN50(HG20615、HG20592) | 全部316L SST材质 | -62.2kPa至62.2kPa(-250至250inH2O) | 2线,4~20mA HART | 本地显示和模拟零点量程调整 | M20*1.5 | 无认证 | 硅油-45至205℃ | 低压侧:直接连接,高压侧:6.1m,1.092mm内径 | 共平面式316法兰,316排气阀,隔膜316L SST
461 | A303-10461-1178 | 双法兰液位变送器¦A303 | 双法兰液位变送器 | 双法兰液位变送器 | 3051DP2A22A1BS2M5B4D4C1HR5+1199WDAB4GFFW71DA00+1199MDC52GFFW71DA00 | 双法兰液位变送器 |  | 3051DP2A22A1BS2M5B4D4C1HR5+1199WDAB4GFFW71DA00+1199MDC52GFFW71DA00 | 艾默生 | 3051DP+2*1199 | 平齐式法兰密封件HG20615(对应 ANSI/ASME B16.5) | 3寸(HG20615) | 全部316L SST材质 | -62.2kPa至62.2kPa(-250至250inH2O) | 2线,4~20mA HART | 本地显示和模拟零点量程调整 | M20*1.5 | 无认证 | 硅油-45至205℃ | 低压侧:直接连接,高压侧:1m,1.092mm内径 | 共平面式316法兰,316排气阀,隔膜316L SST
462 | A303-10462-1178 | 双法兰液位变送器¦A303 | 双法兰液位变送器 | 双法兰液位变送器 | 3051DP2A22A1BS2M5B4D4C1HR5+1199WDAB4GFFW71DA00+1199MDC53GFFW71DA00 | 双法兰液位变送器 |  | 3051DP2A22A1BS2M5B4D4C1HR5+1199WDAB4GFFW71DA00+1199MDC53GFFW71DA00 | 艾默生 | 3051DP+2*1199 | 平齐式法兰密封件HG20615(对应 ANSI/ASME B16.5) | 3寸(HG20615) | 全部316L SST材质 | -62.2kPa至62.2kPa(-250至250inH2O) | 2线,4~20mA HART | 本地显示和模拟零点量程调整 | M20*1.5 | 无认证 | 硅油-45至205℃ | 低压侧:直接连接,高压侧:1.5m,1.092mm内径 | 共平面式316法兰,316排气阀,隔膜316L SST
463 | A303-10463-1178 | 双法兰液位变送器¦A303 | 双法兰液位变送器 | 双法兰液位变送器 | 3051DP2A22A1BS2M5B4D4C1HR5+1199WDAB4GFFW71DA00+1199MDC54GFFW71DA00 | 双法兰液位变送器 |  | 3051DP2A22A1BS2M5B4D4C1HR5+1199WDAB4GFFW71DA00+1199MDC54GFFW71DA00 | 艾默生 | 3051DP+2*1199 | 平齐式法兰密封件HG20615(对应 ANSI/ASME B16.5) | 3寸(HG20615) | 全部316L SST材质 | -62.2kPa至62.2kPa(-250至250inH2O) | 2线,4~20mA HART | 本地显示和模拟零点量程调整 | M20*1.5 | 无认证 | 硅油-45至205℃ | 低压侧:直接连接,高压侧:2m,1.092mm内径 | 共平面式316法兰,316排气阀,隔膜316L SST
464 | A303-10464-1178 | 双法兰液位变送器¦A303 | 双法兰液位变送器 | 双法兰液位变送器 | 3051DP2A22A1BS2M5B4D4C1HR5+1199WDAB4GFFW71DA00+1199MDC55GFFW71DA00 | 双法兰液位变送器 |  | 3051DP2A22A1BS2M5B4D4C1HR5+1199WDAB4GFFW71DA00+1199MDC55GFFW71DA00 | 艾默生 | 3051DP+2*1199 | 平齐式法兰密封件HG20615(对应 ANSI/ASME B16.5) | 3寸(HG20615) | 全部316L SST材质 | -62.2kPa至62.2kPa(-250至250inH2O) | 2线,4~20mA HART | 本地显示和模拟零点量程调整 | M20*1.5 | 无认证 | 硅油-45至205℃ | 低压侧:直接连接,高压侧:2.5m,1.092mm内径 | 共平面式316法兰,316排气阀,隔膜316L SST
465 | A303-10465-1178 | 双法兰液位变送器¦A303 | 双法兰液位变送器 | 双法兰液位变送器 | 3051DP2A22A1BS2M5B4D4C1HR5+1199WDAB4GFFW71DA00+1199MDC56GFFW71DA00 | 双法兰液位变送器 |  | 3051DP2A22A1BS2M5B4D4C1HR5+1199WDAB4GFFW71DA00+1199MDC56GFFW71DA00 | 艾默生 | 3051DP+2*1199 | 平齐式法兰密封件HG20615(对应 ANSI/ASME B16.5) | 3寸(HG20615) | 全部316L SST材质 | -62.2kPa至62.2kPa(-250至250inH2O) | 2线,4~20mA HART | 本地显示和模拟零点量程调整 | M20*1.5 | 无认证 | 硅油-45至205℃ | 低压侧:直接连接,高压侧:3m,1.092mm内径 | 共平面式316法兰,316排气阀,隔膜316L SST
466 | A303-10466-1178 | 双法兰液位变送器¦A303 | 双法兰液位变送器 | 双法兰液位变送器 | 3051DP2A22A1BS2M5B4D4C1HR5+1199WDAB4GFFW71DA00+1199MDC57GFFW71DA00 | 双法兰液位变送器 |  | 3051DP2A22A1BS2M5B4D4C1HR5+1199WDAB4GFFW71DA00+1199MDC57GFFW71DA00 | 艾默生 | 3051DP+2*1199 | 平齐式法兰密封件HG20615(对应 ANSI/ASME B16.5) | 3寸(HG20615) | 全部316L SST材质 | -62.2kPa至62.2kPa(-250至250inH2O) | 2线,4~20mA HART | 本地显示和模拟零点量程调整 | M20*1.5 | 无认证 | 硅油-45至205℃ | 低压侧:直接连接,高压侧:3.5m,1.092mm内径 | 共平面式316法兰,316排气阀,隔膜316L SST
467 | A303-10467-1178 | 双法兰液位变送器¦A303 | 双法兰液位变送器 | 双法兰液位变送器 | 3051DP2A22A1BS2M5B4D4C1HR5+1199WDAB4GFFW71DA00+1199MDC58GFFW71DA00 | 双法兰液位变送器 |  | 3051DP2A22A1BS2M5B4D4C1HR5+1199WDAB4GFFW71DA00+1199MDC58GFFW71DA00 | 艾默生 | 3051DP+2*1199 | 平齐式法兰密封件HG20615(对应 ANSI/ASME B16.5) | 3寸(HG20615) | 全部316L SST材质 | -62.2kPa至62.2kPa(-250至250inH2O) | 2线,4~20mA HART | 本地显示和模拟零点量程调整 | M20*1.5 | 无认证 | 硅油-45至205℃ | 低压侧:直接连接,高压侧:4m,1.092mm内径 | 共平面式316法兰,316排气阀,隔膜316L SST
468 | A303-10468-1178 | 双法兰液位变送器¦A303 | 双法兰液位变送器 | 双法兰液位变送器 | 3051DP2A22A1BS2M5B4D4C1HR5+1199WDAB4GFFW71DA00+1199MDC15GFFW71DA00 | 双法兰液位变送器 |  | 3051DP2A22A1BS2M5B4D4C1HR5+1199WDAB4GFFW71DA00+1199MDC15GFFW71DA00 | 艾默生 | 3051DP+2*1199 | 平齐式法兰密封件HG20615(对应 ANSI/ASME B16.5) | 3寸(HG20615) | 全部316L SST材质 | -62.2kPa至62.2kPa(-250至250inH2O) | 2线,4~20mA HART | 本地显示和模拟零点量程调整 | M20*1.5 | 无认证 | 硅油-45至205℃ | 低压侧:直接连接,高压侧:4.5m,1.092mm内径 | 共平面式316法兰,316排气阀,隔膜316L SST
469 | A303-10469-1178 | 双法兰液位变送器¦A303 | 双法兰液位变送器 | 双法兰液位变送器 | 3051DP2A22A1BS2M5B4D4C1HR5+1199WDAB4GFFW71DA00+1199MDC59GFFW71DA00 | 双法兰液位变送器 |  | 3051DP2A22A1BS2M5B4D4C1HR5+1199WDAB4GFFW71DA00+1199MDC59GFFW71DA00 | 艾默生 | 3051DP+2*1199 | 平齐式法兰密封件HG20615(对应 ANSI/ASME B16.5) | 3寸(HG20615) | 全部316L SST材质 | -62.2kPa至62.2kPa(-250至250inH2O) | 2线,4~20mA HART | 本地显示和模拟零点量程调整 | M20*1.5 | 无认证 | 硅油-45至205℃ | 低压侧:直接连接,高压侧:5m,1.092mm内径 | 共平面式316法兰,316排气阀,隔膜316L SST
470 | A303-10470-1178 | 双法兰液位变送器¦A303 | 双法兰液位变送器 | 双法兰液位变送器 | 3051DP2A22A1BS2M5B4D4C1HR5+1199WDAB4GFFW71DA00+1199MDC20GFFW71DA00 | 双法兰液位变送器 |  | 3051DP2A22A1BS2M5B4D4C1HR5+1199WDAB4GFFW71DA00+1199MDC20GFFW71DA00 | 艾默生 | 3051DP E3+2*1199 | 平齐式法兰密封件HG20615(对应 ANSI/ASME B16.5) | 3寸(HG20615) | 全部316L SST材质 | -62.2kPa至62.2kPa(-250至250inH2O) | 2线,4~20mA HART | 本地显示和模拟零点量程调整 | M20*1.5 | 无认证 | 硅油-45至205℃ | 低压侧:直接连接,高压侧:6.1m,1.092mm内径 | 共平面式316法兰,316排气阀,隔膜316L SST
471 | A303-10471-1178 | 双法兰液位变送器¦A303 | 双法兰液位变送器 | 双法兰液位变送器 | 3051DP2A22A1BS2M5B4E3D4C1HR5+1199WDAB4KFFWGGDA00+1199MDC52KFFWGGDA00 | 双法兰液位变送器 |  | 3051DP2A22A1BS2M5B4E3D4C1HR5+1199WDAB4KFFWGGDA00+1199MDC52KFFWGGDA00 | 艾默生 | 3051DP E3+2*1199 | 平齐式法兰密封件HG20592(对应 EN 1092-1) | 2寸、DN50(HG20615、HG20592) | 全部316L SST材质 | -62.2kPa至62.2kPa(-250至250inH2O) | 2线,4~20mA HART | 本地显示和模拟零点量程调整 | M20*1.5 | 中国防火(ExdIICT4/T6) | 硅油-45至205℃ | 低压侧:直接连接,高压侧:1m,1.092mm内径 | 共平面式316法兰,316排气阀,隔膜316L SST
472 | A303-10472-1178 | 双法兰液位变送器¦A303 | 双法兰液位变送器 | 双法兰液位变送器 | 3051DP2A22A1BS2M5B4E3D4C1HR5+1199WDAB4KFFWGGDA00+1199MDC53KFFWGGDA00 | 双法兰液位变送器 |  | 3051DP2A22A1BS2M5B4E3D4C1HR5+1199WDAB4KFFWGGDA00+1199MDC53KFFWGGDA00 | 艾默生 | 3051DP E3+2*1199 | 平齐式法兰密封件HG20592(对应 EN 1092-1) | 2寸、DN50(HG20615、HG20592) | 全部316L SST材质 | -62.2kPa至62.2kPa(-250至250inH2O) | 2线,4~20mA HART | 本地显示和模拟零点量程调整 | M20*1.5 | 中国防火(ExdIICT4/T6) | 硅油-45至205℃ | 低压侧:直接连接,高压侧:1.5m,1.092mm内径 | 共平面式316法兰,316排气阀,隔膜316L SST
473 | A303-10473-1178 | 双法兰液位变送器¦A303 | 双法兰液位变送器 | 双法兰液位变送器 | 3051DP2A22A1BS2M5B4E3D4C1HR5+1199WDAB4KFFWGGDA00+1199MDC54KFFWGGDA00 | 双法兰液位变送器 |  | 3051DP2A22A1BS2M5B4E3D4C1HR5+1199WDAB4KFFWGGDA00+1199MDC54KFFWGGDA00 | 艾默生 | 3051DP E3+2*1199 | 平齐式法兰密封件HG20592(对应 EN 1092-1) | 2寸、DN50(HG20615、HG20592) | 全部316L SST材质 | -62.2kPa至62.2kPa(-250至250inH2O) | 2线,4~20mA HART | 本地显示和模拟零点量程调整 | M20*1.5 | 中国防火(ExdIICT4/T6) | 硅油-45至205℃ | 低压侧:直接连接,高压侧:2m,1.092mm内径 | 共平面式316法兰,316排气阀,隔膜316L SST
474 | A303-10474-1178 | 双法兰液位变送器¦A303 | 双法兰液位变送器 | 双法兰液位变送器 | 3051DP2A22A1BS2M5B4E3D4C1HR5+1199WDAB4KFFWGGDA00+1199MDC55KFFWGGDA00 | 双法兰液位变送器 |  | 3051DP2A22A1BS2M5B4E3D4C1HR5+1199WDAB4KFFWGGDA00+1199MDC55KFFWGGDA00 | 艾默生 | 3051DP E3+2*1199 | 平齐式法兰密封件HG20592(对应 EN 1092-1) | 2寸、DN50(HG20615、HG20592) | 全部316L SST材质 | -62.2kPa至62.2kPa(-250至250inH2O) | 2线,4~20mA HART | 本地显示和模拟零点量程调整 | M20*1.5 | 中国防火(ExdIICT4/T6) | 硅油-45至205℃ | 低压侧:直接连接,高压侧:2.5m,1.092mm内径 | 共平面式316法兰,316排气阀,隔膜316L SST
475 | A303-10475-1178 | 双法兰液位变送器¦A303 | 双法兰液位变送器 | 双法兰液位变送器 | 3051DP2A22A1BS2M5B4E3D4C1HR5+1199WDAB4KFFWGGDA00+1199MDC56KFFWGGDA00 | 双法兰液位变送器 |  | 3051DP2A22A1BS2M5B4E3D4C1HR5+1199WDAB4KFFWGGDA00+1199MDC56KFFWGGDA00 | 艾默生 | 3051DP E3+2*1199 | 平齐式法兰密封件HG20592(对应 EN 1092-1) | 2寸、DN50(HG20615、HG20592) | 全部316L SST材质 | -62.2kPa至62.2kPa(-250至250inH2O) | 2线,4~20mA HART | 本地显示和模拟零点量程调整 | M20*1.5 | 中国防火(ExdIICT4/T6) | 硅油-45至205℃ | 低压侧:直接连接,高压侧:3m,1.092mm内径 | 共平面式316法兰,316排气阀,隔膜316L SST
476 | A303-10476-1178 | 双法兰液位变送器¦A303 | 双法兰液位变送器 | 双法兰液位变送器 | 3051DP2A22A1BS2M5B4E3D4C1HR5+1199WDAB4KFFWGGDA00+1199MDC57KFFWGGDA00 | 双法兰液位变送器 |  | 3051DP2A22A1BS2M5B4E3D4C1HR5+1199WDAB4KFFWGGDA00+1199MDC57KFFWGGDA00 | 艾默生 | 3051DP E3+2*1199 | 平齐式法兰密封件HG20592(对应 EN 1092-1) | 2寸、DN50(HG20615、HG20592) | 全部316L SST材质 | -62.2kPa至62.2kPa(-250至250inH2O) | 2线,4~20mA HART | 本地显示和模拟零点量程调整 | M20*1.5 | 中国防火(ExdIICT4/T6) | 硅油-45至205℃ | 低压侧:直接连接,高压侧:3.5m,1.092mm内径 | 共平面式316法兰,316排气阀,隔膜316L SST
477 | A303-10477-1178 | 双法兰液位变送器¦A303 | 双法兰液位变送器 | 双法兰液位变送器 | 3051DP2A22A1BS2M5B4E3D4C1HR5+1199WDAB4KFFWGGDA00+1199MDC58KFFWGGDA00 | 双法兰液位变送器 |  | 3051DP2A22A1BS2M5B4E3D4C1HR5+1199WDAB4KFFWGGDA00+1199MDC58KFFWGGDA00 | 艾默生 | 3051DP E3+2*1199 | 平齐式法兰密封件HG20592(对应 EN 1092-1) | 2寸、DN50(HG20615、HG20592) | 全部316L SST材质 | -62.2kPa至62.2kPa(-250至250inH2O) | 2线,4~20mA HART | 本地显示和模拟零点量程调整 | M20*1.5 | 中国防火(ExdIICT4/T6) | 硅油-45至205℃ | 低压侧:直接连接,高压侧:4m,1.092mm内径 | 共平面式316法兰,316排气阀,隔膜316L SST
478 | A303-10478-1178 | 双法兰液位变送器¦A303 | 双法兰液位变送器 | 双法兰液位变送器 | 3051DP2A22A1BS2M5B4E3D4C1HR5+1199WDAB4KFFWGGDA00+1199MDC15KFFWGGDA00 | 双法兰液位变送器 |  | 3051DP2A22A1BS2M5B4E3D4C1HR5+1199WDAB4KFFWGGDA00+1199MDC15KFFWGGDA00 | 艾默生 | 3051DP E3+2*1199 | 平齐式法兰密封件HG20592(对应 EN 1092-1) | 2寸、DN50(HG20615、HG20592) | 全部316L SST材质 | -62.2kPa至62.2kPa(-250至250inH2O) | 2线,4~20mA HART | 本地显示和模拟零点量程调整 | M20*1.5 | 中国防火(ExdIICT4/T6) | 硅油-45至205℃ | 低压侧:直接连接,高压侧:4.5m,1.092mm内径 | 共平面式316法兰,316排气阀,隔膜316L SST
479 | A303-10479-1178 | 双法兰液位变送器¦A303 | 双法兰液位变送器 | 双法兰液位变送器 | 3051DP2A22A1BS2M5B4E3D4C1HR5+1199WDAB4KFFWGGDA00+1199MDC59KFFWGGDA00 | 双法兰液位变送器 |  | 3051DP2A22A1BS2M5B4E3D4C1HR5+1199WDAB4KFFWGGDA00+1199MDC59KFFWGGDA00 | 艾默生 | 3051DP E3+2*1199 | 平齐式法兰密封件HG20592(对应 EN 1092-1) | 2寸、DN50(HG20615、HG20592) | 全部316L SST材质 | -62.2kPa至62.2kPa(-250至250inH2O) | 2线,4~20mA HART | 本地显示和模拟零点量程调整 | M20*1.5 | 中国防火(ExdIICT4/T6) | 硅油-45至205℃ | 低压侧:直接连接,高压侧:5m,1.092mm内径 | 共平面式316法兰,316排气阀,隔膜316L SST
480 | A303-10480-1178 | 双法兰液位变送器¦A303 | 双法兰液位变送器 | 双法兰液位变送器 | 3051DP2A22A1BS2M5B4E3D4C1HR5+1199WDAB4KFFWGGDA00+1199MDC20KFFWGGDA00 | 双法兰液位变送器 |  | 3051DP2A22A1BS2M5B4E3D4C1HR5+1199WDAB4KFFWGGDA00+1199MDC20KFFWGGDA00 | 艾默生 | 3051DP E3+2*1199 | 平齐式法兰密封件HG20592(对应 EN 1092-1) | 2寸、DN50(HG20615、HG20592) | 全部316L SST材质 | -62.2kPa至62.2kPa(-250至250inH2O) | 2线,4~20mA HART | 本地显示和模拟零点量程调整 | M20*1.5 | 中国防火(ExdIICT4/T6) | 硅油-45至205℃ | 低压侧:直接连接,高压侧:6.1m,1.092mm内径 | 共平面式316法兰,316排气阀,隔膜316L SST
481 | A303-10481-1178 | 双法兰液位变送器¦A303 | 双法兰液位变送器 | 双法兰液位变送器 | 3051DP2A22A1BS2M5B4E3D4C1HR5+1199WDAB4KFFWGGDB00+1199MDC52KFFWGGDB00 | 双法兰液位变送器 |  | 3051DP2A22A1BS2M5B4E3D4C1HR5+1199WDAB4KFFWGGDB00+1199MDC52KFFWGGDB00 | 艾默生 | 3051DP E3+2*1199 | 平齐式法兰密封件HG20592(对应 EN 1092-1) | 2寸、DN50(HG20615、HG20592) | C-276接液部件;316L SST上套及法兰 | -62.2kPa至62.2kPa(-250至250inH2O) | 2线,4~20mA HART | 本地显示和模拟零点量程调整 | M20*1.5 | 中国防火(ExdIICT4/T6) | 硅油-45至205℃ | 低压侧:直接连接,高压侧:1m,1.092mm内径 | 共平面式316法兰,316排气阀,隔膜316L SST
482 | A303-10482-1178 | 双法兰液位变送器¦A303 | 双法兰液位变送器 | 双法兰液位变送器 | 3051DP2A22A1BS2M5B4E3D4C1HR5+1199WDAB4KFFWGGDB00+1199MDC53KFFWGGDB00 | 双法兰液位变送器 |  | 3051DP2A22A1BS2M5B4E3D4C1HR5+1199WDAB4KFFWGGDB00+1199MDC53KFFWGGDB00 | 艾默生 | 3051DP E3+2*1199 | 平齐式法兰密封件HG20592(对应 EN 1092-1) | 2寸、DN50(HG20615、HG20592) | C-276接液部件;316L SST上套及法兰 | -62.2kPa至62.2kPa(-250至250inH2O) | 2线,4~20mA HART | 本地显示和模拟零点量程调整 | M20*1.5 | 中国防火(ExdIICT4/T6) | 硅油-45至205℃ | 低压侧:直接连接,高压侧:1.5m,1.092mm内径 | 共平面式316法兰,316排气阀,隔膜316L SST
483 | A303-10483-1178 | 双法兰液位变送器¦A303 | 双法兰液位变送器 | 双法兰液位变送器 | 3051DP2A22A1BS2M5B4E3D4C1HR5+1199WDAB4KFFWGGDB00+1199MDC54KFFWGGDB00 | 双法兰液位变送器 |  | 3051DP2A22A1BS2M5B4E3D4C1HR5+1199WDAB4KFFWGGDB00+1199MDC54KFFWGGDB00 | 艾默生 | 3051DP E3+2*1199 | 平齐式法兰密封件HG20592(对应 EN 1092-1) | 2寸、DN50(HG20615、HG20592) | C-276接液部件;316L SST上套及法兰 | -62.2kPa至62.2kPa(-250至250inH2O) | 2线,4~20mA HART | 本地显示和模拟零点量程调整 | M20*1.5 | 中国防火(ExdIICT4/T6) | 硅油-45至205℃ | 低压侧:直接连接,高压侧:2m,1.092mm内径 | 共平面式316法兰,316排气阀,隔膜316L SST
484 | A303-10484-1178 | 双法兰液位变送器¦A303 | 双法兰液位变送器 | 双法兰液位变送器 | 3051DP2A22A1BS2M5B4E3D4C1HR5+1199WDAB4KFFWGGDB00+1199MDC55KFFWGGDB00 | 双法兰液位变送器 |  | 3051DP2A22A1BS2M5B4E3D4C1HR5+1199WDAB4KFFWGGDB00+1199MDC55KFFWGGDB00 | 艾默生 | 3051DP E3+2*1199 | 平齐式法兰密封件HG20592(对应 EN 1092-1) | 2寸、DN50(HG20615、HG20592) | C-276接液部件;316L SST上套及法兰 | -62.2kPa至62.2kPa(-250至250inH2O) | 2线,4~20mA HART | 本地显示和模拟零点量程调整 | M20*1.5 | 中国防火(ExdIICT4/T6) | 硅油-45至205℃ | 低压侧:直接连接,高压侧:2.5m,1.092mm内径 | 共平面式316法兰,316排气阀,隔膜316L SST
485 | A303-10485-1178 | 双法兰液位变送器¦A303 | 双法兰液位变送器 | 双法兰液位变送器 | 3051DP2A22A1BS2M5B4E3D4C1HR5+1199WDAB4KFFWGGDB00+1199MDC56KFFWGGDB00 | 双法兰液位变送器 |  | 3051DP2A22A1BS2M5B4E3D4C1HR5+1199WDAB4KFFWGGDB00+1199MDC56KFFWGGDB00 | 艾默生 | 3051DP E3+2*1199 | 平齐式法兰密封件HG20592(对应 EN 1092-1) | 2寸、DN50(HG20615、HG20592) | C-276接液部件;316L SST上套及法兰 | -62.2kPa至62.2kPa(-250至250inH2O) | 2线,4~20mA HART | 本地显示和模拟零点量程调整 | M20*1.5 | 中国防火(ExdIICT4/T6) | 硅油-45至205℃ | 低压侧:直接连接,高压侧:3m,1.092mm内径 | 共平面式316法兰,316排气阀,隔膜316L SST
486 | A303-10486-1178 | 双法兰液位变送器¦A303 | 双法兰液位变送器 | 双法兰液位变送器 | 3051DP2A22A1BS2M5B4E3D4C1HR5+1199WDAB4KFFWGGDB00+1199MDC57KFFWGGDB00 | 双法兰液位变送器 |  | 3051DP2A22A1BS2M5B4E3D4C1HR5+1199WDAB4KFFWGGDB00+1199MDC57KFFWGGDB00 | 艾默生 | 3051DP E3+2*1199 | 平齐式法兰密封件HG20592(对应 EN 1092-1) | 2寸、DN50(HG20615、HG20592) | C-276接液部件;316L SST上套及法兰 | -62.2kPa至62.2kPa(-250至250inH2O) | 2线,4~20mA HART | 本地显示和模拟零点量程调整 | M20*1.5 | 中国防火(ExdIICT4/T6) | 硅油-45至205℃ | 低压侧:直接连接,高压侧:3.5m,1.092mm内径 | 共平面式316法兰,316排气阀,隔膜316L SST
487 | A303-10487-1178 | 双法兰液位变送器¦A303 | 双法兰液位变送器 | 双法兰液位变送器 | 3051DP2A22A1BS2M5B4E3D4C1HR5+1199WDAB4KFFWGGDB00+1199MDC58KFFWGGDB00 | 双法兰液位变送器 |  | 3051DP2A22A1BS2M5B4E3D4C1HR5+1199WDAB4KFFWGGDB00+1199MDC58KFFWGGDB00 | 艾默生 | 3051DP E3+2*1199 | 平齐式法兰密封件HG20592(对应 EN 1092-1) | 2寸、DN50(HG20615、HG20592) | C-276接液部件;316L SST上套及法兰 | -62.2kPa至62.2kPa(-250至250inH2O) | 2线,4~20mA HART | 本地显示和模拟零点量程调整 | M20*1.5 | 中国防火(ExdIICT4/T6) | 硅油-45至205℃ | 低压侧:直接连接,高压侧:4m,1.092mm内径 | 共平面式316法兰,316排气阀,隔膜316L SST
488 | A303-10488-1178 | 双法兰液位变送器¦A303 | 双法兰液位变送器 | 双法兰液位变送器 | 3051DP2A22A1BS2M5B4E3D4C1HR5+1199WDAB4KFFWGGDB00+1199MDC15KFFWGGDB00 | 双法兰液位变送器 |  | 3051DP2A22A1BS2M5B4E3D4C1HR5+1199WDAB4KFFWGGDB00+1199MDC15KFFWGGDB00 | 艾默生 | 3051DP E3+2*1199 | 平齐式法兰密封件HG20592(对应 EN 1092-1) | 2寸、DN50(HG20615、HG20592) | C-276接液部件;316L SST上套及法兰 | -62.2kPa至62.2kPa(-250至250inH2O) | 2线,4~20mA HART | 本地显示和模拟零点量程调整 | M20*1.5 | 中国防火(ExdIICT4/T6) | 硅油-45至205℃ | 低压侧:直接连接,高压侧:4.5m,1.092mm内径 | 共平面式316法兰,316排气阀,隔膜316L SST
489 | A303-10489-1178 | 双法兰液位变送器¦A303 | 双法兰液位变送器 | 双法兰液位变送器 | 3051DP2A22A1BS2M5B4E3D4C1HR5+1199WDAB4KFFWGGDB00+1199MDC59KFFWGGDB00 | 双法兰液位变送器 |  | 3051DP2A22A1BS2M5B4E3D4C1HR5+1199WDAB4KFFWGGDB00+1199MDC59KFFWGGDB00 | 艾默生 | 3051DP E3+2*1199 | 平齐式法兰密封件HG20592(对应 EN 1092-1) | 2寸、DN50(HG20615、HG20592) | C-276接液部件;316L SST上套及法兰 | -62.2kPa至62.2kPa(-250至250inH2O) | 2线,4~20mA HART | 本地显示和模拟零点量程调整 | M20*1.5 | 中国防火(ExdIICT4/T6) | 硅油-45至205℃ | 低压侧:直接连接,高压侧:5m,1.092mm内径 | 共平面式316法兰,316排气阀,隔膜316L SST
490 | A303-10490-1178 | 双法兰液位变送器¦A303 | 双法兰液位变送器 | 双法兰液位变送器 | 3051DP2A22A1BS2M5B4E3D4C1HR5+1199WDAB4KFFWGGDB00+1199MDC20KFFWGGDB00 | 双法兰液位变送器 |  | 3051DP2A22A1BS2M5B4E3D4C1HR5+1199WDAB4KFFWGGDB00+1199MDC20KFFWGGDB00 | 艾默生 | 3051DP E3+2*1199 | 平齐式法兰密封件HG20592(对应 EN 1092-1) | 2寸、DN50(HG20615、HG20592) | C-276接液部件;316L SST上套及法兰 | -62.2kPa至62.2kPa(-250至250inH2O) | 2线,4~20mA HART | 本地显示和模拟零点量程调整 | M20*1.5 | 中国防火(ExdIICT4/T6) | 硅油-45至205℃ | 低压侧:直接连接,高压侧:6.1m,1.092mm内径 | 共平面式316法兰,316排气阀,隔膜316L SST
491 | A303-10491-1178 | 双法兰液位变送器¦A303 | 双法兰液位变送器 | 双法兰液位变送器 | 3051DP2A22A1BS2M5B4E3D4C1HR5+1199WDAB4KFFWGGDC00+1199MDC52KFFWGGDC00 | 双法兰液位变送器 |  | 3051DP2A22A1BS2M5B4E3D4C1HR5+1199WDAB4KFFWGGDC00+1199MDC52KFFWGGDC00 | 艾默生 | 3051DP E3+2*1199 | 平齐式法兰密封件HG20592(对应 EN 1092-1) | 2寸、DN50(HG20615、HG20592) | 钽 接液部件;316L SST上套及法兰 | -62.2kPa至62.2kPa(-250至250inH2O) | 2线,4~20mA HART | 本地显示和模拟零点量程调整 | M20*1.5 | 中国防火(ExdIICT4/T6) | 硅油-45至205℃ | 低压侧:直接连接,高压侧:1m,1.092mm内径 | 共平面式316法兰,316排气阀,隔膜316L SST
492 | A303-10492-1178 | 双法兰液位变送器¦A303 | 双法兰液位变送器 | 双法兰液位变送器 | 3051DP2A22A1BS2M5B4E3D4C1HR5+1199WDAB4KFFWGGDC00+1199MDC53KFFWGGDC00 | 双法兰液位变送器 |  | 3051DP2A22A1BS2M5B4E3D4C1HR5+1199WDAB4KFFWGGDC00+1199MDC53KFFWGGDC00 | 艾默生 | 3051DP E3+2*1199 | 平齐式法兰密封件HG20592(对应 EN 1092-1) | 2寸、DN50(HG20615、HG20592) | 钽 接液部件;316L SST上套及法兰 | -62.2kPa至62.2kPa(-250至250inH2O) | 2线,4~20mA HART | 本地显示和模拟零点量程调整 | M20*1.5 | 中国防火(ExdIICT4/T6) | 硅油-45至205℃ | 低压侧:直接连接,高压侧:1.5m,1.092mm内径 | 共平面式316法兰,316排气阀,隔膜316L SST
493 | A303-10493-1178 | 双法兰液位变送器¦A303 | 双法兰液位变送器 | 双法兰液位变送器 | 3051DP2A22A1BS2M5B4E3D4C1HR5+1199WDAB4KFFWGGDC00+1199MDC54KFFWGGDC00 | 双法兰液位变送器 |  | 3051DP2A22A1BS2M5B4E3D4C1HR5+1199WDAB4KFFWGGDC00+1199MDC54KFFWGGDC00 | 艾默生 | 3051DP E3+2*1199 | 平齐式法兰密封件HG20592(对应 EN 1092-1) | 2寸、DN50(HG20615、HG20592) | 钽 接液部件;316L SST上套及法兰 | -62.2kPa至62.2kPa(-250至250inH2O) | 2线,4~20mA HART | 本地显示和模拟零点量程调整 | M20*1.5 | 中国防火(ExdIICT4/T6) | 硅油-45至205℃ | 低压侧:直接连接,高压侧:2m,1.092mm内径 | 共平面式316法兰,316排气阀,隔膜316L SST
494 | A303-10494-1178 | 双法兰液位变送器¦A303 | 双法兰液位变送器 | 双法兰液位变送器 | 3051DP2A22A1BS2M5B4E3D4C1HR5+1199WDAB4KFFWGGDC00+1199MDC55KFFWGGDC00 | 双法兰液位变送器 |  | 3051DP2A22A1BS2M5B4E3D4C1HR5+1199WDAB4KFFWGGDC00+1199MDC55KFFWGGDC00 | 艾默生 | 3051DP E3+2*1199 | 平齐式法兰密封件HG20592(对应 EN 1092-1) | 2寸、DN50(HG20615、HG20592) | 钽 接液部件;316L SST上套及法兰 | -62.2kPa至62.2kPa(-250至250inH2O) | 2线,4~20mA HART | 本地显示和模拟零点量程调整 | M20*1.5 | 中国防火(ExdIICT4/T6) | 硅油-45至205℃ | 低压侧:直接连接,高压侧:2.5m,1.092mm内径 | 共平面式316法兰,316排气阀,隔膜316L SST
495 | A303-10495-1178 | 双法兰液位变送器¦A303 | 双法兰液位变送器 | 双法兰液位变送器 | 3051DP2A22A1BS2M5B4E3D4C1HR5+1199WDAB4KFFWGGDC00+1199MDC56KFFWGGDC00 | 双法兰液位变送器 |  | 3051DP2A22A1BS2M5B4E3D4C1HR5+1199WDAB4KFFWGGDC00+1199MDC56KFFWGGDC00 | 艾默生 | 3051DP E3+2*1199 | 平齐式法兰密封件HG20592(对应 EN 1092-1) | 2寸、DN50(HG20615、HG20592) | 钽 接液部件;316L SST上套及法兰 | -62.2kPa至62.2kPa(-250至250inH2O) | 2线,4~20mA HART | 本地显示和模拟零点量程调整 | M20*1.5 | 中国防火(ExdIICT4/T6) | 硅油-45至205℃ | 低压侧:直接连接,高压侧:3m,1.092mm内径 | 共平面式316法兰,316排气阀,隔膜316L SST
496 | A303-10496-1178 | 双法兰液位变送器¦A303 | 双法兰液位变送器 | 双法兰液位变送器 | 3051DP2A22A1BS2M5B4E3D4C1HR5+1199WDAB4KFFWGGDC00+1199MDC57KFFWGGDC00 | 双法兰液位变送器 |  | 3051DP2A22A1BS2M5B4E3D4C1HR5+1199WDAB4KFFWGGDC00+1199MDC57KFFWGGDC00 | 艾默生 | 3051DP E3+2*1199 | 平齐式法兰密封件HG20592(对应 EN 1092-1) | 2寸、DN50(HG20615、HG20592) | 钽 接液部件;316L SST上套及法兰 | -62.2kPa至62.2kPa(-250至250inH2O) | 2线,4~20mA HART | 本地显示和模拟零点量程调整 | M20*1.5 | 中国防火(ExdIICT4/T6) | 硅油-45至205℃ | 低压侧:直接连接,高压侧:3.5m,1.092mm内径 | 共平面式316法兰,316排气阀,隔膜316L SST
497 | A303-10497-1178 | 双法兰液位变送器¦A303 | 双法兰液位变送器 | 双法兰液位变送器 | 3051DP2A22A1BS2M5B4E3D4C1HR5+1199WDAB4KFFWGGDC00+1199MDC58KFFWGGDC00 | 双法兰液位变送器 |  | 3051DP2A22A1BS2M5B4E3D4C1HR5+1199WDAB4KFFWGGDC00+1199MDC58KFFWGGDC00 | 艾默生 | 3051DP E3+2*1199 | 平齐式法兰密封件HG20592(对应 EN 1092-1) | 2寸、DN50(HG20615、HG20592) | 钽 接液部件;316L SST上套及法兰 | -62.2kPa至62.2kPa(-250至250inH2O) | 2线,4~20mA HART | 本地显示和模拟零点量程调整 | M20*1.5 | 中国防火(ExdIICT4/T6) | 硅油-45至205℃ | 低压侧:直接连接,高压侧:4m,1.092mm内径 | 共平面式316法兰,316排气阀,隔膜316L SST
498 | A303-10498-1178 | 双法兰液位变送器¦A303 | 双法兰液位变送器 | 双法兰液位变送器 | 3051DP2A22A1BS2M5B4E3D4C1HR5+1199WDAB4KFFWGGDC00+1199MDC15KFFWGGDC00 | 双法兰液位变送器 |  | 3051DP2A22A1BS2M5B4E3D4C1HR5+1199WDAB4KFFWGGDC00+1199MDC15KFFWGGDC00 | 艾默生 | 3051DP E3+2*1199 | 平齐式法兰密封件HG20592(对应 EN 1092-1) | 2寸、DN50(HG20615、HG20592) | 钽 接液部件;316L SST上套及法兰 | -62.2kPa至62.2kPa(-250至250inH2O) | 2线,4~20mA HART | 本地显示和模拟零点量程调整 | M20*1.5 | 中国防火(ExdIICT4/T6) | 硅油-45至205℃ | 低压侧:直接连接,高压侧:4.5m,1.092mm内径 | 共平面式316法兰,316排气阀,隔膜316L SST
499 | A303-10499-1178 | 双法兰液位变送器¦A303 | 双法兰液位变送器 | 双法兰液位变送器 | 3051DP2A22A1BS2M5B4E3D4C1HR5+1199WDAB4KFFWGGDC00+1199MDC59KFFWGGDC00 | 双法兰液位变送器 |  | 3051DP2A22A1BS2M5B4E3D4C1HR5+1199WDAB4KFFWGGDC00+1199MDC59KFFWGGDC00 | 艾默生 | 3051DP E3+2*1199 | 平齐式法兰密封件HG20592(对应 EN 1092-1) | 2寸、DN50(HG20615、HG20592) | 钽 接液部件;316L SST上套及法兰 | -62.2kPa至62.2kPa(-250至250inH2O) | 2线,4~20mA HART | 本地显示和模拟零点量程调整 | M20*1.5 | 中国防火(ExdIICT4/T6) | 硅油-45至205℃ | 低压侧:直接连接,高压侧:5m,1.092mm内径 | 共平面式316法兰,316排气阀,隔膜316L SST
500 | A303-10500-1178 | 双法兰液位变送器¦A303 | 双法兰液位变送器 | 双法兰液位变送器 | 3051DP2A22A1BS2M5B4E3D4C1HR5+1199WDAB4KFFWGGDC00+1199MDC20KFFWGGDC00 | 双法兰液位变送器 |  | 3051DP2A22A1BS2M5B4E3D4C1HR5+1199WDAB4KFFWGGDC00+1199MDC20KFFWGGDC00 | 艾默生 | 3051DP E3+2*1199 | 平齐式法兰密封件HG20592(对应 EN 1092-1) | 2寸、DN50(HG20615、HG20592) | 钽 接液部件;316L SST上套及法兰 | -62.2kPa至62.2kPa(-250至250inH2O) | 2线,4~20mA HART | 本地显示和模拟零点量程调整 | M20*1.5 | 中国防火(ExdIICT4/T6) | 硅油-45至205℃ | 低压侧:直接连接,高压侧:6.1m,1.092mm内径 | 共平面式316法兰,316排气阀,隔膜316L SST
501 | A303-10501-1178 | 双法兰液位变送器¦A303 | 双法兰液位变送器 | 双法兰液位变送器 | 3051DP2A22A1BS2M5B4E3D4C1HR5+1199WDAB4KFFWJGDA00+1199MDC52KFFWJGDA00 | 双法兰液位变送器 |  | 3051DP2A22A1BS2M5B4E3D4C1HR5+1199WDAB4KFFWJGDA00+1199MDC52KFFWJGDA00 | 艾默生 | 3051DP E3+2*1199 | 平齐式法兰密封件HG20592(对应 EN 1092-1) | DN80(HG20592) | 全部316L SST材质 | -62.2kPa至62.2kPa(-250至250inH2O) | 2线,4~20mA HART | 本地显示和模拟零点量程调整 | M20*1.5 | 中国防火(ExdIICT4/T6) | 硅油-45至205℃ | 低压侧:直接连接,高压侧:1m,1.092mm内径 | 共平面式316法兰,316排气阀,隔膜316L SST
502 | A303-10502-1178 | 双法兰液位变送器¦A303 | 双法兰液位变送器 | 双法兰液位变送器 | 3051DP2A22A1BS2M5B4E3D4C1HR5+1199WDAB4KFFWJGDA00+1199MDC53KFFWJGDA00 | 双法兰液位变送器 |  | 3051DP2A22A1BS2M5B4E3D4C1HR5+1199WDAB4KFFWJGDA00+1199MDC53KFFWJGDA00 | 艾默生 | 3051DP E3+2*1199 | 平齐式法兰密封件HG20592(对应 EN 1092-1) | DN80(HG20592) | 全部316L SST材质 | -62.2kPa至62.2kPa(-250至250inH2O) | 2线,4~20mA HART | 本地显示和模拟零点量程调整 | M20*1.5 | 中国防火(ExdIICT4/T6) | 硅油-45至205℃ | 低压侧:直接连接,高压侧:1.5m,1.092mm内径 | 共平面式316法兰,316排气阀,隔膜316L SST
503 | A303-10503-1178 | 双法兰液位变送器¦A303 | 双法兰液位变送器 | 双法兰液位变送器 | 3051DP2A22A1BS2M5B4E3D4C1HR5+1199WDAB4KFFWJGDA00+1199MDC54KFFWJGDA00 | 双法兰液位变送器 |  | 3051DP2A22A1BS2M5B4E3D4C1HR5+1199WDAB4KFFWJGDA00+1199MDC54KFFWJGDA00 | 艾默生 | 3051DP E3+2*1199 | 平齐式法兰密封件HG20592(对应 EN 1092-1) | DN80(HG20592) | 全部316L SST材质 | -62.2kPa至62.2kPa(-250至250inH2O) | 2线,4~20mA HART | 本地显示和模拟零点量程调整 | M20*1.5 | 中国防火(ExdIICT4/T6) | 硅油-45至205℃ | 低压侧:直接连接,高压侧:2m,1.092mm内径 | 共平面式316法兰,316排气阀,隔膜316L SST
504 | A303-10504-1178 | 双法兰液位变送器¦A303 | 双法兰液位变送器 | 双法兰液位变送器 | 3051DP2A22A1BS2M5B4E3D4C1HR5+1199WDAB4KFFWJGDA00+1199MDC55KFFWJGDA00 | 双法兰液位变送器 |  | 3051DP2A22A1BS2M5B4E3D4C1HR5+1199WDAB4KFFWJGDA00+1199MDC55KFFWJGDA00 | 艾默生 | 3051DP E3+2*1199 | 平齐式法兰密封件HG20592(对应 EN 1092-1) | DN80(HG20592) | 全部316L SST材质 | -62.2kPa至62.2kPa(-250至250inH2O) | 2线,4~20mA HART | 本地显示和模拟零点量程调整 | M20*1.5 | 中国防火(ExdIICT4/T6) | 硅油-45至205℃ | 低压侧:直接连接,高压侧:2.5m,1.092mm内径 | 共平面式316法兰,316排气阀,隔膜316L SST
505 | A303-10505-1178 | 双法兰液位变送器¦A303 | 双法兰液位变送器 | 双法兰液位变送器 | 3051DP2A22A1BS2M5B4E3D4C1HR5+1199WDAB4KFFWJGDA00+1199MDC56KFFWJGDA00 | 双法兰液位变送器 |  | 3051DP2A22A1BS2M5B4E3D4C1HR5+1199WDAB4KFFWJGDA00+1199MDC56KFFWJGDA00 | 艾默生 | 3051DP E3+2*1199 | 平齐式法兰密封件HG20592(对应 EN 1092-1) | DN80(HG20592) | 全部316L SST材质 | -62.2kPa至62.2kPa(-250至250inH2O) | 2线,4~20mA HART | 本地显示和模拟零点量程调整 | M20*1.5 | 中国防火(ExdIICT4/T6) | 硅油-45至205℃ | 低压侧:直接连接,高压侧:3m,1.092mm内径 | 共平面式316法兰,316排气阀,隔膜316L SST
506 | A303-10506-1178 | 双法兰液位变送器¦A303 | 双法兰液位变送器 | 双法兰液位变送器 | 3051DP2A22A1BS2M5B4E3D4C1HR5+1199WDAB4KFFWJGDA00+1199MDC57KFFWJGDA00 | 双法兰液位变送器 |  | 3051DP2A22A1BS2M5B4E3D4C1HR5+1199WDAB4KFFWJGDA00+1199MDC57KFFWJGDA00 | 艾默生 | 3051DP E3+2*1199 | 平齐式法兰密封件HG20592(对应 EN 1092-1) | DN80(HG20592) | 全部316L SST材质 | -62.2kPa至62.2kPa(-250至250inH2O) | 2线,4~20mA HART | 本地显示和模拟零点量程调整 | M20*1.5 | 中国防火(ExdIICT4/T6) | 硅油-45至205℃ | 低压侧:直接连接,高压侧:3.5m,1.092mm内径 | 共平面式316法兰,316排气阀,隔膜316L SST
507 | A303-10507-1178 | 双法兰液位变送器¦A303 | 双法兰液位变送器 | 双法兰液位变送器 | 3051DP2A22A1BS2M5B4E3D4C1HR5+1199WDAB4KFFWJGDA00+1199MDC58KFFWJGDA00 | 双法兰液位变送器 |  | 3051DP2A22A1BS2M5B4E3D4C1HR5+1199WDAB4KFFWJGDA00+1199MDC58KFFWJGDA00 | 艾默生 | 3051DP E3+2*1199 | 平齐式法兰密封件HG20592(对应 EN 1092-1) | DN80(HG20592) | 全部316L SST材质 | -62.2kPa至62.2kPa(-250至250inH2O) | 2线,4~20mA HART | 本地显示和模拟零点量程调整 | M20*1.5 | 中国防火(ExdIICT4/T6) | 硅油-45至205℃ | 低压侧:直接连接,高压侧:4m,1.092mm内径 | 共平面式316法兰,316排气阀,隔膜316L SST
508 | A303-10508-1178 | 双法兰液位变送器¦A303 | 双法兰液位变送器 | 双法兰液位变送器 | 3051DP2A22A1BS2M5B4E3D4C1HR5+1199WDAB4KFFWJGDA00+1199MDC15KFFWJGDA00 | 双法兰液位变送器 |  | 3051DP2A22A1BS2M5B4E3D4C1HR5+1199WDAB4KFFWJGDA00+1199MDC15KFFWJGDA00 | 艾默生 | 3051DP E3+2*1199 | 平齐式法兰密封件HG20592(对应 EN 1092-1) | DN80(HG20592) | 全部316L SST材质 | -62.2kPa至62.2kPa(-250至250inH2O) | 2线,4~20mA HART | 本地显示和模拟零点量程调整 | M20*1.5 | 中国防火(ExdIICT4/T6) | 硅油-45至205℃ | 低压侧:直接连接,高压侧:4.5m,1.092mm内径 | 共平面式316法兰,316排气阀,隔膜316L SST
509 | A303-10509-1178 | 双法兰液位变送器¦A303 | 双法兰液位变送器 | 双法兰液位变送器 | 3051DP2A22A1BS2M5B4E3D4C1HR5+1199WDAB4KFFWJGDA00+1199MDC59KFFWJGDA00 | 双法兰液位变送器 |  | 3051DP2A22A1BS2M5B4E3D4C1HR5+1199WDAB4KFFWJGDA00+1199MDC59KFFWJGDA00 | 艾默生 | 3051DP E3+2*1199 | 平齐式法兰密封件HG20592(对应 EN 1092-1) | DN80(HG20592) | 全部316L SST材质 | -62.2kPa至62.2kPa(-250至250inH2O) | 2线,4~20mA HART | 本地显示和模拟零点量程调整 | M20*1.5 | 中国防火(ExdIICT4/T6) | 硅油-45至205℃ | 低压侧:直接连接,高压侧:5m,1.092mm内径 | 共平面式316法兰,316排气阀,隔膜316L SST
510 | A303-10510-1178 | 双法兰液位变送器¦A303 | 双法兰液位变送器 | 双法兰液位变送器 | 3051DP2A22A1BS2M5B4E3D4C1HR5+1199WDAB4KFFWJGDA00+1199MDC20KFFWJGDA00 | 双法兰液位变送器 |  | 3051DP2A22A1BS2M5B4E3D4C1HR5+1199WDAB4KFFWJGDA00+1199MDC20KFFWJGDA00 | 艾默生 | 3051DP E3+2*1199 | 平齐式法兰密封件HG20592(对应 EN 1092-1) | DN80(HG20592) | 全部316L SST材质 | -62.2kPa至62.2kPa(-250至250inH2O) | 2线,4~20mA HART | 本地显示和模拟零点量程调整 | M20*1.5 | 中国防火(ExdIICT4/T6) | 硅油-45至205℃ | 低压侧:直接连接,高压侧:6.1m,1.092mm内径 | 共平面式316法兰,316排气阀,隔膜316L SST
511 | A303-10511-1178 | 双法兰液位变送器¦A303 | 双法兰液位变送器 | 双法兰液位变送器 | 3051DP2A22A1BS2M5B4E3D4C1HR5+1199WDAB4KFFWJGDB00+1199MDC52KFFWJGDB00 | 双法兰液位变送器 |  | 3051DP2A22A1BS2M5B4E3D4C1HR5+1199WDAB4KFFWJGDB00+1199MDC52KFFWJGDB00 | 艾默生 | 3051DP E3+2*1199 | 平齐式法兰密封件HG20592(对应 EN 1092-1) | DN80(HG20592) | C-276接液部件;316L SST上套及法兰 | -62.2kPa至62.2kPa(-250至250inH2O) | 2线,4~20mA HART | 本地显示和模拟零点量程调整 | M20*1.5 | 中国防火(ExdIICT4/T6) | 硅油-45至205℃ | 低压侧:直接连接,高压侧:1m,1.092mm内径 | 共平面式316法兰,316排气阀,隔膜316L SST
512 | A303-10512-1178 | 双法兰液位变送器¦A303 | 双法兰液位变送器 | 双法兰液位变送器 | 3051DP2A22A1BS2M5B4E3D4C1HR5+1199WDAB4KFFWJGDB00+1199MDC53KFFWJGDB00 | 双法兰液位变送器 |  | 3051DP2A22A1BS2M5B4E3D4C1HR5+1199WDAB4KFFWJGDB00+1199MDC53KFFWJGDB00 | 艾默生 | 3051DP E3+2*1199 | 平齐式法兰密封件HG20592(对应 EN 1092-1) | DN80(HG20592) | C-276接液部件;316L SST上套及法兰 | -62.2kPa至62.2kPa(-250至250inH2O) | 2线,4~20mA HART | 本地显示和模拟零点量程调整 | M20*1.5 | 中国防火(ExdIICT4/T6) | 硅油-45至205℃ | 低压侧:直接连接,高压侧:1.5m,1.092mm内径 | 共平面式316法兰,316排气阀,隔膜316L SST
513 | A303-10513-1178 | 双法兰液位变送器¦A303 | 双法兰液位变送器 | 双法兰液位变送器 | 3051DP2A22A1BS2M5B4E3D4C1HR5+1199WDAB4KFFWJGDB00+1199MDC54KFFWJGDB00 | 双法兰液位变送器 |  | 3051DP2A22A1BS2M5B4E3D4C1HR5+1199WDAB4KFFWJGDB00+1199MDC54KFFWJGDB00 | 艾默生 | 3051DP E3+2*1199 | 平齐式法兰密封件HG20592(对应 EN 1092-1) | DN80(HG20592) | C-276接液部件;316L SST上套及法兰 | -62.2kPa至62.2kPa(-250至250inH2O) | 2线,4~20mA HART | 本地显示和模拟零点量程调整 | M20*1.5 | 中国防火(ExdIICT4/T6) | 硅油-45至205℃ | 低压侧:直接连接,高压侧:2m,1.092mm内径 | 共平面式316法兰,316排气阀,隔膜316L SST
514 | A303-10514-1178 | 双法兰液位变送器¦A303 | 双法兰液位变送器 | 双法兰液位变送器 | 3051DP2A22A1BS2M5B4E3D4C1HR5+1199WDAB4KFFWJGDB00+1199MDC55KFFWJGDB00 | 双法兰液位变送器 |  | 3051DP2A22A1BS2M5B4E3D4C1HR5+1199WDAB4KFFWJGDB00+1199MDC55KFFWJGDB00 | 艾默生 | 3051DP E3+2*1199 | 平齐式法兰密封件HG20592(对应 EN 1092-1) | DN80(HG20592) | C-276接液部件;316L SST上套及法兰 | -62.2kPa至62.2kPa(-250至250inH2O) | 2线,4~20mA HART | 本地显示和模拟零点量程调整 | M20*1.5 | 中国防火(ExdIICT4/T6) | 硅油-45至205℃ | 低压侧:直接连接,高压侧:2.5m,1.092mm内径 | 共平面式316法兰,316排气阀,隔膜316L SST
515 | A303-10515-1178 | 双法兰液位变送器¦A303 | 双法兰液位变送器 | 双法兰液位变送器 | 3051DP2A22A1BS2M5B4E3D4C1HR5+1199WDAB4KFFWJGDB00+1199MDC56KFFWJGDB00 | 双法兰液位变送器 |  | 3051DP2A22A1BS2M5B4E3D4C1HR5+1199WDAB4KFFWJGDB00+1199MDC56KFFWJGDB00 | 艾默生 | 3051DP E3+2*1199 | 平齐式法兰密封件HG20592(对应 EN 1092-1) | DN80(HG20592) | C-276接液部件;316L SST上套及法兰 | -62.2kPa至62.2kPa(-250至250inH2O) | 2线,4~20mA HART | 本地显示和模拟零点量程调整 | M20*1.5 | 中国防火(ExdIICT4/T6) | 硅油-45至205℃ | 低压侧:直接连接,高压侧:3m,1.092mm内径 | 共平面式316法兰,316排气阀,隔膜316L SST
516 | A303-10516-1178 | 双法兰液位变送器¦A303 | 双法兰液位变送器 | 双法兰液位变送器 | 3051DP2A22A1BS2M5B4E3D4C1HR5+1199WDAB4KFFWJGDB00+1199MDC57KFFWJGDB00 | 双法兰液位变送器 |  | 3051DP2A22A1BS2M5B4E3D4C1HR5+1199WDAB4KFFWJGDB00+1199MDC57KFFWJGDB00 | 艾默生 | 3051DP E3+2*1199 | 平齐式法兰密封件HG20592(对应 EN 1092-1) | DN80(HG20592) | C-276接液部件;316L SST上套及法兰 | -62.2kPa至62.2kPa(-250至250inH2O) | 2线,4~20mA HART | 本地显示和模拟零点量程调整 | M20*1.5 | 中国防火(ExdIICT4/T6) | 硅油-45至205℃ | 低压侧:直接连接,高压侧:3.5m,1.092mm内径 | 共平面式316法兰,316排气阀,隔膜316L SST
517 | A303-10517-1178 | 双法兰液位变送器¦A303 | 双法兰液位变送器 | 双法兰液位变送器 | 3051DP2A22A1BS2M5B4E3D4C1HR5+1199WDAB4KFFWJGDB00+1199MDC58KFFWJGDB00 | 双法兰液位变送器 |  | 3051DP2A22A1BS2M5B4E3D4C1HR5+1199WDAB4KFFWJGDB00+1199MDC58KFFWJGDB00 | 艾默生 | 3051DP E3+2*1199 | 平齐式法兰密封件HG20592(对应 EN 1092-1) | DN80(HG20592) | C-276接液部件;316L SST上套及法兰 | -62.2kPa至62.2kPa(-250至250inH2O) | 2线,4~20mA HART | 本地显示和模拟零点量程调整 | M20*1.5 | 中国防火(ExdIICT4/T6) | 硅油-45至205℃ | 低压侧:直接连接,高压侧:4m,1.092mm内径 | 共平面式316法兰,316排气阀,隔膜316L SST
518 | A303-10518-1178 | 双法兰液位变送器¦A303 | 双法兰液位变送器 | 双法兰液位变送器 | 3051DP2A22A1BS2M5B4E3D4C1HR5+1199WDAB4KFFWJGDB00+1199MDC15KFFWJGDB00 | 双法兰液位变送器 |  | 3051DP2A22A1BS2M5B4E3D4C1HR5+1199WDAB4KFFWJGDB00+1199MDC15KFFWJGDB00 | 艾默生 | 3051DP E3+2*1199 | 平齐式法兰密封件HG20592(对应 EN 1092-1) | DN80(HG20592) | C-276接液部件;316L SST上套及法兰 | -62.2kPa至62.2kPa(-250至250inH2O) | 2线,4~20mA HART | 本地显示和模拟零点量程调整 | M20*1.5 | 中国防火(ExdIICT4/T6) | 硅油-45至205℃ | 低压侧:直接连接,高压侧:4.5m,1.092mm内径 | 共平面式316法兰,316排气阀,隔膜316L SST
519 | A303-10519-1178 | 双法兰液位变送器¦A303 | 双法兰液位变送器 | 双法兰液位变送器 | 3051DP2A22A1BS2M5B4E3D4C1HR5+1199WDAB4KFFWJGDB00+1199MDC59KFFWJGDB00 | 双法兰液位变送器 |  | 3051DP2A22A1BS2M5B4E3D4C1HR5+1199WDAB4KFFWJGDB00+1199MDC59KFFWJGDB00 | 艾默生 | 3051DP E3+2*1199 | 平齐式法兰密封件HG20592(对应 EN 1092-1) | DN80(HG20592) | C-276接液部件;316L SST上套及法兰 | -62.2kPa至62.2kPa(-250至250inH2O) | 2线,4~20mA HART | 本地显示和模拟零点量程调整 | M20*1.5 | 中国防火(ExdIICT4/T6) | 硅油-45至205℃ | 低压侧:直接连接,高压侧:5m,1.092mm内径 | 共平面式316法兰,316排气阀,隔膜316L SST
520 | A303-10520-1178 | 双法兰液位变送器¦A303 | 双法兰液位变送器 | 双法兰液位变送器 | 3051DP2A22A1BS2M5B4E3D4C1HR5+1199WDAB4KFFWJGDB00+1199MDC20KFFWJGDB00 | 双法兰液位变送器 |  | 3051DP2A22A1BS2M5B4E3D4C1HR5+1199WDAB4KFFWJGDB00+1199MDC20KFFWJGDB00 | 艾默生 | 3051DP E3+2*1199 | 平齐式法兰密封件HG20592(对应 EN 1092-1) | DN80(HG20592) | C-276接液部件;316L SST上套及法兰 | -62.2kPa至62.2kPa(-250至250inH2O) | 2线,4~20mA HART | 本地显示和模拟零点量程调整 | M20*1.5 | 中国防火(ExdIICT4/T6) | 硅油-45至205℃ | 低压侧:直接连接,高压侧:6.1m,1.092mm内径 | 共平面式316法兰,316排气阀,隔膜316L SST
521 | A303-10521-1178 | 双法兰液位变送器¦A303 | 双法兰液位变送器 | 双法兰液位变送器 | 3051DP2A22A1BS2M5B4E3D4C1HR5+1199WDAB4KFFWJGDC00+1199MDC52KFFWJGDC00 | 双法兰液位变送器 |  | 3051DP2A22A1BS2M5B4E3D4C1HR5+1199WDAB4KFFWJGDC00+1199MDC52KFFWJGDC00 | 艾默生 | 3051DP E3+2*1199 | 平齐式法兰密封件HG20592(对应 EN 1092-1) | DN80(HG20592) | 钽 接液部件;316L SST上套及法兰 | -62.2kPa至62.2kPa(-250至250inH2O) | 2线,4~20mA HART | 本地显示和模拟零点量程调整 | M20*1.5 | 中国防火(ExdIICT4/T6) | 硅油-45至205℃ | 低压侧:直接连接,高压侧:1m,1.092mm内径 | 共平面式316法兰,316排气阀,隔膜316L SST
522 | A303-10522-1178 | 双法兰液位变送器¦A303 | 双法兰液位变送器 | 双法兰液位变送器 | 3051DP2A22A1BS2M5B4E3D4C1HR5+1199WDAB4KFFWJGDC00+1199MDC53KFFWJGDC00 | 双法兰液位变送器 |  | 3051DP2A22A1BS2M5B4E3D4C1HR5+1199WDAB4KFFWJGDC00+1199MDC53KFFWJGDC00 | 艾默生 | 3051DP E3+2*1199 | 平齐式法兰密封件HG20592(对应 EN 1092-1) | DN80(HG20592) | 钽 接液部件;316L SST上套及法兰 | -62.2kPa至62.2kPa(-250至250inH2O) | 2线,4~20mA HART | 本地显示和模拟零点量程调整 | M20*1.5 | 中国防火(ExdIICT4/T6) | 硅油-45至205℃ | 低压侧:直接连接,高压侧:1.5m,1.092mm内径 | 共平面式316法兰,316排气阀,隔膜316L SST
523 | A303-10523-1178 | 双法兰液位变送器¦A303 | 双法兰液位变送器 | 双法兰液位变送器 | 3051DP2A22A1BS2M5B4E3D4C1HR5+1199WDAB4KFFWJGDC00+1199MDC54KFFWJGDC00 | 双法兰液位变送器 |  | 3051DP2A22A1BS2M5B4E3D4C1HR5+1199WDAB4KFFWJGDC00+1199MDC54KFFWJGDC00 | 艾默生 | 3051DP E3+2*1199 | 平齐式法兰密封件HG20592(对应 EN 1092-1) | DN80(HG20592) | 钽 接液部件;316L SST上套及法兰 | -62.2kPa至62.2kPa(-250至250inH2O) | 2线,4~20mA HART | 本地显示和模拟零点量程调整 | M20*1.5 | 中国防火(ExdIICT4/T6) | 硅油-45至205℃ | 低压侧:直接连接,高压侧:2m,1.092mm内径 | 共平面式316法兰,316排气阀,隔膜316L SST
524 | A303-10524-1178 | 双法兰液位变送器¦A303 | 双法兰液位变送器 | 双法兰液位变送器 | 3051DP2A22A1BS2M5B4E3D4C1HR5+1199WDAB4KFFWJGDC00+1199MDC55KFFWJGDC00 | 双法兰液位变送器 |  | 3051DP2A22A1BS2M5B4E3D4C1HR5+1199WDAB4KFFWJGDC00+1199MDC55KFFWJGDC00 | 艾默生 | 3051DP E3+2*1199 | 平齐式法兰密封件HG20592(对应 EN 1092-1) | DN80(HG20592) | 钽 接液部件;316L SST上套及法兰 | -62.2kPa至62.2kPa(-250至250inH2O) | 2线,4~20mA HART | 本地显示和模拟零点量程调整 | M20*1.5 | 中国防火(ExdIICT4/T6) | 硅油-45至205℃ | 低压侧:直接连接,高压侧:2.5m,1.092mm内径 | 共平面式316法兰,316排气阀,隔膜316L SST
525 | A303-10525-1178 | 双法兰液位变送器¦A303 | 双法兰液位变送器 | 双法兰液位变送器 | 3051DP2A22A1BS2M5B4E3D4C1HR5+1199WDAB4KFFWJGDC00+1199MDC56KFFWJGDC00 | 双法兰液位变送器 |  | 3051DP2A22A1BS2M5B4E3D4C1HR5+1199WDAB4KFFWJGDC00+1199MDC56KFFWJGDC00 | 艾默生 | 3051DP E3+2*1199 | 平齐式法兰密封件HG20592(对应 EN 1092-1) | DN80(HG20592) | 钽 接液部件;316L SST上套及法兰 | -62.2kPa至62.2kPa(-250至250inH2O) | 2线,4~20mA HART | 本地显示和模拟零点量程调整 | M20*1.5 | 中国防火(ExdIICT4/T6) | 硅油-45至205℃ | 低压侧:直接连接,高压侧:3m,1.092mm内径 | 共平面式316法兰,316排气阀,隔膜316L SST
526 | A303-10526-1178 | 双法兰液位变送器¦A303 | 双法兰液位变送器 | 双法兰液位变送器 | 3051DP2A22A1BS2M5B4E3D4C1HR5+1199WDAB4KFFWJGDC00+1199MDC57KFFWJGDC00 | 双法兰液位变送器 |  | 3051DP2A22A1BS2M5B4E3D4C1HR5+1199WDAB4KFFWJGDC00+1199MDC57KFFWJGDC00 | 艾默生 | 3051DP E3+2*1199 | 平齐式法兰密封件HG20592(对应 EN 1092-1) | DN80(HG20592) | 钽 接液部件;316L SST上套及法兰 | -62.2kPa至62.2kPa(-250至250inH2O) | 2线,4~20mA HART | 本地显示和模拟零点量程调整 | M20*1.5 | 中国防火(ExdIICT4/T6) | 硅油-45至205℃ | 低压侧:直接连接,高压侧:3.5m,1.092mm内径 | 共平面式316法兰,316排气阀,隔膜316L SST
527 | A303-10527-1178 | 双法兰液位变送器¦A303 | 双法兰液位变送器 | 双法兰液位变送器 | 3051DP2A22A1BS2M5B4E3D4C1HR5+1199WDAB4KFFWJGDC00+1199MDC58KFFWJGDC00 | 双法兰液位变送器 |  | 3051DP2A22A1BS2M5B4E3D4C1HR5+1199WDAB4KFFWJGDC00+1199MDC58KFFWJGDC00 | 艾默生 | 3051DP E3+2*1199 | 平齐式法兰密封件HG20592(对应 EN 1092-1) | DN80(HG20592) | 钽 接液部件;316L SST上套及法兰 | -62.2kPa至62.2kPa(-250至250inH2O) | 2线,4~20mA HART | 本地显示和模拟零点量程调整 | M20*1.5 | 中国防火(ExdIICT4/T6) | 硅油-45至205℃ | 低压侧:直接连接,高压侧:4m,1.092mm内径 | 共平面式316法兰,316排气阀,隔膜316L SST
528 | A303-10528-1178 | 双法兰液位变送器¦A303 | 双法兰液位变送器 | 双法兰液位变送器 | 3051DP2A22A1BS2M5B4E3D4C1HR5+1199WDAB4KFFWJGDC00+1199MDC15KFFWJGDC00 | 双法兰液位变送器 |  | 3051DP2A22A1BS2M5B4E3D4C1HR5+1199WDAB4KFFWJGDC00+1199MDC15KFFWJGDC00 | 艾默生 | 3051DP E3+2*1199 | 平齐式法兰密封件HG20592(对应 EN 1092-1) | DN80(HG20592) | 钽 接液部件;316L SST上套及法兰 | -62.2kPa至62.2kPa(-250至250inH2O) | 2线,4~20mA HART | 本地显示和模拟零点量程调整 | M20*1.5 | 中国防火(ExdIICT4/T6) | 硅油-45至205℃ | 低压侧:直接连接,高压侧:4.5m,1.092mm内径 | 共平面式316法兰,316排气阀,隔膜316L SST
529 | A303-10529-1178 | 双法兰液位变送器¦A303 | 双法兰液位变送器 | 双法兰液位变送器 | 3051DP2A22A1BS2M5B4E3D4C1HR5+1199WDAB4KFFWJGDC00+1199MDC59KFFWJGDC00 | 双法兰液位变送器 |  | 3051DP2A22A1BS2M5B4E3D4C1HR5+1199WDAB4KFFWJGDC00+1199MDC59KFFWJGDC00 | 艾默生 | 3051DP E3+2*1199 | 平齐式法兰密封件HG20592(对应 EN 1092-1) | DN80(HG20592) | 钽 接液部件;316L SST上套及法兰 | -62.2kPa至62.2kPa(-250至250inH2O) | 2线,4~20mA HART | 本地显示和模拟零点量程调整 | M20*1.5 | 中国防火(ExdIICT4/T6) | 硅油-45至205℃ | 低压侧:直接连接,高压侧:5m,1.092mm内径 | 共平面式316法兰,316排气阀,隔膜316L SST
530 | A303-10530-1178 | 双法兰液位变送器¦A303 | 双法兰液位变送器 | 双法兰液位变送器 | 3051DP2A22A1BS2M5B4E3D4C1HR5+1199WDAB4KFFWJGDC00+1199MDC20KFFWJGDC00 | 双法兰液位变送器 |  | 3051DP2A22A1BS2M5B4E3D4C1HR5+1199WDAB4KFFWJGDC00+1199MDC20KFFWJGDC00 | 艾默生 | 3051DP E3+2*1199 | 平齐式法兰密封件HG20592(对应 EN 1092-1) | DN80(HG20592) | 钽 接液部件;316L SST上套及法兰 | -62.2kPa至62.2kPa(-250至250inH2O) | 2线,4~20mA HART | 本地显示和模拟零点量程调整 | M20*1.5 | 中国防火(ExdIICT4/T6) | 硅油-45至205℃ | 低压侧:直接连接,高压侧:6.1m,1.092mm内径 | 共平面式316法兰,316排气阀,隔膜316L SST
531 | A303-10531-1178 | 双法兰液位变送器¦A303 | 双法兰液位变送器 | 双法兰液位变送器 | 3051DP2A22A1BS2M5B4E3D4C1HR5+1199WDAB4GFFWG1DA00+1199MDC52GFFWG1DA00 | 双法兰液位变送器 |  | 3051DP2A22A1BS2M5B4E3D4C1HR5+1199WDAB4GFFWG1DA00+1199MDC52GFFWG1DA00 | 艾默生 | 3051DP E3+2*1199 | 平齐式法兰密封件HG20615(对应 ANSI/ASME B16.5) | 2寸、DN50(HG20615、HG20592) | 全部316L SST材质 | -62.2kPa至62.2kPa(-250至250inH2O) | 2线,4~20mA HART | 本地显示和模拟零点量程调整 | M20*1.5 | 中国防火(ExdIICT4/T6) | 硅油-45至205℃ | 低压侧:直接连接,高压侧:1m,1.092mm内径 | 共平面式316法兰,316排气阀,隔膜316L SST
532 | A303-10532-1178 | 双法兰液位变送器¦A303 | 双法兰液位变送器 | 双法兰液位变送器 | 3051DP2A22A1BS2M5B4E3D4C1HR5+1199WDAB4GFFWG1DA00+1199MDC53GFFWG1DA00 | 双法兰液位变送器 |  | 3051DP2A22A1BS2M5B4E3D4C1HR5+1199WDAB4GFFWG1DA00+1199MDC53GFFWG1DA00 | 艾默生 | 3051DP E3+2*1199 | 平齐式法兰密封件HG20615(对应 ANSI/ASME B16.5) | 2寸、DN50(HG20615、HG20592) | 全部316L SST材质 | -62.2kPa至62.2kPa(-250至250inH2O) | 2线,4~20mA HART | 本地显示和模拟零点量程调整 | M20*1.5 | 中国防火(ExdIICT4/T6) | 硅油-45至205℃ | 低压侧:直接连接,高压侧:1.5m,1.092mm内径 | 共平面式316法兰,316排气阀,隔膜316L SST
533 | A303-10533-1178 | 双法兰液位变送器¦A303 | 双法兰液位变送器 | 双法兰液位变送器 | 3051DP2A22A1BS2M5B4E3D4C1HR5+1199WDAB4GFFWG1DA00+1199MDC54GFFWG1DA00 | 双法兰液位变送器 |  | 3051DP2A22A1BS2M5B4E3D4C1HR5+1199WDAB4GFFWG1DA00+1199MDC54GFFWG1DA00 | 艾默生 | 3051DP E3+2*1199 | 平齐式法兰密封件HG20615(对应 ANSI/ASME B16.5) | 2寸、DN50(HG20615、HG20592) | 全部316L SST材质 | -62.2kPa至62.2kPa(-250至250inH2O) | 2线,4~20mA HART | 本地显示和模拟零点量程调整 | M20*1.5 | 中国防火(ExdIICT4/T6) | 硅油-45至205℃ | 低压侧:直接连接,高压侧:2m,1.092mm内径 | 共平面式316法兰,316排气阀,隔膜316L SST
534 | A303-10534-1178 | 双法兰液位变送器¦A303 | 双法兰液位变送器 | 双法兰液位变送器 | 3051DP2A22A1BS2M5B4E3D4C1HR5+1199WDAB4GFFWG1DA00+1199MDC55GFFWG1DA00 | 双法兰液位变送器 |  | 3051DP2A22A1BS2M5B4E3D4C1HR5+1199WDAB4GFFWG1DA00+1199MDC55GFFWG1DA00 | 艾默生 | 3051DP E3+2*1199 | 平齐式法兰密封件HG20615(对应 ANSI/ASME B16.5) | 2寸、DN50(HG20615、HG20592) | 全部316L SST材质 | -62.2kPa至62.2kPa(-250至250inH2O) | 2线,4~20mA HART | 本地显示和模拟零点量程调整 | M20*1.5 | 中国防火(ExdIICT4/T6) | 硅油-45至205℃ | 低压侧:直接连接,高压侧:2.5m,1.092mm内径 | 共平面式316法兰,316排气阀,隔膜316L SST
535 | A303-10535-1178 | 双法兰液位变送器¦A303 | 双法兰液位变送器 | 双法兰液位变送器 | 3051DP2A22A1BS2M5B4E3D4C1HR5+1199WDAB4GFFWG1DA00+1199MDC56GFFWG1DA00 | 双法兰液位变送器 |  | 3051DP2A22A1BS2M5B4E3D4C1HR5+1199WDAB4GFFWG1DA00+1199MDC56GFFWG1DA00 | 艾默生 | 3051DP E3+2*1199 | 平齐式法兰密封件HG20615(对应 ANSI/ASME B16.5) | 2寸、DN50(HG20615、HG20592) | 全部316L SST材质 | -62.2kPa至62.2kPa(-250至250inH2O) | 2线,4~20mA HART | 本地显示和模拟零点量程调整 | M20*1.5 | 中国防火(ExdIICT4/T6) | 硅油-45至205℃ | 低压侧:直接连接,高压侧:3m,1.092mm内径 | 共平面式316法兰,316排气阀,隔膜316L SST
536 | A303-10536-1178 | 双法兰液位变送器¦A303 | 双法兰液位变送器 | 双法兰液位变送器 | 3051DP2A22A1BS2M5B4E3D4C1HR5+1199WDAB4GFFWG1DA00+1199MDC57GFFWG1DA00 | 双法兰液位变送器 |  | 3051DP2A22A1BS2M5B4E3D4C1HR5+1199WDAB4GFFWG1DA00+1199MDC57GFFWG1DA00 | 艾默生 | 3051DP E3+2*1199 | 平齐式法兰密封件HG20615(对应 ANSI/ASME B16.5) | 2寸、DN50(HG20615、HG20592) | 全部316L SST材质 | -62.2kPa至62.2kPa(-250至250inH2O) | 2线,4~20mA HART | 本地显示和模拟零点量程调整 | M20*1.5 | 中国防火(ExdIICT4/T6) | 硅油-45至205℃ | 低压侧:直接连接,高压侧:3.5m,1.092mm内径 | 共平面式316法兰,316排气阀,隔膜316L SST
537 | A303-10537-1178 | 双法兰液位变送器¦A303 | 双法兰液位变送器 | 双法兰液位变送器 | 3051DP2A22A1BS2M5B4E3D4C1HR5+1199WDAB4GFFWG1DA00+1199MDC58GFFWG1DA00 | 双法兰液位变送器 |  | 3051DP2A22A1BS2M5B4E3D4C1HR5+1199WDAB4GFFWG1DA00+1199MDC58GFFWG1DA00 | 艾默生 | 3051DP E3+2*1199 | 平齐式法兰密封件HG20615(对应 ANSI/ASME B16.5) | 2寸、DN50(HG20615、HG20592) | 全部316L SST材质 | -62.2kPa至62.2kPa(-250至250inH2O) | 2线,4~20mA HART | 本地显示和模拟零点量程调整 | M20*1.5 | 中国防火(ExdIICT4/T6) | 硅油-45至205℃ | 低压侧:直接连接,高压侧:4m,1.092mm内径 | 共平面式316法兰,316排气阀,隔膜316L SST
538 | A303-10538-1178 | 双法兰液位变送器¦A303 | 双法兰液位变送器 | 双法兰液位变送器 | 3051DP2A22A1BS2M5B4E3D4C1HR5+1199WDAB4GFFWG1DA00+1199MDC15GFFWG1DA00 | 双法兰液位变送器 |  | 3051DP2A22A1BS2M5B4E3D4C1HR5+1199WDAB4GFFWG1DA00+1199MDC15GFFWG1DA00 | 艾默生 | 3051DP E3+2*1199 | 平齐式法兰密封件HG20615(对应 ANSI/ASME B16.5) | 2寸、DN50(HG20615、HG20592) | 全部316L SST材质 | -62.2kPa至62.2kPa(-250至250inH2O) | 2线,4~20mA HART | 本地显示和模拟零点量程调整 | M20*1.5 | 中国防火(ExdIICT4/T6) | 硅油-45至205℃ | 低压侧:直接连接,高压侧:4.5m,1.092mm内径 | 共平面式316法兰,316排气阀,隔膜316L SST
539 | A303-10539-1178 | 双法兰液位变送器¦A303 | 双法兰液位变送器 | 双法兰液位变送器 | 3051DP2A22A1BS2M5B4E3D4C1HR5+1199WDAB4GFFWG1DA00+1199MDC59GFFWG1DA00 | 双法兰液位变送器 |  | 3051DP2A22A1BS2M5B4E3D4C1HR5+1199WDAB4GFFWG1DA00+1199MDC59GFFWG1DA00 | 艾默生 | 3051DP E3+2*1199 | 平齐式法兰密封件HG20615(对应 ANSI/ASME B16.5) | 2寸、DN50(HG20615、HG20592) | 全部316L SST材质 | -62.2kPa至62.2kPa(-250至250inH2O) | 2线,4~20mA HART | 本地显示和模拟零点量程调整 | M20*1.5 | 中国防火(ExdIICT4/T6) | 硅油-45至205℃ | 低压侧:直接连接,高压侧:5m,1.092mm内径 | 共平面式316法兰,316排气阀,隔膜316L SST
540 | A303-10540-1178 | 双法兰液位变送器¦A303 | 双法兰液位变送器 | 双法兰液位变送器 | 3051DP2A22A1BS2M5B4E3D4C1HR5+1199WDAB4GFFWG1DA00+1199MDC20GFFWG1DA00 | 双法兰液位变送器 |  | 3051DP2A22A1BS2M5B4E3D4C1HR5+1199WDAB4GFFWG1DA00+1199MDC20GFFWG1DA00 | 艾默生 | 3051DP E3+2*1199 | 平齐式法兰密封件HG20615(对应 ANSI/ASME B16.5) | 2寸、DN50(HG20615、HG20592) | 全部316L SST材质 | -62.2kPa至62.2kPa(-250至250inH2O) | 2线,4~20mA HART | 本地显示和模拟零点量程调整 | M20*1.5 | 中国防火(ExdIICT4/T6) | 硅油-45至205℃ | 低压侧:直接连接,高压侧:6.1m,1.092mm内径 | 共平面式316法兰,316排气阀,隔膜316L SST
541 | A303-10541-1178 | 双法兰液位变送器¦A303 | 双法兰液位变送器 | 双法兰液位变送器 | 3051DP2A22A1BS2M5B4E3D4C1HR5+1199WDAB4GFFW71DA00+1199MDC52GFFW71DA00 | 双法兰液位变送器 |  | 3051DP2A22A1BS2M5B4E3D4C1HR5+1199WDAB4GFFW71DA00+1199MDC52GFFW71DA00 | 艾默生 | 3051DP E3+2*1199 | 平齐式法兰密封件HG20615(对应 ANSI/ASME B16.5) | 3寸(HG20615) | 全部316L SST材质 | -62.2kPa至62.2kPa(-250至250inH2O) | 2线,4~20mA HART | 本地显示和模拟零点量程调整 | M20*1.5 | 中国防火(ExdIICT4/T6) | 硅油-45至205℃ | 低压侧:直接连接,高压侧:1m,1.092mm内径 | 共平面式316法兰,316排气阀,隔膜316L SST
542 | A303-10542-1178 | 双法兰液位变送器¦A303 | 双法兰液位变送器 | 双法兰液位变送器 | 3051DP2A22A1BS2M5B4E3D4C1HR5+1199WDAB4GFFW71DA00+1199MDC53GFFW71DA00 | 双法兰液位变送器 |  | 3051DP2A22A1BS2M5B4E3D4C1HR5+1199WDAB4GFFW71DA00+1199MDC53GFFW71DA00 | 艾默生 | 3051DP E3+2*1199 | 平齐式法兰密封件HG20615(对应 ANSI/ASME B16.5) | 3寸(HG20615) | 全部316L SST材质 | -62.2kPa至62.2kPa(-250至250inH2O) | 2线,4~20mA HART | 本地显示和模拟零点量程调整 | M20*1.5 | 中国防火(ExdIICT4/T6) | 硅油-45至205℃ | 低压侧:直接连接,高压侧:1.5m,1.092mm内径 | 共平面式316法兰,316排气阀,隔膜316L SST
543 | A303-10543-1178 | 双法兰液位变送器¦A303 | 双法兰液位变送器 | 双法兰液位变送器 | 3051DP2A22A1BS2M5B4E3D4C1HR5+1199WDAB4GFFW71DA00+1199MDC54GFFW71DA00 | 双法兰液位变送器 |  | 3051DP2A22A1BS2M5B4E3D4C1HR5+1199WDAB4GFFW71DA00+1199MDC54GFFW71DA00 | 艾默生 | 3051DP E3+2*1199 | 平齐式法兰密封件HG20615(对应 ANSI/ASME B16.5) | 3寸(HG20615) | 全部316L SST材质 | -62.2kPa至62.2kPa(-250至250inH2O) | 2线,4~20mA HART | 本地显示和模拟零点量程调整 | M20*1.5 | 中国防火(ExdIICT4/T6) | 硅油-45至205℃ | 低压侧:直接连接,高压侧:2m,1.092mm内径 | 共平面式316法兰,316排气阀,隔膜316L SST
544 | A303-10544-1178 | 双法兰液位变送器¦A303 | 双法兰液位变送器 | 双法兰液位变送器 | 3051DP2A22A1BS2M5B4E3D4C1HR5+1199WDAB4GFFW71DA00+1199MDC55GFFW71DA00 | 双法兰液位变送器 |  | 3051DP2A22A1BS2M5B4E3D4C1HR5+1199WDAB4GFFW71DA00+1199MDC55GFFW71DA00 | 艾默生 | 3051DP E3+2*1199 | 平齐式法兰密封件HG20615(对应 ANSI/ASME B16.5) | 3寸(HG20615) | 全部316L SST材质 | -62.2kPa至62.2kPa(-250至250inH2O) | 2线,4~20mA HART | 本地显示和模拟零点量程调整 | M20*1.5 | 中国防火(ExdIICT4/T6) | 硅油-45至205℃ | 低压侧:直接连接,高压侧:2.5m,1.092mm内径 | 共平面式316法兰,316排气阀,隔膜316L SST
545 | A303-10545-1178 | 双法兰液位变送器¦A303 | 双法兰液位变送器 | 双法兰液位变送器 | 3051DP2A22A1BS2M5B4E3D4C1HR5+1199WDAB4GFFW71DA00+1199MDC56GFFW71DA00 | 双法兰液位变送器 |  | 3051DP2A22A1BS2M5B4E3D4C1HR5+1199WDAB4GFFW71DA00+1199MDC56GFFW71DA00 | 艾默生 | 3051DP E3+2*1199 | 平齐式法兰密封件HG20615(对应 ANSI/ASME B16.5) | 3寸(HG20615) | 全部316L SST材质 | -62.2kPa至62.2kPa(-250至250inH2O) | 2线,4~20mA HART | 本地显示和模拟零点量程调整 | M20*1.5 | 中国防火(ExdIICT4/T6) | 硅油-45至205℃ | 低压侧:直接连接,高压侧:3m,1.092mm内径 | 共平面式316法兰,316排气阀,隔膜316L SST
546 | A303-10546-1178 | 双法兰液位变送器¦A303 | 双法兰液位变送器 | 双法兰液位变送器 | 3051DP2A22A1BS2M5B4E3D4C1HR5+1199WDAB4GFFW71DA00+1199MDC57GFFW71DA00 | 双法兰液位变送器 |  | 3051DP2A22A1BS2M5B4E3D4C1HR5+1199WDAB4GFFW71DA00+1199MDC57GFFW71DA00 | 艾默生 | 3051DP E3+2*1199 | 平齐式法兰密封件HG20615(对应 ANSI/ASME B16.5) | 3寸(HG20615) | 全部316L SST材质 | -62.2kPa至62.2kPa(-250至250inH2O) | 2线,4~20mA HART | 本地显示和模拟零点量程调整 | M20*1.5 | 中国防火(ExdIICT4/T6) | 硅油-45至205℃ | 低压侧:直接连接,高压侧:3.5m,1.092mm内径 | 共平面式316法兰,316排气阀,隔膜316L SST
547 | A303-10547-1178 | 双法兰液位变送器¦A303 | 双法兰液位变送器 | 双法兰液位变送器 | 3051DP2A22A1BS2M5B4E3D4C1HR5+1199WDAB4GFFW71DA00+1199MDC58GFFW71DA00 | 双法兰液位变送器 |  | 3051DP2A22A1BS2M5B4E3D4C1HR5+1199WDAB4GFFW71DA00+1199MDC58GFFW71DA00 | 艾默生 | 3051DP E3+2*1199 | 平齐式法兰密封件HG20615(对应 ANSI/ASME B16.5) | 3寸(HG20615) | 全部316L SST材质 | -62.2kPa至62.2kPa(-250至250inH2O) | 2线,4~20mA HART | 本地显示和模拟零点量程调整 | M20*1.5 | 中国防火(ExdIICT4/T6) | 硅油-45至205℃ | 低压侧:直接连接,高压侧:4m,1.092mm内径 | 共平面式316法兰,316排气阀,隔膜316L SST
548 | A303-10548-1178 | 双法兰液位变送器¦A303 | 双法兰液位变送器 | 双法兰液位变送器 | 3051DP2A22A1BS2M5B4E3D4C1HR5+1199WDAB4GFFW71DA00+1199MDC15GFFW71DA00 | 双法兰液位变送器 |  | 3051DP2A22A1BS2M5B4E3D4C1HR5+1199WDAB4GFFW71DA00+1199MDC15GFFW71DA00 | 艾默生 | 3051DP E3+2*1199 | 平齐式法兰密封件HG20615(对应 ANSI/ASME B16.5) | 3寸(HG20615) | 全部316L SST材质 | -62.2kPa至62.2kPa(-250至250inH2O) | 2线,4~20mA HART | 本地显示和模拟零点量程调整 | M20*1.5 | 中国防火(ExdIICT4/T6) | 硅油-45至205℃ | 低压侧:直接连接,高压侧:4.5m,1.092mm内径 | 共平面式316法兰,316排气阀,隔膜316L SST
549 | A303-10549-1178 | 双法兰液位变送器¦A303 | 双法兰液位变送器 | 双法兰液位变送器 | 3051DP2A22A1BS2M5B4E3D4C1HR5+1199WDAB4GFFW71DA00+1199MDC59GFFW71DA00 | 双法兰液位变送器 |  | 3051DP2A22A1BS2M5B4E3D4C1HR5+1199WDAB4GFFW71DA00+1199MDC59GFFW71DA00 | 艾默生 | 3051DP E3+2*1199 | 平齐式法兰密封件HG20615(对应 ANSI/ASME B16.5) | 3寸(HG20615) | 全部316L SST材质 | -62.2kPa至62.2kPa(-250至250inH2O) | 2线,4~20mA HART | 本地显示和模拟零点量程调整 | M20*1.5 | 中国防火(ExdIICT4/T6) | 硅油-45至205℃ | 低压侧:直接连接,高压侧:5m,1.092mm内径 | 共平面式316法兰,316排气阀,隔膜316L SST
550 | A303-10550-1178 | 双法兰液位变送器¦A303 | 双法兰液位变送器 | 双法兰液位变送器 | 3051DP2A22A1BS2M5B4E3D4C1HR5+1199WDAB4GFFW71DA00+1199MDC20GFFW71DA00 | 双法兰液位变送器 |  | 3051DP2A22A1BS2M5B4E3D4C1HR5+1199WDAB4GFFW71DA00+1199MDC20GFFW71DA00 | 艾默生 | 3051DP K8+2*1199 | 平齐式法兰密封件HG20615(对应 ANSI/ASME B16.5) | 3寸(HG20615) | 全部316L SST材质 | -62.2kPa至62.2kPa(-250至250inH2O) | 2线,4~20mA HART | 本地显示和模拟零点量程调整 | M20*1.5 | 中国防火(ExdIICT4/T6) | 硅油-45至205℃ | 低压侧:直接连接,高压侧:6.1m,1.092mm内径 | 共平面式316法兰,316排气阀,隔膜316L SST
551 | A303-10551-1178 | 双法兰液位变送器¦A303 | 双法兰液位变送器 | 双法兰液位变送器 | 3051DP2A22A1BS2M5B4K8D4C1HR5+1199WDAB4KFFWGGDA00+1199MDC52KFFWGGDA00 | 双法兰液位变送器 |  | 3051DP2A22A1BS2M5B4K8D4C1HR5+1199WDAB4KFFWGGDA00+1199MDC52KFFWGGDA00 | 艾默生 | 3051DP K8+2*1199 | 平齐式法兰密封件HG20592(对应 EN 1092-1) | 2寸、DN50(HG20615、HG20592) | 全部316L SST材质 | -62.2kPa至62.2kPa(-250至250inH2O) | 2线,4~20mA HART | 本地显示和模拟零点量程调整 | M20*1.5 | ATEX 防火，本安， n 型，防尘(E8、I1 和 N1 的组合) | 硅油-45至205℃ | 低压侧:直接连接,高压侧:1m,1.092mm内径 | 共平面式316法兰,316排气阀,隔膜316L SST
552 | A303-10552-1178 | 双法兰液位变送器¦A303 | 双法兰液位变送器 | 双法兰液位变送器 | 3051DP2A22A1BS2M5B4K8D4C1HR5+1199WDAB4KFFWGGDA00+1199MDC53KFFWGGDA00 | 双法兰液位变送器 |  | 3051DP2A22A1BS2M5B4K8D4C1HR5+1199WDAB4KFFWGGDA00+1199MDC53KFFWGGDA00 | 艾默生 | 3051DP K8+2*1199 | 平齐式法兰密封件HG20592(对应 EN 1092-1) | 2寸、DN50(HG20615、HG20592) | 全部316L SST材质 | -62.2kPa至62.2kPa(-250至250inH2O) | 2线,4~20mA HART | 本地显示和模拟零点量程调整 | M20*1.5 | ATEX 防火，本安， n 型，防尘(E8、I1 和 N1 的组合) | 硅油-45至205℃ | 低压侧:直接连接,高压侧:1.5m,1.092mm内径 | 共平面式316法兰,316排气阀,隔膜316L SST
553 | A303-10553-1178 | 双法兰液位变送器¦A303 | 双法兰液位变送器 | 双法兰液位变送器 | 3051DP2A22A1BS2M5B4K8D4C1HR5+1199WDAB4KFFWGGDA00+1199MDC54KFFWGGDA00 | 双法兰液位变送器 |  | 3051DP2A22A1BS2M5B4K8D4C1HR5+1199WDAB4KFFWGGDA00+1199MDC54KFFWGGDA00 | 艾默生 | 3051DP K8+2*1199 | 平齐式法兰密封件HG20592(对应 EN 1092-1) | 2寸、DN50(HG20615、HG20592) | 全部316L SST材质 | -62.2kPa至62.2kPa(-250至250inH2O) | 2线,4~20mA HART | 本地显示和模拟零点量程调整 | M20*1.5 | ATEX 防火，本安， n 型，防尘(E8、I1 和 N1 的组合) | 硅油-45至205℃ | 低压侧:直接连接,高压侧:2m,1.092mm内径 | 共平面式316法兰,316排气阀,隔膜316L SST
554 | A303-10554-1178 | 双法兰液位变送器¦A303 | 双法兰液位变送器 | 双法兰液位变送器 | 3051DP2A22A1BS2M5B4K8D4C1HR5+1199WDAB4KFFWGGDA00+1199MDC55KFFWGGDA00 | 双法兰液位变送器 |  | 3051DP2A22A1BS2M5B4K8D4C1HR5+1199WDAB4KFFWGGDA00+1199MDC55KFFWGGDA00 | 艾默生 | 3051DP K8+2*1199 | 平齐式法兰密封件HG20592(对应 EN 1092-1) | 2寸、DN50(HG20615、HG20592) | 全部316L SST材质 | -62.2kPa至62.2kPa(-250至250inH2O) | 2线,4~20mA HART | 本地显示和模拟零点量程调整 | M20*1.5 | ATEX 防火，本安， n 型，防尘(E8、I1 和 N1 的组合) | 硅油-45至205℃ | 低压侧:直接连接,高压侧:2.5m,1.092mm内径 | 共平面式316法兰,316排气阀,隔膜316L SST
555 | A303-10555-1178 | 双法兰液位变送器¦A303 | 双法兰液位变送器 | 双法兰液位变送器 | 3051DP2A22A1BS2M5B4K8D4C1HR5+1199WDAB4KFFWGGDA00+1199MDC56KFFWGGDA00 | 双法兰液位变送器 |  | 3051DP2A22A1BS2M5B4K8D4C1HR5+1199WDAB4KFFWGGDA00+1199MDC56KFFWGGDA00 | 艾默生 | 3051DP K8+2*1199 | 平齐式法兰密封件HG20592(对应 EN 1092-1) | 2寸、DN50(HG20615、HG20592) | 全部316L SST材质 | -62.2kPa至62.2kPa(-250至250inH2O) | 2线,4~20mA HART | 本地显示和模拟零点量程调整 | M20*1.5 | ATEX 防火，本安， n 型，防尘(E8、I1 和 N1 的组合) | 硅油-45至205℃ | 低压侧:直接连接,高压侧:3m,1.092mm内径 | 共平面式316法兰,316排气阀,隔膜316L SST
556 | A303-10556-1178 | 双法兰液位变送器¦A303 | 双法兰液位变送器 | 双法兰液位变送器 | 3051DP2A22A1BS2M5B4K8D4C1HR5+1199WDAB4KFFWGGDA00+1199MDC57KFFWGGDA00 | 双法兰液位变送器 |  | 3051DP2A22A1BS2M5B4K8D4C1HR5+1199WDAB4KFFWGGDA00+1199MDC57KFFWGGDA00 | 艾默生 | 3051DP K8+2*1199 | 平齐式法兰密封件HG20592(对应 EN 1092-1) | 2寸、DN50(HG20615、HG20592) | 全部316L SST材质 | -62.2kPa至62.2kPa(-250至250inH2O) | 2线,4~20mA HART | 本地显示和模拟零点量程调整 | M20*1.5 | ATEX 防火，本安， n 型，防尘(E8、I1 和 N1 的组合) | 硅油-45至205℃ | 低压侧:直接连接,高压侧:3.5m,1.092mm内径 | 共平面式316法兰,316排气阀,隔膜316L SST
557 | A303-10557-1178 | 双法兰液位变送器¦A303 | 双法兰液位变送器 | 双法兰液位变送器 | 3051DP2A22A1BS2M5B4K8D4C1HR5+1199WDAB4KFFWGGDA00+1199MDC58KFFWGGDA00 | 双法兰液位变送器 |  | 3051DP2A22A1BS2M5B4K8D4C1HR5+1199WDAB4KFFWGGDA00+1199MDC58KFFWGGDA00 | 艾默生 | 3051DP K8+2*1199 | 平齐式法兰密封件HG20592(对应 EN 1092-1) | 2寸、DN50(HG20615、HG20592) | 全部316L SST材质 | -62.2kPa至62.2kPa(-250至250inH2O) | 2线,4~20mA HART | 本地显示和模拟零点量程调整 | M20*1.5 | ATEX 防火，本安， n 型，防尘(E8、I1 和 N1 的组合) | 硅油-45至205℃ | 低压侧:直接连接,高压侧:4m,1.092mm内径 | 共平面式316法兰,316排气阀,隔膜316L SST
558 | A303-10558-1178 | 双法兰液位变送器¦A303 | 双法兰液位变送器 | 双法兰液位变送器 | 3051DP2A22A1BS2M5B4K8D4C1HR5+1199WDAB4KFFWGGDA00+1199MDC15KFFWGGDA00 | 双法兰液位变送器 |  | 3051DP2A22A1BS2M5B4K8D4C1HR5+1199WDAB4KFFWGGDA00+1199MDC15KFFWGGDA00 | 艾默生 | 3051DP K8+2*1199 | 平齐式法兰密封件HG20592(对应 EN 1092-1) | 2寸、DN50(HG20615、HG20592) | 全部316L SST材质 | -62.2kPa至62.2kPa(-250至250inH2O) | 2线,4~20mA HART | 本地显示和模拟零点量程调整 | M20*1.5 | ATEX 防火，本安， n 型，防尘(E8、I1 和 N1 的组合) | 硅油-45至205℃ | 低压侧:直接连接,高压侧:4.5m,1.092mm内径 | 共平面式316法兰,316排气阀,隔膜316L SST
559 | A303-10559-1178 | 双法兰液位变送器¦A303 | 双法兰液位变送器 | 双法兰液位变送器 | 3051DP2A22A1BS2M5B4K8D4C1HR5+1199WDAB4KFFWGGDA00+1199MDC59KFFWGGDA00 | 双法兰液位变送器 |  | 3051DP2A22A1BS2M5B4K8D4C1HR5+1199WDAB4KFFWGGDA00+1199MDC59KFFWGGDA00 | 艾默生 | 3051DP K8+2*1199 | 平齐式法兰密封件HG20592(对应 EN 1092-1) | 2寸、DN50(HG20615、HG20592) | 全部316L SST材质 | -62.2kPa至62.2kPa(-250至250inH2O) | 2线,4~20mA HART | 本地显示和模拟零点量程调整 | M20*1.5 | ATEX 防火，本安， n 型，防尘(E8、I1 和 N1 的组合) | 硅油-45至205℃ | 低压侧:直接连接,高压侧:5m,1.092mm内径 | 共平面式316法兰,316排气阀,隔膜316L SST
560 | A303-10560-1178 | 双法兰液位变送器¦A303 | 双法兰液位变送器 | 双法兰液位变送器 | 3051DP2A22A1BS2M5B4K8D4C1HR5+1199WDAB4KFFWGGDA00+1199MDC20KFFWGGDA00 | 双法兰液位变送器 |  | 3051DP2A22A1BS2M5B4K8D4C1HR5+1199WDAB4KFFWGGDA00+1199MDC20KFFWGGDA00 | 艾默生 | 3051DP K8+2*1199 | 平齐式法兰密封件HG20592(对应 EN 1092-1) | 2寸、DN50(HG20615、HG20592) | 全部316L SST材质 | -62.2kPa至62.2kPa(-250至250inH2O) | 2线,4~20mA HART | 本地显示和模拟零点量程调整 | M20*1.5 | ATEX 防火，本安， n 型，防尘(E8、I1 和 N1 的组合) | 硅油-45至205℃ | 低压侧:直接连接,高压侧:6.1m,1.092mm内径 | 共平面式316法兰,316排气阀,隔膜316L SST
561 | A303-10561-1178 | 双法兰液位变送器¦A303 | 双法兰液位变送器 | 双法兰液位变送器 | 3051DP2A22A1BS2M5B4K8D4C1HR5+1199WDAB4KFFWGGDB00+1199MDC52KFFWGGDB00 | 双法兰液位变送器 |  | 3051DP2A22A1BS2M5B4K8D4C1HR5+1199WDAB4KFFWGGDB00+1199MDC52KFFWGGDB00 | 艾默生 | 3051DP K8+2*1199 | 平齐式法兰密封件HG20592(对应 EN 1092-1) | 2寸、DN50(HG20615、HG20592) | C-276接液部件;316L SST上套及法兰 | -62.2kPa至62.2kPa(-250至250inH2O) | 2线,4~20mA HART | 本地显示和模拟零点量程调整 | M20*1.5 | ATEX 防火，本安， n 型，防尘(E8、I1 和 N1 的组合) | 硅油-45至205℃ | 低压侧:直接连接,高压侧:1m,1.092mm内径 | 共平面式316法兰,316排气阀,隔膜316L SST
562 | A303-10562-1178 | 双法兰液位变送器¦A303 | 双法兰液位变送器 | 双法兰液位变送器 | 3051DP2A22A1BS2M5B4K8D4C1HR5+1199WDAB4KFFWGGDB00+1199MDC53KFFWGGDB00 | 双法兰液位变送器 |  | 3051DP2A22A1BS2M5B4K8D4C1HR5+1199WDAB4KFFWGGDB00+1199MDC53KFFWGGDB00 | 艾默生 | 3051DP K8+2*1199 | 平齐式法兰密封件HG20592(对应 EN 1092-1) | 2寸、DN50(HG20615、HG20592) | C-276接液部件;316L SST上套及法兰 | -62.2kPa至62.2kPa(-250至250inH2O) | 2线,4~20mA HART | 本地显示和模拟零点量程调整 | M20*1.5 | ATEX 防火，本安， n 型，防尘(E8、I1 和 N1 的组合) | 硅油-45至205℃ | 低压侧:直接连接,高压侧:1.5m,1.092mm内径 | 共平面式316法兰,316排气阀,隔膜316L SST
563 | A303-10563-1178 | 双法兰液位变送器¦A303 | 双法兰液位变送器 | 双法兰液位变送器 | 3051DP2A22A1BS2M5B4K8D4C1HR5+1199WDAB4KFFWGGDB00+1199MDC54KFFWGGDB00 | 双法兰液位变送器 |  | 3051DP2A22A1BS2M5B4K8D4C1HR5+1199WDAB4KFFWGGDB00+1199MDC54KFFWGGDB00 | 艾默生 | 3051DP K8+2*1199 | 平齐式法兰密封件HG20592(对应 EN 1092-1) | 2寸、DN50(HG20615、HG20592) | C-276接液部件;316L SST上套及法兰 | -62.2kPa至62.2kPa(-250至250inH2O) | 2线,4~20mA HART | 本地显示和模拟零点量程调整 | M20*1.5 | ATEX 防火，本安， n 型，防尘(E8、I1 和 N1 的组合) | 硅油-45至205℃ | 低压侧:直接连接,高压侧:2m,1.092mm内径 | 共平面式316法兰,316排气阀,隔膜316L SST
564 | A303-10564-1178 | 双法兰液位变送器¦A303 | 双法兰液位变送器 | 双法兰液位变送器 | 3051DP2A22A1BS2M5B4K8D4C1HR5+1199WDAB4KFFWGGDB00+1199MDC55KFFWGGDB00 | 双法兰液位变送器 |  | 3051DP2A22A1BS2M5B4K8D4C1HR5+1199WDAB4KFFWGGDB00+1199MDC55KFFWGGDB00 | 艾默生 | 3051DP K8+2*1199 | 平齐式法兰密封件HG20592(对应 EN 1092-1) | 2寸、DN50(HG20615、HG20592) | C-276接液部件;316L SST上套及法兰 | -62.2kPa至62.2kPa(-250至250inH2O) | 2线,4~20mA HART | 本地显示和模拟零点量程调整 | M20*1.5 | ATEX 防火，本安， n 型，防尘(E8、I1 和 N1 的组合) | 硅油-45至205℃ | 低压侧:直接连接,高压侧:2.5m,1.092mm内径 | 共平面式316法兰,316排气阀,隔膜316L SST
565 | A303-10565-1178 | 双法兰液位变送器¦A303 | 双法兰液位变送器 | 双法兰液位变送器 | 3051DP2A22A1BS2M5B4K8D4C1HR5+1199WDAB4KFFWGGDB00+1199MDC56KFFWGGDB00 | 双法兰液位变送器 |  | 3051DP2A22A1BS2M5B4K8D4C1HR5+1199WDAB4KFFWGGDB00+1199MDC56KFFWGGDB00 | 艾默生 | 3051DP K8+2*1199 | 平齐式法兰密封件HG20592(对应 EN 1092-1) | 2寸、DN50(HG20615、HG20592) | C-276接液部件;316L SST上套及法兰 | -62.2kPa至62.2kPa(-250至250inH2O) | 2线,4~20mA HART | 本地显示和模拟零点量程调整 | M20*1.5 | ATEX 防火，本安， n 型，防尘(E8、I1 和 N1 的组合) | 硅油-45至205℃ | 低压侧:直接连接,高压侧:3m,1.092mm内径 | 共平面式316法兰,316排气阀,隔膜316L SST
566 | A303-10566-1178 | 双法兰液位变送器¦A303 | 双法兰液位变送器 | 双法兰液位变送器 | 3051DP2A22A1BS2M5B4K8D4C1HR5+1199WDAB4KFFWGGDB00+1199MDC57KFFWGGDB00 | 双法兰液位变送器 |  | 3051DP2A22A1BS2M5B4K8D4C1HR5+1199WDAB4KFFWGGDB00+1199MDC57KFFWGGDB00 | 艾默生 | 3051DP K8+2*1199 | 平齐式法兰密封件HG20592(对应 EN 1092-1) | 2寸、DN50(HG20615、HG20592) | C-276接液部件;316L SST上套及法兰 | -62.2kPa至62.2kPa(-250至250inH2O) | 2线,4~20mA HART | 本地显示和模拟零点量程调整 | M20*1.5 | ATEX 防火，本安， n 型，防尘(E8、I1 和 N1 的组合) | 硅油-45至205℃ | 低压侧:直接连接,高压侧:3.5m,1.092mm内径 | 共平面式316法兰,316排气阀,隔膜316L SST
567 | A303-10567-1178 | 双法兰液位变送器¦A303 | 双法兰液位变送器 | 双法兰液位变送器 | 3051DP2A22A1BS2M5B4K8D4C1HR5+1199WDAB4KFFWGGDB00+1199MDC58KFFWGGDB00 | 双法兰液位变送器 |  | 3051DP2A22A1BS2M5B4K8D4C1HR5+1199WDAB4KFFWGGDB00+1199MDC58KFFWGGDB00 | 艾默生 | 3051DP K8+2*1199 | 平齐式法兰密封件HG20592(对应 EN 1092-1) | 2寸、DN50(HG20615、HG20592) | C-276接液部件;316L SST上套及法兰 | -62.2kPa至62.2kPa(-250至250inH2O) | 2线,4~20mA HART | 本地显示和模拟零点量程调整 | M20*1.5 | ATEX 防火，本安， n 型，防尘(E8、I1 和 N1 的组合) | 硅油-45至205℃ | 低压侧:直接连接,高压侧:4m,1.092mm内径 | 共平面式316法兰,316排气阀,隔膜316L SST
568 | A303-10568-1178 | 双法兰液位变送器¦A303 | 双法兰液位变送器 | 双法兰液位变送器 | 3051DP2A22A1BS2M5B4K8D4C1HR5+1199WDAB4KFFWGGDB00+1199MDC15KFFWGGDB00 | 双法兰液位变送器 |  | 3051DP2A22A1BS2M5B4K8D4C1HR5+1199WDAB4KFFWGGDB00+1199MDC15KFFWGGDB00 | 艾默生 | 3051DP K8+2*1199 | 平齐式法兰密封件HG20592(对应 EN 1092-1) | 2寸、DN50(HG20615、HG20592) | C-276接液部件;316L SST上套及法兰 | -62.2kPa至62.2kPa(-250至250inH2O) | 2线,4~20mA HART | 本地显示和模拟零点量程调整 | M20*1.5 | ATEX 防火，本安， n 型，防尘(E8、I1 和 N1 的组合) | 硅油-45至205℃ | 低压侧:直接连接,高压侧:4.5m,1.092mm内径 | 共平面式316法兰,316排气阀,隔膜316L SST
569 | A303-10569-1178 | 双法兰液位变送器¦A303 | 双法兰液位变送器 | 双法兰液位变送器 | 3051DP2A22A1BS2M5B4K8D4C1HR5+1199WDAB4KFFWGGDB00+1199MDC59KFFWGGDB00 | 双法兰液位变送器 |  | 3051DP2A22A1BS2M5B4K8D4C1HR5+1199WDAB4KFFWGGDB00+1199MDC59KFFWGGDB00 | 艾默生 | 3051DP K8+2*1199 | 平齐式法兰密封件HG20592(对应 EN 1092-1) | 2寸、DN50(HG20615、HG20592) | C-276接液部件;316L SST上套及法兰 | -62.2kPa至62.2kPa(-250至250inH2O) | 2线,4~20mA HART | 本地显示和模拟零点量程调整 | M20*1.5 | ATEX 防火，本安， n 型，防尘(E8、I1 和 N1 的组合) | 硅油-45至205℃ | 低压侧:直接连接,高压侧:5m,1.092mm内径 | 共平面式316法兰,316排气阀,隔膜316L SST
570 | A303-10570-1178 | 双法兰液位变送器¦A303 | 双法兰液位变送器 | 双法兰液位变送器 | 3051DP2A22A1BS2M5B4K8D4C1HR5+1199WDAB4KFFWGGDB00+1199MDC20KFFWGGDB00 | 双法兰液位变送器 |  | 3051DP2A22A1BS2M5B4K8D4C1HR5+1199WDAB4KFFWGGDB00+1199MDC20KFFWGGDB00 | 艾默生 | 3051DP K8+2*1199 | 平齐式法兰密封件HG20592(对应 EN 1092-1) | 2寸、DN50(HG20615、HG20592) | C-276接液部件;316L SST上套及法兰 | -62.2kPa至62.2kPa(-250至250inH2O) | 2线,4~20mA HART | 本地显示和模拟零点量程调整 | M20*1.5 | ATEX 防火，本安， n 型，防尘(E8、I1 和 N1 的组合) | 硅油-45至205℃ | 低压侧:直接连接,高压侧:6.1m,1.092mm内径 | 共平面式316法兰,316排气阀,隔膜316L SST
571 | A303-10571-1178 | 双法兰液位变送器¦A303 | 双法兰液位变送器 | 双法兰液位变送器 | 3051DP2A22A1BS2M5B4K8D4C1HR5+1199WDAB4KFFWGGDC00+1199MDC52KFFWGGDC00 | 双法兰液位变送器 |  | 3051DP2A22A1BS2M5B4K8D4C1HR5+1199WDAB4KFFWGGDC00+1199MDC52KFFWGGDC00 | 艾默生 | 3051DP K8+2*1199 | 平齐式法兰密封件HG20592(对应 EN 1092-1) | 2寸、DN50(HG20615、HG20592) | 钽 接液部件;316L SST上套及法兰 | -62.2kPa至62.2kPa(-250至250inH2O) | 2线,4~20mA HART | 本地显示和模拟零点量程调整 | M20*1.5 | ATEX 防火，本安， n 型，防尘(E8、I1 和 N1 的组合) | 硅油-45至205℃ | 低压侧:直接连接,高压侧:1m,1.092mm内径 | 共平面式316法兰,316排气阀,隔膜316L SST
572 | A303-10572-1178 | 双法兰液位变送器¦A303 | 双法兰液位变送器 | 双法兰液位变送器 | 3051DP2A22A1BS2M5B4K8D4C1HR5+1199WDAB4KFFWGGDC00+1199MDC53KFFWGGDC00 | 双法兰液位变送器 |  | 3051DP2A22A1BS2M5B4K8D4C1HR5+1199WDAB4KFFWGGDC00+1199MDC53KFFWGGDC00 | 艾默生 | 3051DP K8+2*1199 | 平齐式法兰密封件HG20592(对应 EN 1092-1) | 2寸、DN50(HG20615、HG20592) | 钽 接液部件;316L SST上套及法兰 | -62.2kPa至62.2kPa(-250至250inH2O) | 2线,4~20mA HART | 本地显示和模拟零点量程调整 | M20*1.5 | ATEX 防火，本安， n 型，防尘(E8、I1 和 N1 的组合) | 硅油-45至205℃ | 低压侧:直接连接,高压侧:1.5m,1.092mm内径 | 共平面式316法兰,316排气阀,隔膜316L SST
573 | A303-10573-1178 | 双法兰液位变送器¦A303 | 双法兰液位变送器 | 双法兰液位变送器 | 3051DP2A22A1BS2M5B4K8D4C1HR5+1199WDAB4KFFWGGDC00+1199MDC54KFFWGGDC00 | 双法兰液位变送器 |  | 3051DP2A22A1BS2M5B4K8D4C1HR5+1199WDAB4KFFWGGDC00+1199MDC54KFFWGGDC00 | 艾默生 | 3051DP K8+2*1199 | 平齐式法兰密封件HG20592(对应 EN 1092-1) | 2寸、DN50(HG20615、HG20592) | 钽 接液部件;316L SST上套及法兰 | -62.2kPa至62.2kPa(-250至250inH2O) | 2线,4~20mA HART | 本地显示和模拟零点量程调整 | M20*1.5 | ATEX 防火，本安， n 型，防尘(E8、I1 和 N1 的组合) | 硅油-45至205℃ | 低压侧:直接连接,高压侧:2m,1.092mm内径 | 共平面式316法兰,316排气阀,隔膜316L SST
574 | A303-10574-1178 | 双法兰液位变送器¦A303 | 双法兰液位变送器 | 双法兰液位变送器 | 3051DP2A22A1BS2M5B4K8D4C1HR5+1199WDAB4KFFWGGDC00+1199MDC55KFFWGGDC00 | 双法兰液位变送器 |  | 3051DP2A22A1BS2M5B4K8D4C1HR5+1199WDAB4KFFWGGDC00+1199MDC55KFFWGGDC00 | 艾默生 | 3051DP K8+2*1199 | 平齐式法兰密封件HG20592(对应 EN 1092-1) | 2寸、DN50(HG20615、HG20592) | 钽 接液部件;316L SST上套及法兰 | -62.2kPa至62.2kPa(-250至250inH2O) | 2线,4~20mA HART | 本地显示和模拟零点量程调整 | M20*1.5 | ATEX 防火，本安， n 型，防尘(E8、I1 和 N1 的组合) | 硅油-45至205℃ | 低压侧:直接连接,高压侧:2.5m,1.092mm内径 | 共平面式316法兰,316排气阀,隔膜316L SST
575 | A303-10575-1178 | 双法兰液位变送器¦A303 | 双法兰液位变送器 | 双法兰液位变送器 | 3051DP2A22A1BS2M5B4K8D4C1HR5+1199WDAB4KFFWGGDC00+1199MDC56KFFWGGDC00 | 双法兰液位变送器 |  | 3051DP2A22A1BS2M5B4K8D4C1HR5+1199WDAB4KFFWGGDC00+1199MDC56KFFWGGDC00 | 艾默生 | 3051DP K8+2*1199 | 平齐式法兰密封件HG20592(对应 EN 1092-1) | 2寸、DN50(HG20615、HG20592) | 钽 接液部件;316L SST上套及法兰 | -62.2kPa至62.2kPa(-250至250inH2O) | 2线,4~20mA HART | 本地显示和模拟零点量程调整 | M20*1.5 | ATEX 防火，本安， n 型，防尘(E8、I1 和 N1 的组合) | 硅油-45至205℃ | 低压侧:直接连接,高压侧:3m,1.092mm内径 | 共平面式316法兰,316排气阀,隔膜316L SST
576 | A303-10576-1178 | 双法兰液位变送器¦A303 | 双法兰液位变送器 | 双法兰液位变送器 | 3051DP2A22A1BS2M5B4K8D4C1HR5+1199WDAB4KFFWGGDC00+1199MDC57KFFWGGDC00 | 双法兰液位变送器 |  | 3051DP2A22A1BS2M5B4K8D4C1HR5+1199WDAB4KFFWGGDC00+1199MDC57KFFWGGDC00 | 艾默生 | 3051DP K8+2*1199 | 平齐式法兰密封件HG20592(对应 EN 1092-1) | 2寸、DN50(HG20615、HG20592) | 钽 接液部件;316L SST上套及法兰 | -62.2kPa至62.2kPa(-250至250inH2O) | 2线,4~20mA HART | 本地显示和模拟零点量程调整 | M20*1.5 | ATEX 防火，本安， n 型，防尘(E8、I1 和 N1 的组合) | 硅油-45至205℃ | 低压侧:直接连接,高压侧:3.5m,1.092mm内径 | 共平面式316法兰,316排气阀,隔膜316L SST
577 | A303-10577-1178 | 双法兰液位变送器¦A303 | 双法兰液位变送器 | 双法兰液位变送器 | 3051DP2A22A1BS2M5B4K8D4C1HR5+1199WDAB4KFFWGGDC00+1199MDC58KFFWGGDC00 | 双法兰液位变送器 |  | 3051DP2A22A1BS2M5B4K8D4C1HR5+1199WDAB4KFFWGGDC00+1199MDC58KFFWGGDC00 | 艾默生 | 3051DP K8+2*1199 | 平齐式法兰密封件HG20592(对应 EN 1092-1) | 2寸、DN50(HG20615、HG20592) | 钽 接液部件;316L SST上套及法兰 | -62.2kPa至62.2kPa(-250至250inH2O) | 2线,4~20mA HART | 本地显示和模拟零点量程调整 | M20*1.5 | ATEX 防火，本安， n 型，防尘(E8、I1 和 N1 的组合) | 硅油-45至205℃ | 低压侧:直接连接,高压侧:4m,1.092mm内径 | 共平面式316法兰,316排气阀,隔膜316L SST
578 | A303-10578-1178 | 双法兰液位变送器¦A303 | 双法兰液位变送器 | 双法兰液位变送器 | 3051DP2A22A1BS2M5B4K8D4C1HR5+1199WDAB4KFFWGGDC00+1199MDC15KFFWGGDC00 | 双法兰液位变送器 |  | 3051DP2A22A1BS2M5B4K8D4C1HR5+1199WDAB4KFFWGGDC00+1199MDC15KFFWGGDC00 | 艾默生 | 3051DP K8+2*1199 | 平齐式法兰密封件HG20592(对应 EN 1092-1) | 2寸、DN50(HG20615、HG20592) | 钽 接液部件;316L SST上套及法兰 | -62.2kPa至62.2kPa(-250至250inH2O) | 2线,4~20mA HART | 本地显示和模拟零点量程调整 | M20*1.5 | ATEX 防火，本安， n 型，防尘(E8、I1 和 N1 的组合) | 硅油-45至205℃ | 低压侧:直接连接,高压侧:4.5m,1.092mm内径 | 共平面式316法兰,316排气阀,隔膜316L SST
579 | A303-10579-1178 | 双法兰液位变送器¦A303 | 双法兰液位变送器 | 双法兰液位变送器 | 3051DP2A22A1BS2M5B4K8D4C1HR5+1199WDAB4KFFWGGDC00+1199MDC59KFFWGGDC00 | 双法兰液位变送器 |  | 3051DP2A22A1BS2M5B4K8D4C1HR5+1199WDAB4KFFWGGDC00+1199MDC59KFFWGGDC00 | 艾默生 | 3051DP K8+2*1199 | 平齐式法兰密封件HG20592(对应 EN 1092-1) | 2寸、DN50(HG20615、HG20592) | 钽 接液部件;316L SST上套及法兰 | -62.2kPa至62.2kPa(-250至250inH2O) | 2线,4~20mA HART | 本地显示和模拟零点量程调整 | M20*1.5 | ATEX 防火，本安， n 型，防尘(E8、I1 和 N1 的组合) | 硅油-45至205℃ | 低压侧:直接连接,高压侧:5m,1.092mm内径 | 共平面式316法兰,316排气阀,隔膜316L SST
580 | A303-10580-1178 | 双法兰液位变送器¦A303 | 双法兰液位变送器 | 双法兰液位变送器 | 3051DP2A22A1BS2M5B4K8D4C1HR5+1199WDAB4KFFWGGDC00+1199MDC20KFFWGGDC00 | 双法兰液位变送器 |  | 3051DP2A22A1BS2M5B4K8D4C1HR5+1199WDAB4KFFWGGDC00+1199MDC20KFFWGGDC00 | 艾默生 | 3051DP K8+2*1199 | 平齐式法兰密封件HG20592(对应 EN 1092-1) | 2寸、DN50(HG20615、HG20592) | 钽 接液部件;316L SST上套及法兰 | -62.2kPa至62.2kPa(-250至250inH2O) | 2线,4~20mA HART | 本地显示和模拟零点量程调整 | M20*1.5 | ATEX 防火，本安， n 型，防尘(E8、I1 和 N1 的组合) | 硅油-45至205℃ | 低压侧:直接连接,高压侧:6.1m,1.092mm内径 | 共平面式316法兰,316排气阀,隔膜316L SST
581 | A303-10581-1178 | 双法兰液位变送器¦A303 | 双法兰液位变送器 | 双法兰液位变送器 | 3051DP2A22A1BS2M5B4K8D4C1HR5+1199WDAB4KFFWJGDA00+1199MDC52KFFWJGDA00 | 双法兰液位变送器 |  | 3051DP2A22A1BS2M5B4K8D4C1HR5+1199WDAB4KFFWJGDA00+1199MDC52KFFWJGDA00 | 艾默生 | 3051DP K8+2*1199 | 平齐式法兰密封件HG20592(对应 EN 1092-1) | DN80(HG20592) | 全部316L SST材质 | -62.2kPa至62.2kPa(-250至250inH2O) | 2线,4~20mA HART | 本地显示和模拟零点量程调整 | M20*1.5 | ATEX 防火，本安， n 型，防尘(E8、I1 和 N1 的组合) | 硅油-45至205℃ | 低压侧:直接连接,高压侧:1m,1.092mm内径 | 共平面式316法兰,316排气阀,隔膜316L SST
582 | A303-10582-1178 | 双法兰液位变送器¦A303 | 双法兰液位变送器 | 双法兰液位变送器 | 3051DP2A22A1BS2M5B4K8D4C1HR5+1199WDAB4KFFWJGDA00+1199MDC53KFFWJGDA00 | 双法兰液位变送器 |  | 3051DP2A22A1BS2M5B4K8D4C1HR5+1199WDAB4KFFWJGDA00+1199MDC53KFFWJGDA00 | 艾默生 | 3051DP K8+2*1199 | 平齐式法兰密封件HG20592(对应 EN 1092-1) | DN80(HG20592) | 全部316L SST材质 | -62.2kPa至62.2kPa(-250至250inH2O) | 2线,4~20mA HART | 本地显示和模拟零点量程调整 | M20*1.5 | ATEX 防火，本安， n 型，防尘(E8、I1 和 N1 的组合) | 硅油-45至205℃ | 低压侧:直接连接,高压侧:1.5m,1.092mm内径 | 共平面式316法兰,316排气阀,隔膜316L SST
583 | A303-10583-1178 | 双法兰液位变送器¦A303 | 双法兰液位变送器 | 双法兰液位变送器 | 3051DP2A22A1BS2M5B4K8D4C1HR5+1199WDAB4KFFWJGDA00+1199MDC54KFFWJGDA00 | 双法兰液位变送器 |  | 3051DP2A22A1BS2M5B4K8D4C1HR5+1199WDAB4KFFWJGDA00+1199MDC54KFFWJGDA00 | 艾默生 | 3051DP K8+2*1199 | 平齐式法兰密封件HG20592(对应 EN 1092-1) | DN80(HG20592) | 全部316L SST材质 | -62.2kPa至62.2kPa(-250至250inH2O) | 2线,4~20mA HART | 本地显示和模拟零点量程调整 | M20*1.5 | ATEX 防火，本安， n 型，防尘(E8、I1 和 N1 的组合) | 硅油-45至205℃ | 低压侧:直接连接,高压侧:2m,1.092mm内径 | 共平面式316法兰,316排气阀,隔膜316L SST
584 | A303-10584-1178 | 双法兰液位变送器¦A303 | 双法兰液位变送器 | 双法兰液位变送器 | 3051DP2A22A1BS2M5B4K8D4C1HR5+1199WDAB4KFFWJGDA00+1199MDC55KFFWJGDA00 | 双法兰液位变送器 |  | 3051DP2A22A1BS2M5B4K8D4C1HR5+1199WDAB4KFFWJGDA00+1199MDC55KFFWJGDA00 | 艾默生 | 3051DP K8+2*1199 | 平齐式法兰密封件HG20592(对应 EN 1092-1) | DN80(HG20592) | 全部316L SST材质 | -62.2kPa至62.2kPa(-250至250inH2O) | 2线,4~20mA HART | 本地显示和模拟零点量程调整 | M20*1.5 | ATEX 防火，本安， n 型，防尘(E8、I1 和 N1 的组合) | 硅油-45至205℃ | 低压侧:直接连接,高压侧:2.5m,1.092mm内径 | 共平面式316法兰,316排气阀,隔膜316L SST
585 | A303-10585-1178 | 双法兰液位变送器¦A303 | 双法兰液位变送器 | 双法兰液位变送器 | 3051DP2A22A1BS2M5B4K8D4C1HR5+1199WDAB4KFFWJGDA00+1199MDC56KFFWJGDA00 | 双法兰液位变送器 |  | 3051DP2A22A1BS2M5B4K8D4C1HR5+1199WDAB4KFFWJGDA00+1199MDC56KFFWJGDA00 | 艾默生 | 3051DP K8+2*1199 | 平齐式法兰密封件HG20592(对应 EN 1092-1) | DN80(HG20592) | 全部316L SST材质 | -62.2kPa至62.2kPa(-250至250inH2O) | 2线,4~20mA HART | 本地显示和模拟零点量程调整 | M20*1.5 | ATEX 防火，本安， n 型，防尘(E8、I1 和 N1 的组合) | 硅油-45至205℃ | 低压侧:直接连接,高压侧:3m,1.092mm内径 | 共平面式316法兰,316排气阀,隔膜316L SST
586 | A303-10586-1178 | 双法兰液位变送器¦A303 | 双法兰液位变送器 | 双法兰液位变送器 | 3051DP2A22A1BS2M5B4K8D4C1HR5+1199WDAB4KFFWJGDA00+1199MDC57KFFWJGDA00 | 双法兰液位变送器 |  | 3051DP2A22A1BS2M5B4K8D4C1HR5+1199WDAB4KFFWJGDA00+1199MDC57KFFWJGDA00 | 艾默生 | 3051DP K8+2*1199 | 平齐式法兰密封件HG20592(对应 EN 1092-1) | DN80(HG20592) | 全部316L SST材质 | -62.2kPa至62.2kPa(-250至250inH2O) | 2线,4~20mA HART | 本地显示和模拟零点量程调整 | M20*1.5 | ATEX 防火，本安， n 型，防尘(E8、I1 和 N1 的组合) | 硅油-45至205℃ | 低压侧:直接连接,高压侧:3.5m,1.092mm内径 | 共平面式316法兰,316排气阀,隔膜316L SST
587 | A303-10587-1178 | 双法兰液位变送器¦A303 | 双法兰液位变送器 | 双法兰液位变送器 | 3051DP2A22A1BS2M5B4K8D4C1HR5+1199WDAB4KFFWJGDA00+1199MDC58KFFWJGDA00 | 双法兰液位变送器 |  | 3051DP2A22A1BS2M5B4K8D4C1HR5+1199WDAB4KFFWJGDA00+1199MDC58KFFWJGDA00 | 艾默生 | 3051DP K8+2*1199 | 平齐式法兰密封件HG20592(对应 EN 1092-1) | DN80(HG20592) | 全部316L SST材质 | -62.2kPa至62.2kPa(-250至250inH2O) | 2线,4~20mA HART | 本地显示和模拟零点量程调整 | M20*1.5 | ATEX 防火，本安， n 型，防尘(E8、I1 和 N1 的组合) | 硅油-45至205℃ | 低压侧:直接连接,高压侧:4m,1.092mm内径 | 共平面式316法兰,316排气阀,隔膜316L SST
588 | A303-10588-1178 | 双法兰液位变送器¦A303 | 双法兰液位变送器 | 双法兰液位变送器 | 3051DP2A22A1BS2M5B4K8D4C1HR5+1199WDAB4KFFWJGDA00+1199MDC15KFFWJGDA00 | 双法兰液位变送器 |  | 3051DP2A22A1BS2M5B4K8D4C1HR5+1199WDAB4KFFWJGDA00+1199MDC15KFFWJGDA00 | 艾默生 | 3051DP K8+2*1199 | 平齐式法兰密封件HG20592(对应 EN 1092-1) | DN80(HG20592) | 全部316L SST材质 | -62.2kPa至62.2kPa(-250至250inH2O) | 2线,4~20mA HART | 本地显示和模拟零点量程调整 | M20*1.5 | ATEX 防火，本安， n 型，防尘(E8、I1 和 N1 的组合) | 硅油-45至205℃ | 低压侧:直接连接,高压侧:4.5m,1.092mm内径 | 共平面式316法兰,316排气阀,隔膜316L SST
589 | A303-10589-1178 | 双法兰液位变送器¦A303 | 双法兰液位变送器 | 双法兰液位变送器 | 3051DP2A22A1BS2M5B4K8D4C1HR5+1199WDAB4KFFWJGDA00+1199MDC59KFFWJGDA00 | 双法兰液位变送器 |  | 3051DP2A22A1BS2M5B4K8D4C1HR5+1199WDAB4KFFWJGDA00+1199MDC59KFFWJGDA00 | 艾默生 | 3051DP K8+2*1199 | 平齐式法兰密封件HG20592(对应 EN 1092-1) | DN80(HG20592) | 全部316L SST材质 | -62.2kPa至62.2kPa(-250至250inH2O) | 2线,4~20mA HART | 本地显示和模拟零点量程调整 | M20*1.5 | ATEX 防火，本安， n 型，防尘(E8、I1 和 N1 的组合) | 硅油-45至205℃ | 低压侧:直接连接,高压侧:5m,1.092mm内径 | 共平面式316法兰,316排气阀,隔膜316L SST
590 | A303-10590-1178 | 双法兰液位变送器¦A303 | 双法兰液位变送器 | 双法兰液位变送器 | 3051DP2A22A1BS2M5B4K8D4C1HR5+1199WDAB4KFFWJGDA00+1199MDC20KFFWJGDA00 | 双法兰液位变送器 |  | 3051DP2A22A1BS2M5B4K8D4C1HR5+1199WDAB4KFFWJGDA00+1199MDC20KFFWJGDA00 | 艾默生 | 3051DP K8+2*1199 | 平齐式法兰密封件HG20592(对应 EN 1092-1) | DN80(HG20592) | 全部316L SST材质 | -62.2kPa至62.2kPa(-250至250inH2O) | 2线,4~20mA HART | 本地显示和模拟零点量程调整 | M20*1.5 | ATEX 防火，本安， n 型，防尘(E8、I1 和 N1 的组合) | 硅油-45至205℃ | 低压侧:直接连接,高压侧:6.1m,1.092mm内径 | 共平面式316法兰,316排气阀,隔膜316L SST
591 | A303-10591-1178 | 双法兰液位变送器¦A303 | 双法兰液位变送器 | 双法兰液位变送器 | 3051DP2A22A1BS2M5B4K8D4C1HR5+1199WDAB4KFFWJGDB00+1199MDC52KFFWJGDB00 | 双法兰液位变送器 |  | 3051DP2A22A1BS2M5B4K8D4C1HR5+1199WDAB4KFFWJGDB00+1199MDC52KFFWJGDB00 | 艾默生 | 3051DP K8+2*1199 | 平齐式法兰密封件HG20592(对应 EN 1092-1) | DN80(HG20592) | C-276接液部件;316L SST上套及法兰 | -62.2kPa至62.2kPa(-250至250inH2O) | 2线,4~20mA HART | 本地显示和模拟零点量程调整 | M20*1.5 | ATEX 防火，本安， n 型，防尘(E8、I1 和 N1 的组合) | 硅油-45至205℃ | 低压侧:直接连接,高压侧:1m,1.092mm内径 | 共平面式316法兰,316排气阀,隔膜316L SST
592 | A303-10592-1178 | 双法兰液位变送器¦A303 | 双法兰液位变送器 | 双法兰液位变送器 | 3051DP2A22A1BS2M5B4K8D4C1HR5+1199WDAB4KFFWJGDB00+1199MDC53KFFWJGDB00 | 双法兰液位变送器 |  | 3051DP2A22A1BS2M5B4K8D4C1HR5+1199WDAB4KFFWJGDB00+1199MDC53KFFWJGDB00 | 艾默生 | 3051DP K8+2*1199 | 平齐式法兰密封件HG20592(对应 EN 1092-1) | DN80(HG20592) | C-276接液部件;316L SST上套及法兰 | -62.2kPa至62.2kPa(-250至250inH2O) | 2线,4~20mA HART | 本地显示和模拟零点量程调整 | M20*1.5 | ATEX 防火，本安， n 型，防尘(E8、I1 和 N1 的组合) | 硅油-45至205℃ | 低压侧:直接连接,高压侧:1.5m,1.092mm内径 | 共平面式316法兰,316排气阀,隔膜316L SST
593 | A303-10593-1178 | 双法兰液位变送器¦A303 | 双法兰液位变送器 | 双法兰液位变送器 | 3051DP2A22A1BS2M5B4K8D4C1HR5+1199WDAB4KFFWJGDB00+1199MDC54KFFWJGDB00 | 双法兰液位变送器 |  | 3051DP2A22A1BS2M5B4K8D4C1HR5+1199WDAB4KFFWJGDB00+1199MDC54KFFWJGDB00 | 艾默生 | 3051DP K8+2*1199 | 平齐式法兰密封件HG20592(对应 EN 1092-1) | DN80(HG20592) | C-276接液部件;316L SST上套及法兰 | -62.2kPa至62.2kPa(-250至250inH2O) | 2线,4~20mA HART | 本地显示和模拟零点量程调整 | M20*1.5 | ATEX 防火，本安， n 型，防尘(E8、I1 和 N1 的组合) | 硅油-45至205℃ | 低压侧:直接连接,高压侧:2m,1.092mm内径 | 共平面式316法兰,316排气阀,隔膜316L SST
594 | A303-10594-1178 | 双法兰液位变送器¦A303 | 双法兰液位变送器 | 双法兰液位变送器 | 3051DP2A22A1BS2M5B4K8D4C1HR5+1199WDAB4KFFWJGDB00+1199MDC55KFFWJGDB00 | 双法兰液位变送器 |  | 3051DP2A22A1BS2M5B4K8D4C1HR5+1199WDAB4KFFWJGDB00+1199MDC55KFFWJGDB00 | 艾默生 | 3051DP K8+2*1199 | 平齐式法兰密封件HG20592(对应 EN 1092-1) | DN80(HG20592) | C-276接液部件;316L SST上套及法兰 | -62.2kPa至62.2kPa(-250至250inH2O) | 2线,4~20mA HART | 本地显示和模拟零点量程调整 | M20*1.5 | ATEX 防火，本安， n 型，防尘(E8、I1 和 N1 的组合) | 硅油-45至205℃ | 低压侧:直接连接,高压侧:2.5m,1.092mm内径 | 共平面式316法兰,316排气阀,隔膜316L SST
595 | A303-10595-1178 | 双法兰液位变送器¦A303 | 双法兰液位变送器 | 双法兰液位变送器 | 3051DP2A22A1BS2M5B4K8D4C1HR5+1199WDAB4KFFWJGDB00+1199MDC56KFFWJGDB00 | 双法兰液位变送器 |  | 3051DP2A22A1BS2M5B4K8D4C1HR5+1199WDAB4KFFWJGDB00+1199MDC56KFFWJGDB00 | 艾默生 | 3051DP K8+2*1199 | 平齐式法兰密封件HG20592(对应 EN 1092-1) | DN80(HG20592) | C-276接液部件;316L SST上套及法兰 | -62.2kPa至62.2kPa(-250至250inH2O) | 2线,4~20mA HART | 本地显示和模拟零点量程调整 | M20*1.5 | ATEX 防火，本安， n 型，防尘(E8、I1 和 N1 的组合) | 硅油-45至205℃ | 低压侧:直接连接,高压侧:3m,1.092mm内径 | 共平面式316法兰,316排气阀,隔膜316L SST
596 | A303-10596-1178 | 双法兰液位变送器¦A303 | 双法兰液位变送器 | 双法兰液位变送器 | 3051DP2A22A1BS2M5B4K8D4C1HR5+1199WDAB4KFFWJGDB00+1199MDC57KFFWJGDB00 | 双法兰液位变送器 |  | 3051DP2A22A1BS2M5B4K8D4C1HR5+1199WDAB4KFFWJGDB00+1199MDC57KFFWJGDB00 | 艾默生 | 3051DP K8+2*1199 | 平齐式法兰密封件HG20592(对应 EN 1092-1) | DN80(HG20592) | C-276接液部件;316L SST上套及法兰 | -62.2kPa至62.2kPa(-250至250inH2O) | 2线,4~20mA HART | 本地显示和模拟零点量程调整 | M20*1.5 | ATEX 防火，本安， n 型，防尘(E8、I1 和 N1 的组合) | 硅油-45至205℃ | 低压侧:直接连接,高压侧:3.5m,1.092mm内径 | 共平面式316法兰,316排气阀,隔膜316L SST
597 | A303-10597-1178 | 双法兰液位变送器¦A303 | 双法兰液位变送器 | 双法兰液位变送器 | 3051DP2A22A1BS2M5B4K8D4C1HR5+1199WDAB4KFFWJGDB00+1199MDC58KFFWJGDB00 | 双法兰液位变送器 |  | 3051DP2A22A1BS2M5B4K8D4C1HR5+1199WDAB4KFFWJGDB00+1199MDC58KFFWJGDB00 | 艾默生 | 3051DP K8+2*1199 | 平齐式法兰密封件HG20592(对应 EN 1092-1) | DN80(HG20592) | C-276接液部件;316L SST上套及法兰 | -62.2kPa至62.2kPa(-250至250inH2O) | 2线,4~20mA HART | 本地显示和模拟零点量程调整 | M20*1.5 | ATEX 防火，本安， n 型，防尘(E8、I1 和 N1 的组合) | 硅油-45至205℃ | 低压侧:直接连接,高压侧:4m,1.092mm内径 | 共平面式316法兰,316排气阀,隔膜316L SST
598 | A303-10598-1178 | 双法兰液位变送器¦A303 | 双法兰液位变送器 | 双法兰液位变送器 | 3051DP2A22A1BS2M5B4K8D4C1HR5+1199WDAB4KFFWJGDB00+1199MDC15KFFWJGDB00 | 双法兰液位变送器 |  | 3051DP2A22A1BS2M5B4K8D4C1HR5+1199WDAB4KFFWJGDB00+1199MDC15KFFWJGDB00 | 艾默生 | 3051DP K8+2*1199 | 平齐式法兰密封件HG20592(对应 EN 1092-1) | DN80(HG20592) | C-276接液部件;316L SST上套及法兰 | -62.2kPa至62.2kPa(-250至250inH2O) | 2线,4~20mA HART | 本地显示和模拟零点量程调整 | M20*1.5 | ATEX 防火，本安， n 型，防尘(E8、I1 和 N1 的组合) | 硅油-45至205℃ | 低压侧:直接连接,高压侧:4.5m,1.092mm内径 | 共平面式316法兰,316排气阀,隔膜316L SST
599 | A303-10599-1178 | 双法兰液位变送器¦A303 | 双法兰液位变送器 | 双法兰液位变送器 | 3051DP2A22A1BS2M5B4K8D4C1HR5+1199WDAB4KFFWJGDB00+1199MDC59KFFWJGDB00 | 双法兰液位变送器 |  | 3051DP2A22A1BS2M5B4K8D4C1HR5+1199WDAB4KFFWJGDB00+1199MDC59KFFWJGDB00 | 艾默生 | 3051DP K8+2*1199 | 平齐式法兰密封件HG20592(对应 EN 1092-1) | DN80(HG20592) | C-276接液部件;316L SST上套及法兰 | -62.2kPa至62.2kPa(-250至250inH2O) | 2线,4~20mA HART | 本地显示和模拟零点量程调整 | M20*1.5 | ATEX 防火，本安， n 型，防尘(E8、I1 和 N1 的组合) | 硅油-45至205℃ | 低压侧:直接连接,高压侧:5m,1.092mm内径 | 共平面式316法兰,316排气阀,隔膜316L SST
600 | A303-10600-1178 | 双法兰液位变送器¦A303 | 双法兰液位变送器 | 双法兰液位变送器 | 3051DP2A22A1BS2M5B4K8D4C1HR5+1199WDAB4KFFWJGDB00+1199MDC20KFFWJGDB00 | 双法兰液位变送器 |  | 3051DP2A22A1BS2M5B4K8D4C1HR5+1199WDAB4KFFWJGDB00+1199MDC20KFFWJGDB00 | 艾默生 | 3051DP K8+2*1199 | 平齐式法兰密封件HG20592(对应 EN 1092-1) | DN80(HG20592) | C-276接液部件;316L SST上套及法兰 | -62.2kPa至62.2kPa(-250至250inH2O) | 2线,4~20mA HART | 本地显示和模拟零点量程调整 | M20*1.5 | ATEX 防火，本安， n 型，防尘(E8、I1 和 N1 的组合) | 硅油-45至205℃ | 低压侧:直接连接,高压侧:6.1m,1.092mm内径 | 共平面式316法兰,316排气阀,隔膜316L SST
601 | A303-10601-1178 | 双法兰液位变送器¦A303 | 双法兰液位变送器 | 双法兰液位变送器 | 3051DP2A22A1BS2M5B4K8D4C1HR5+1199WDAB4KFFWJGDC00+1199MDC52KFFWJGDC00 | 双法兰液位变送器 |  | 3051DP2A22A1BS2M5B4K8D4C1HR5+1199WDAB4KFFWJGDC00+1199MDC52KFFWJGDC00 | 艾默生 | 3051DP K8+2*1199 | 平齐式法兰密封件HG20592(对应 EN 1092-1) | DN80(HG20592) | 钽 接液部件;316L SST上套及法兰 | -62.2kPa至62.2kPa(-250至250inH2O) | 2线,4~20mA HART | 本地显示和模拟零点量程调整 | M20*1.5 | ATEX 防火，本安， n 型，防尘(E8、I1 和 N1 的组合) | 硅油-45至205℃ | 低压侧:直接连接,高压侧:1m,1.092mm内径 | 共平面式316法兰,316排气阀,隔膜316L SST
602 | A303-10602-1178 | 双法兰液位变送器¦A303 | 双法兰液位变送器 | 双法兰液位变送器 | 3051DP2A22A1BS2M5B4K8D4C1HR5+1199WDAB4KFFWJGDC00+1199MDC53KFFWJGDC00 | 双法兰液位变送器 |  | 3051DP2A22A1BS2M5B4K8D4C1HR5+1199WDAB4KFFWJGDC00+1199MDC53KFFWJGDC00 | 艾默生 | 3051DP K8+2*1199 | 平齐式法兰密封件HG20592(对应 EN 1092-1) | DN80(HG20592) | 钽 接液部件;316L SST上套及法兰 | -62.2kPa至62.2kPa(-250至250inH2O) | 2线,4~20mA HART | 本地显示和模拟零点量程调整 | M20*1.5 | ATEX 防火，本安， n 型，防尘(E8、I1 和 N1 的组合) | 硅油-45至205℃ | 低压侧:直接连接,高压侧:1.5m,1.092mm内径 | 共平面式316法兰,316排气阀,隔膜316L SST
603 | A303-10603-1178 | 双法兰液位变送器¦A303 | 双法兰液位变送器 | 双法兰液位变送器 | 3051DP2A22A1BS2M5B4K8D4C1HR5+1199WDAB4KFFWJGDC00+1199MDC54KFFWJGDC00 | 双法兰液位变送器 |  | 3051DP2A22A1BS2M5B4K8D4C1HR5+1199WDAB4KFFWJGDC00+1199MDC54KFFWJGDC00 | 艾默生 | 3051DP K8+2*1199 | 平齐式法兰密封件HG20592(对应 EN 1092-1) | DN80(HG20592) | 钽 接液部件;316L SST上套及法兰 | -62.2kPa至62.2kPa(-250至250inH2O) | 2线,4~20mA HART | 本地显示和模拟零点量程调整 | M20*1.5 | ATEX 防火，本安， n 型，防尘(E8、I1 和 N1 的组合) | 硅油-45至205℃ | 低压侧:直接连接,高压侧:2m,1.092mm内径 | 共平面式316法兰,316排气阀,隔膜316L SST
604 | A303-10604-1178 | 双法兰液位变送器¦A303 | 双法兰液位变送器 | 双法兰液位变送器 | 3051DP2A22A1BS2M5B4K8D4C1HR5+1199WDAB4KFFWJGDC00+1199MDC55KFFWJGDC00 | 双法兰液位变送器 |  | 3051DP2A22A1BS2M5B4K8D4C1HR5+1199WDAB4KFFWJGDC00+1199MDC55KFFWJGDC00 | 艾默生 | 3051DP K8+2*1199 | 平齐式法兰密封件HG20592(对应 EN 1092-1) | DN80(HG20592) | 钽 接液部件;316L SST上套及法兰 | -62.2kPa至62.2kPa(-250至250inH2O) | 2线,4~20mA HART | 本地显示和模拟零点量程调整 | M20*1.5 | ATEX 防火，本安， n 型，防尘(E8、I1 和 N1 的组合) | 硅油-45至205℃ | 低压侧:直接连接,高压侧:2.5m,1.092mm内径 | 共平面式316法兰,316排气阀,隔膜316L SST
605 | A303-10605-1178 | 双法兰液位变送器¦A303 | 双法兰液位变送器 | 双法兰液位变送器 | 3051DP2A22A1BS2M5B4K8D4C1HR5+1199WDAB4KFFWJGDC00+1199MDC56KFFWJGDC00 | 双法兰液位变送器 |  | 3051DP2A22A1BS2M5B4K8D4C1HR5+1199WDAB4KFFWJGDC00+1199MDC56KFFWJGDC00 | 艾默生 | 3051DP K8+2*1199 | 平齐式法兰密封件HG20592(对应 EN 1092-1) | DN80(HG20592) | 钽 接液部件;316L SST上套及法兰 | -62.2kPa至62.2kPa(-250至250inH2O) | 2线,4~20mA HART | 本地显示和模拟零点量程调整 | M20*1.5 | ATEX 防火，本安， n 型，防尘(E8、I1 和 N1 的组合) | 硅油-45至205℃ | 低压侧:直接连接,高压侧:3m,1.092mm内径 | 共平面式316法兰,316排气阀,隔膜316L SST
606 | A303-10606-1178 | 双法兰液位变送器¦A303 | 双法兰液位变送器 | 双法兰液位变送器 | 3051DP2A22A1BS2M5B4K8D4C1HR5+1199WDAB4KFFWJGDC00+1199MDC57KFFWJGDC00 | 双法兰液位变送器 |  | 3051DP2A22A1BS2M5B4K8D4C1HR5+1199WDAB4KFFWJGDC00+1199MDC57KFFWJGDC00 | 艾默生 | 3051DP K8+2*1199 | 平齐式法兰密封件HG20592(对应 EN 1092-1) | DN80(HG20592) | 钽 接液部件;316L SST上套及法兰 | -62.2kPa至62.2kPa(-250至250inH2O) | 2线,4~20mA HART | 本地显示和模拟零点量程调整 | M20*1.5 | ATEX 防火，本安， n 型，防尘(E8、I1 和 N1 的组合) | 硅油-45至205℃ | 低压侧:直接连接,高压侧:3.5m,1.092mm内径 | 共平面式316法兰,316排气阀,隔膜316L SST
607 | A303-10607-1178 | 双法兰液位变送器¦A303 | 双法兰液位变送器 | 双法兰液位变送器 | 3051DP2A22A1BS2M5B4K8D4C1HR5+1199WDAB4KFFWJGDC00+1199MDC58KFFWJGDC00 | 双法兰液位变送器 |  | 3051DP2A22A1BS2M5B4K8D4C1HR5+1199WDAB4KFFWJGDC00+1199MDC58KFFWJGDC00 | 艾默生 | 3051DP K8+2*1199 | 平齐式法兰密封件HG20592(对应 EN 1092-1) | DN80(HG20592) | 钽 接液部件;316L SST上套及法兰 | -62.2kPa至62.2kPa(-250至250inH2O) | 2线,4~20mA HART | 本地显示和模拟零点量程调整 | M20*1.5 | ATEX 防火，本安， n 型，防尘(E8、I1 和 N1 的组合) | 硅油-45至205℃ | 低压侧:直接连接,高压侧:4m,1.092mm内径 | 共平面式316法兰,316排气阀,隔膜316L SST
608 | A303-10608-1178 | 双法兰液位变送器¦A303 | 双法兰液位变送器 | 双法兰液位变送器 | 3051DP2A22A1BS2M5B4K8D4C1HR5+1199WDAB4KFFWJGDC00+1199MDC15KFFWJGDC00 | 双法兰液位变送器 |  | 3051DP2A22A1BS2M5B4K8D4C1HR5+1199WDAB4KFFWJGDC00+1199MDC15KFFWJGDC00 | 艾默生 | 3051DP K8+2*1199 | 平齐式法兰密封件HG20592(对应 EN 1092-1) | DN80(HG20592) | 钽 接液部件;316L SST上套及法兰 | -62.2kPa至62.2kPa(-250至250inH2O) | 2线,4~20mA HART | 本地显示和模拟零点量程调整 | M20*1.5 | ATEX 防火，本安， n 型，防尘(E8、I1 和 N1 的组合) | 硅油-45至205℃ | 低压侧:直接连接,高压侧:4.5m,1.092mm内径 | 共平面式316法兰,316排气阀,隔膜316L SST
609 | A303-10609-1178 | 双法兰液位变送器¦A303 | 双法兰液位变送器 | 双法兰液位变送器 | 3051DP2A22A1BS2M5B4K8D4C1HR5+1199WDAB4KFFWJGDC00+1199MDC59KFFWJGDC00 | 双法兰液位变送器 |  | 3051DP2A22A1BS2M5B4K8D4C1HR5+1199WDAB4KFFWJGDC00+1199MDC59KFFWJGDC00 | 艾默生 | 3051DP K8+2*1199 | 平齐式法兰密封件HG20592(对应 EN 1092-1) | DN80(HG20592) | 钽 接液部件;316L SST上套及法兰 | -62.2kPa至62.2kPa(-250至250inH2O) | 2线,4~20mA HART | 本地显示和模拟零点量程调整 | M20*1.5 | ATEX 防火，本安， n 型，防尘(E8、I1 和 N1 的组合) | 硅油-45至205℃ | 低压侧:直接连接,高压侧:5m,1.092mm内径 | 共平面式316法兰,316排气阀,隔膜316L SST
610 | A303-10610-1178 | 双法兰液位变送器¦A303 | 双法兰液位变送器 | 双法兰液位变送器 | 3051DP2A22A1BS2M5B4K8D4C1HR5+1199WDAB4KFFWJGDC00+1199MDC20KFFWJGDC00 | 双法兰液位变送器 |  | 3051DP2A22A1BS2M5B4K8D4C1HR5+1199WDAB4KFFWJGDC00+1199MDC20KFFWJGDC00 | 艾默生 | 3051DP K8+2*1199 | 平齐式法兰密封件HG20592(对应 EN 1092-1) | DN80(HG20592) | 钽 接液部件;316L SST上套及法兰 | -62.2kPa至62.2kPa(-250至250inH2O) | 2线,4~20mA HART | 本地显示和模拟零点量程调整 | M20*1.5 | ATEX 防火，本安， n 型，防尘(E8、I1 和 N1 的组合) | 硅油-45至205℃ | 低压侧:直接连接,高压侧:6.1m,1.092mm内径 | 共平面式316法兰,316排气阀,隔膜316L SST
611 | A303-10611-1178 | 双法兰液位变送器¦A303 | 双法兰液位变送器 | 双法兰液位变送器 | 3051DP2A22A1BS2M5B4K8D4C1HR5+1199WDAB4GFFWG1DA00+1199MDC52GFFWG1DA00 | 双法兰液位变送器 |  | 3051DP2A22A1BS2M5B4K8D4C1HR5+1199WDAB4GFFWG1DA00+1199MDC52GFFWG1DA00 | 艾默生 | 3051DP K8+2*1199 | 平齐式法兰密封件HG20615(对应 ANSI/ASME B16.5) | 2寸、DN50(HG20615、HG20592) | 全部316L SST材质 | -62.2kPa至62.2kPa(-250至250inH2O) | 2线,4~20mA HART | 本地显示和模拟零点量程调整 | M20*1.5 | ATEX 防火，本安， n 型，防尘(E8、I1 和 N1 的组合) | 硅油-45至205℃ | 低压侧:直接连接,高压侧:1m,1.092mm内径 | 共平面式316法兰,316排气阀,隔膜316L SST
612 | A303-10612-1178 | 双法兰液位变送器¦A303 | 双法兰液位变送器 | 双法兰液位变送器 | 3051DP2A22A1BS2M5B4K8D4C1HR5+1199WDAB4GFFWG1DA00+1199MDC53GFFWG1DA00 | 双法兰液位变送器 |  | 3051DP2A22A1BS2M5B4K8D4C1HR5+1199WDAB4GFFWG1DA00+1199MDC53GFFWG1DA00 | 艾默生 | 3051DP K8+2*1199 | 平齐式法兰密封件HG20615(对应 ANSI/ASME B16.5) | 2寸、DN50(HG20615、HG20592) | 全部316L SST材质 | -62.2kPa至62.2kPa(-250至250inH2O) | 2线,4~20mA HART | 本地显示和模拟零点量程调整 | M20*1.5 | ATEX 防火，本安， n 型，防尘(E8、I1 和 N1 的组合) | 硅油-45至205℃ | 低压侧:直接连接,高压侧:1.5m,1.092mm内径 | 共平面式316法兰,316排气阀,隔膜316L SST
613 | A303-10613-1178 | 双法兰液位变送器¦A303 | 双法兰液位变送器 | 双法兰液位变送器 | 3051DP2A22A1BS2M5B4K8D4C1HR5+1199WDAB4GFFWG1DA00+1199MDC54GFFWG1DA00 | 双法兰液位变送器 |  | 3051DP2A22A1BS2M5B4K8D4C1HR5+1199WDAB4GFFWG1DA00+1199MDC54GFFWG1DA00 | 艾默生 | 3051DP K8+2*1199 | 平齐式法兰密封件HG20615(对应 ANSI/ASME B16.5) | 2寸、DN50(HG20615、HG20592) | 全部316L SST材质 | -62.2kPa至62.2kPa(-250至250inH2O) | 2线,4~20mA HART | 本地显示和模拟零点量程调整 | M20*1.5 | ATEX 防火，本安， n 型，防尘(E8、I1 和 N1 的组合) | 硅油-45至205℃ | 低压侧:直接连接,高压侧:2m,1.092mm内径 | 共平面式316法兰,316排气阀,隔膜316L SST
614 | A303-10614-1178 | 双法兰液位变送器¦A303 | 双法兰液位变送器 | 双法兰液位变送器 | 3051DP2A22A1BS2M5B4K8D4C1HR5+1199WDAB4GFFWG1DA00+1199MDC55GFFWG1DA00 | 双法兰液位变送器 |  | 3051DP2A22A1BS2M5B4K8D4C1HR5+1199WDAB4GFFWG1DA00+1199MDC55GFFWG1DA00 | 艾默生 | 3051DP K8+2*1199 | 平齐式法兰密封件HG20615(对应 ANSI/ASME B16.5) | 2寸、DN50(HG20615、HG20592) | 全部316L SST材质 | -62.2kPa至62.2kPa(-250至250inH2O) | 2线,4~20mA HART | 本地显示和模拟零点量程调整 | M20*1.5 | ATEX 防火，本安， n 型，防尘(E8、I1 和 N1 的组合) | 硅油-45至205℃ | 低压侧:直接连接,高压侧:2.5m,1.092mm内径 | 共平面式316法兰,316排气阀,隔膜316L SST
615 | A303-10615-1178 | 双法兰液位变送器¦A303 | 双法兰液位变送器 | 双法兰液位变送器 | 3051DP2A22A1BS2M5B4K8D4C1HR5+1199WDAB4GFFWG1DA00+1199MDC56GFFWG1DA00 | 双法兰液位变送器 |  | 3051DP2A22A1BS2M5B4K8D4C1HR5+1199WDAB4GFFWG1DA00+1199MDC56GFFWG1DA00 | 艾默生 | 3051DP K8+2*1199 | 平齐式法兰密封件HG20615(对应 ANSI/ASME B16.5) | 2寸、DN50(HG20615、HG20592) | 全部316L SST材质 | -62.2kPa至62.2kPa(-250至250inH2O) | 2线,4~20mA HART | 本地显示和模拟零点量程调整 | M20*1.5 | ATEX 防火，本安， n 型，防尘(E8、I1 和 N1 的组合) | 硅油-45至205℃ | 低压侧:直接连接,高压侧:3m,1.092mm内径 | 共平面式316法兰,316排气阀,隔膜316L SST
616 | A303-10616-1178 | 双法兰液位变送器¦A303 | 双法兰液位变送器 | 双法兰液位变送器 | 3051DP2A22A1BS2M5B4K8D4C1HR5+1199WDAB4GFFWG1DA00+1199MDC57GFFWG1DA00 | 双法兰液位变送器 |  | 3051DP2A22A1BS2M5B4K8D4C1HR5+1199WDAB4GFFWG1DA00+1199MDC57GFFWG1DA00 | 艾默生 | 3051DP K8+2*1199 | 平齐式法兰密封件HG20615(对应 ANSI/ASME B16.5) | 2寸、DN50(HG20615、HG20592) | 全部316L SST材质 | -62.2kPa至62.2kPa(-250至250inH2O) | 2线,4~20mA HART | 本地显示和模拟零点量程调整 | M20*1.5 | ATEX 防火，本安， n 型，防尘(E8、I1 和 N1 的组合) | 硅油-45至205℃ | 低压侧:直接连接,高压侧:3.5m,1.092mm内径 | 共平面式316法兰,316排气阀,隔膜316L SST
617 | A303-10617-1178 | 双法兰液位变送器¦A303 | 双法兰液位变送器 | 双法兰液位变送器 | 3051DP2A22A1BS2M5B4K8D4C1HR5+1199WDAB4GFFWG1DA00+1199MDC58GFFWG1DA00 | 双法兰液位变送器 |  | 3051DP2A22A1BS2M5B4K8D4C1HR5+1199WDAB4GFFWG1DA00+1199MDC58GFFWG1DA00 | 艾默生 | 3051DP K8+2*1199 | 平齐式法兰密封件HG20615(对应 ANSI/ASME B16.5) | 2寸、DN50(HG20615、HG20592) | 全部316L SST材质 | -62.2kPa至62.2kPa(-250至250inH2O) | 2线,4~20mA HART | 本地显示和模拟零点量程调整 | M20*1.5 | ATEX 防火，本安， n 型，防尘(E8、I1 和 N1 的组合) | 硅油-45至205℃ | 低压侧:直接连接,高压侧:4m,1.092mm内径 | 共平面式316法兰,316排气阀,隔膜316L SST
618 | A303-10618-1178 | 双法兰液位变送器¦A303 | 双法兰液位变送器 | 双法兰液位变送器 | 3051DP2A22A1BS2M5B4K8D4C1HR5+1199WDAB4GFFWG1DA00+1199MDC15GFFWG1DA00 | 双法兰液位变送器 |  | 3051DP2A22A1BS2M5B4K8D4C1HR5+1199WDAB4GFFWG1DA00+1199MDC15GFFWG1DA00 | 艾默生 | 3051DP K8+2*1199 | 平齐式法兰密封件HG20615(对应 ANSI/ASME B16.5) | 2寸、DN50(HG20615、HG20592) | 全部316L SST材质 | -62.2kPa至62.2kPa(-250至250inH2O) | 2线,4~20mA HART | 本地显示和模拟零点量程调整 | M20*1.5 | ATEX 防火，本安， n 型，防尘(E8、I1 和 N1 的组合) | 硅油-45至205℃ | 低压侧:直接连接,高压侧:4.5m,1.092mm内径 | 共平面式316法兰,316排气阀,隔膜316L SST
619 | A303-10619-1178 | 双法兰液位变送器¦A303 | 双法兰液位变送器 | 双法兰液位变送器 | 3051DP2A22A1BS2M5B4K8D4C1HR5+1199WDAB4GFFWG1DA00+1199MDC59GFFWG1DA00 | 双法兰液位变送器 |  | 3051DP2A22A1BS2M5B4K8D4C1HR5+1199WDAB4GFFWG1DA00+1199MDC59GFFWG1DA00 | 艾默生 | 3051DP K8+2*1199 | 平齐式法兰密封件HG20615(对应 ANSI/ASME B16.5) | 2寸、DN50(HG20615、HG20592) | 全部316L SST材质 | -62.2kPa至62.2kPa(-250至250inH2O) | 2线,4~20mA HART | 本地显示和模拟零点量程调整 | M20*1.5 | ATEX 防火，本安， n 型，防尘(E8、I1 和 N1 的组合) | 硅油-45至205℃ | 低压侧:直接连接,高压侧:5m,1.092mm内径 | 共平面式316法兰,316排气阀,隔膜316L SST
620 | A303-10620-1178 | 双法兰液位变送器¦A303 | 双法兰液位变送器 | 双法兰液位变送器 | 3051DP2A22A1BS2M5B4K8D4C1HR5+1199WDAB4GFFWG1DA00+1199MDC20GFFWG1DA00 | 双法兰液位变送器 |  | 3051DP2A22A1BS2M5B4K8D4C1HR5+1199WDAB4GFFWG1DA00+1199MDC20GFFWG1DA00 | 艾默生 | 3051DP K8+2*1199 | 平齐式法兰密封件HG20615(对应 ANSI/ASME B16.5) | 2寸、DN50(HG20615、HG20592) | 全部316L SST材质 | -62.2kPa至62.2kPa(-250至250inH2O) | 2线,4~20mA HART | 本地显示和模拟零点量程调整 | M20*1.5 | ATEX 防火，本安， n 型，防尘(E8、I1 和 N1 的组合) | 硅油-45至205℃ | 低压侧:直接连接,高压侧:6.1m,1.092mm内径 | 共平面式316法兰,316排气阀,隔膜316L SST
621 | A303-10621-1178 | 双法兰液位变送器¦A303 | 双法兰液位变送器 | 双法兰液位变送器 | 3051DP2A22A1BS2M5B4K8D4C1HR5+1199WDAB4GFFW71DA00+1199MDC52GFFW71DA00 | 双法兰液位变送器 |  | 3051DP2A22A1BS2M5B4K8D4C1HR5+1199WDAB4GFFW71DA00+1199MDC52GFFW71DA00 | 艾默生 | 3051DP K8+2*1199 | 平齐式法兰密封件HG20615(对应 ANSI/ASME B16.5) | 3寸(HG20615) | 全部316L SST材质 | -62.2kPa至62.2kPa(-250至250inH2O) | 2线,4~20mA HART | 本地显示和模拟零点量程调整 | M20*1.5 | ATEX 防火，本安， n 型，防尘(E8、I1 和 N1 的组合) | 硅油-45至205℃ | 低压侧:直接连接,高压侧:1m,1.092mm内径 | 共平面式316法兰,316排气阀,隔膜316L SST
622 | A303-10622-1178 | 双法兰液位变送器¦A303 | 双法兰液位变送器 | 双法兰液位变送器 | 3051DP2A22A1BS2M5B4K8D4C1HR5+1199WDAB4GFFW71DA00+1199MDC53GFFW71DA00 | 双法兰液位变送器 |  | 3051DP2A22A1BS2M5B4K8D4C1HR5+1199WDAB4GFFW71DA00+1199MDC53GFFW71DA00 | 艾默生 | 3051DP K8+2*1199 | 平齐式法兰密封件HG20615(对应 ANSI/ASME B16.5) | 3寸(HG20615) | 全部316L SST材质 | -62.2kPa至62.2kPa(-250至250inH2O) | 2线,4~20mA HART | 本地显示和模拟零点量程调整 | M20*1.5 | ATEX 防火，本安， n 型，防尘(E8、I1 和 N1 的组合) | 硅油-45至205℃ | 低压侧:直接连接,高压侧:1.5m,1.092mm内径 | 共平面式316法兰,316排气阀,隔膜316L SST
623 | A303-10623-1178 | 双法兰液位变送器¦A303 | 双法兰液位变送器 | 双法兰液位变送器 | 3051DP2A22A1BS2M5B4K8D4C1HR5+1199WDAB4GFFW71DA00+1199MDC54GFFW71DA00 | 双法兰液位变送器 |  | 3051DP2A22A1BS2M5B4K8D4C1HR5+1199WDAB4GFFW71DA00+1199MDC54GFFW71DA00 | 艾默生 | 3051DP K8+2*1199 | 平齐式法兰密封件HG20615(对应 ANSI/ASME B16.5) | 3寸(HG20615) | 全部316L SST材质 | -62.2kPa至62.2kPa(-250至250inH2O) | 2线,4~20mA HART | 本地显示和模拟零点量程调整 | M20*1.5 | ATEX 防火，本安， n 型，防尘(E8、I1 和 N1 的组合) | 硅油-45至205℃ | 低压侧:直接连接,高压侧:2m,1.092mm内径 | 共平面式316法兰,316排气阀,隔膜316L SST
624 | A303-10624-1178 | 双法兰液位变送器¦A303 | 双法兰液位变送器 | 双法兰液位变送器 | 3051DP2A22A1BS2M5B4K8D4C1HR5+1199WDAB4GFFW71DA00+1199MDC55GFFW71DA00 | 双法兰液位变送器 |  | 3051DP2A22A1BS2M5B4K8D4C1HR5+1199WDAB4GFFW71DA00+1199MDC55GFFW71DA00 | 艾默生 | 3051DP K8+2*1199 | 平齐式法兰密封件HG20615(对应 ANSI/ASME B16.5) | 3寸(HG20615) | 全部316L SST材质 | -62.2kPa至62.2kPa(-250至250inH2O) | 2线,4~20mA HART | 本地显示和模拟零点量程调整 | M20*1.5 | ATEX 防火，本安， n 型，防尘(E8、I1 和 N1 的组合) | 硅油-45至205℃ | 低压侧:直接连接,高压侧:2.5m,1.092mm内径 | 共平面式316法兰,316排气阀,隔膜316L SST
625 | A303-10625-1178 | 双法兰液位变送器¦A303 | 双法兰液位变送器 | 双法兰液位变送器 | 3051DP2A22A1BS2M5B4K8D4C1HR5+1199WDAB4GFFW71DA00+1199MDC56GFFW71DA00 | 双法兰液位变送器 |  | 3051DP2A22A1BS2M5B4K8D4C1HR5+1199WDAB4GFFW71DA00+1199MDC56GFFW71DA00 | 艾默生 | 3051DP K8+2*1199 | 平齐式法兰密封件HG20615(对应 ANSI/ASME B16.5) | 3寸(HG20615) | 全部316L SST材质 | -62.2kPa至62.2kPa(-250至250inH2O) | 2线,4~20mA HART | 本地显示和模拟零点量程调整 | M20*1.5 | ATEX 防火，本安， n 型，防尘(E8、I1 和 N1 的组合) | 硅油-45至205℃ | 低压侧:直接连接,高压侧:3m,1.092mm内径 | 共平面式316法兰,316排气阀,隔膜316L SST
626 | A303-10626-1178 | 双法兰液位变送器¦A303 | 双法兰液位变送器 | 双法兰液位变送器 | 3051DP2A22A1BS2M5B4K8D4C1HR5+1199WDAB4GFFW71DA00+1199MDC57GFFW71DA00 | 双法兰液位变送器 |  | 3051DP2A22A1BS2M5B4K8D4C1HR5+1199WDAB4GFFW71DA00+1199MDC57GFFW71DA00 | 艾默生 | 3051DP K8+2*1199 | 平齐式法兰密封件HG20615(对应 ANSI/ASME B16.5) | 3寸(HG20615) | 全部316L SST材质 | -62.2kPa至62.2kPa(-250至250inH2O) | 2线,4~20mA HART | 本地显示和模拟零点量程调整 | M20*1.5 | ATEX 防火，本安， n 型，防尘(E8、I1 和 N1 的组合) | 硅油-45至205℃ | 低压侧:直接连接,高压侧:3.5m,1.092mm内径 | 共平面式316法兰,316排气阀,隔膜316L SST
627 | A303-10627-1178 | 双法兰液位变送器¦A303 | 双法兰液位变送器 | 双法兰液位变送器 | 3051DP2A22A1BS2M5B4K8D4C1HR5+1199WDAB4GFFW71DA00+1199MDC58GFFW71DA00 | 双法兰液位变送器 |  | 3051DP2A22A1BS2M5B4K8D4C1HR5+1199WDAB4GFFW71DA00+1199MDC58GFFW71DA00 | 艾默生 | 3051DP K8+2*1199 | 平齐式法兰密封件HG20615(对应 ANSI/ASME B16.5) | 3寸(HG20615) | 全部316L SST材质 | -62.2kPa至62.2kPa(-250至250inH2O) | 2线,4~20mA HART | 本地显示和模拟零点量程调整 | M20*1.5 | ATEX 防火，本安， n 型，防尘(E8、I1 和 N1 的组合) | 硅油-45至205℃ | 低压侧:直接连接,高压侧:4m,1.092mm内径 | 共平面式316法兰,316排气阀,隔膜316L SST
628 | A303-10628-1178 | 双法兰液位变送器¦A303 | 双法兰液位变送器 | 双法兰液位变送器 | 3051DP2A22A1BS2M5B4K8D4C1HR5+1199WDAB4GFFW71DA00+1199MDC15GFFW71DA00 | 双法兰液位变送器 |  | 3051DP2A22A1BS2M5B4K8D4C1HR5+1199WDAB4GFFW71DA00+1199MDC15GFFW71DA00 | 艾默生 | 3051DP K8+2*1199 | 平齐式法兰密封件HG20615(对应 ANSI/ASME B16.5) | 3寸(HG20615) | 全部316L SST材质 | -62.2kPa至62.2kPa(-250至250inH2O) | 2线,4~20mA HART | 本地显示和模拟零点量程调整 | M20*1.5 | ATEX 防火，本安， n 型，防尘(E8、I1 和 N1 的组合) | 硅油-45至205℃ | 低压侧:直接连接,高压侧:4.5m,1.092mm内径 | 共平面式316法兰,316排气阀,隔膜316L SST
629 | A303-10629-1178 | 双法兰液位变送器¦A303 | 双法兰液位变送器 | 双法兰液位变送器 | 3051DP2A22A1BS2M5B4K8D4C1HR5+1199WDAB4GFFW71DA00+1199MDC59GFFW71DA00 | 双法兰液位变送器 |  | 3051DP2A22A1BS2M5B4K8D4C1HR5+1199WDAB4GFFW71DA00+1199MDC59GFFW71DA00 | 艾默生 | 3051DP K8+2*1199 | 平齐式法兰密封件HG20615(对应 ANSI/ASME B16.5) | 3寸(HG20615) | 全部316L SST材质 | -62.2kPa至62.2kPa(-250至250inH2O) | 2线,4~20mA HART | 本地显示和模拟零点量程调整 | M20*1.5 | ATEX 防火，本安， n 型，防尘(E8、I1 和 N1 的组合) | 硅油-45至205℃ | 低压侧:直接连接,高压侧:5m,1.092mm内径 | 共平面式316法兰,316排气阀,隔膜316L SST
630 | A303-10630-1178 | 双法兰液位变送器¦A303 | 双法兰液位变送器 | 双法兰液位变送器 | 3051DP2A22A1BS2M5B4K8D4C1HR5+1199WDAB4GFFW71DA00+1199MDC20GFFW71DA00 | 双法兰液位变送器 |  | 3051DP2A22A1BS2M5B4K8D4C1HR5+1199WDAB4GFFW71DA00+1199MDC20GFFW71DA00 | 艾默生 | 3051DP K8+2*1199 | 平齐式法兰密封件HG20615(对应 ANSI/ASME B16.5) | 3寸(HG20615) | 全部316L SST材质 | -62.2kPa至62.2kPa(-250至250inH2O) | 2线,4~20mA HART | 本地显示和模拟零点量程调整 | M20*1.5 | ATEX 防火，本安， n 型，防尘(E8、I1 和 N1 的组合) | 硅油-45至205℃ | 低压侧:直接连接,高压侧:6.1m,1.092mm内径 | 共平面式316法兰,316排气阀,隔膜316L SST