## Sheet
| name | PartFamily:name¦attribute[Title] | cassLongDescription | description | cassSpecModel | cassShortDescription | myDesc | mySupplierModelSpec | myA304_Brand | myA304_ProductLine | myA304_ProcessConnection | myA304_Probe | myA304_ProbeLength | myA304_Power | myA304_OutputSignal | myA304_CableEntry | myA304_DisplayOperation | myA304_Sealing | myA304_ExplosionProofGrade | myA304_Precision | myA304_IngressProtection | myA304_OperatingTempPress
序号 | 编码 | 分类名称 | PLM物料名称 | ERP物料名称 | ERP型号规格 | 物料简称 | 描述 | 供应商型号规格 | 品牌 | 产品系列 | 过程连接 | 探头 | 导波件长度 | 电源 | 信号输出 | 电缆入口 | 显示及操作 | 密封 | 防爆等级 | 精度 | 防护等级 | 运行温度和压力
1 | A304-10001-1181 | 导波雷达物位传感器¦A304 | 导波雷达物位传感器 | 导波雷达物位传感器 | FMP51-AAACCALAA4GDJ+AK(4000mm) | 导波雷达物位传感器 |  | FMP51-AAACCALAA4GDJ+AK(4000mm) | E+H | FMP51 | G螺纹 ISO228 G3/4,316L | 缆径4mm,316,带顶部定心杆,适应最大接管高度150mm | 4000mm | DC24V | 2线,4~20mA HART | 电缆密封套 M20 | 本地显示及操作 | FKM Viton, -30~150℃/-22~302℉ | 非防爆场合 | 2mm | IP66/68/6P
2 | A304-10002-1181 | 导波雷达物位传感器¦A304 | 导波雷达物位传感器 | 导波雷达物位传感器 | FMP51-AAACCALAA4GDJ+AK(4500mm) | 导波雷达物位传感器 |  | FMP51-AAACCALAA4GDJ+AK(4500mm) | E+H | FMP51 | G螺纹 ISO228 G3/4,316L | 缆径4mm,316,带顶部定心杆,适应最大接管高度150mm | 4500mm | DC24V | 2线,4~20mA HART | 电缆密封套 M20 | 本地显示及操作 | FKM Viton, -30~150℃/-22~302℉ | 非防爆场合 | 2mm | IP66/68/6P
3 | A304-10003-1181 | 导波雷达物位传感器¦A304 | 导波雷达物位传感器 | 导波雷达物位传感器 | FMP51-AAACCALAA4GDJ+AK(5000mm) | 导波雷达物位传感器 |  | FMP51-AAACCALAA4GDJ+AK(5000mm) | E+H | FMP51 | G螺纹 ISO228 G3/4,316L | 缆径4mm,316,带顶部定心杆,适应最大接管高度150mm | 5000mm | DC24V | 2线,4~20mA HART | 电缆密封套 M20 | 本地显示及操作 | FKM Viton, -30~150℃/-22~302℉ | 非防爆场合 | 2mm | IP66/68/6P
4 | A304-10004-1181 | 导波雷达物位传感器¦A304 | 导波雷达物位传感器 | 导波雷达物位传感器 | FMP51-AAACCALAA4GDJ+AK(5500mm) | 导波雷达物位传感器 |  | FMP51-AAACCALAA4GDJ+AK(5500mm) | E+H | FMP51 | G螺纹 ISO228 G3/4,316L | 缆径4mm,316,带顶部定心杆,适应最大接管高度150mm | 5500mm | DC24V | 2线,4~20mA HART | 电缆密封套 M20 | 本地显示及操作 | FKM Viton, -30~150℃/-22~302℉ | 非防爆场合 | 2mm | IP66/68/6P
5 | A304-10005-1181 | 导波雷达物位传感器¦A304 | 导波雷达物位传感器 | 导波雷达物位传感器 | FMP51-AAACCALAA4GDJ+AK(6000mm) | 导波雷达物位传感器 |  | FMP51-AAACCALAA4GDJ+AK(6000mm) | E+H | FMP51 | G螺纹 ISO228 G3/4,316L | 缆径4mm,316,带顶部定心杆,适应最大接管高度150mm | 6000mm | DC24V | 2线,4~20mA HART | 电缆密封套 M20 | 本地显示及操作 | FKM Viton, -30~150℃/-22~302℉ | 非防爆场合 | 2mm | IP66/68/6P
6 | A304-10006-1181 | 导波雷达物位传感器¦A304 | 导波雷达物位传感器 | 导波雷达物位传感器 | FMP51-AAACCALAA4GDJ+AK(6500mm) | 导波雷达物位传感器 |  | FMP51-AAACCALAA4GDJ+AK(6500mm) | E+H | FMP51 | G螺纹 ISO228 G3/4,316L | 缆径4mm,316,带顶部定心杆,适应最大接管高度150mm | 6500mm | DC24V | 2线,4~20mA HART | 电缆密封套 M20 | 本地显示及操作 | FKM Viton, -30~150℃/-22~302℉ | 非防爆场合 | 2mm | IP66/68/6P
7 | A304-10007-1181 | 导波雷达物位传感器¦A304 | 导波雷达物位传感器 | 导波雷达物位传感器 | FMP51-AAACCALAA4GDJ+AK(7000mm) | 导波雷达物位传感器 |  | FMP51-AAACCALAA4GDJ+AK(7000mm) | E+H | FMP51 | G螺纹 ISO228 G3/4,316L | 缆径4mm,316,带顶部定心杆,适应最大接管高度150mm | 7000mm | DC24V | 2线,4~20mA HART | 电缆密封套 M20 | 本地显示及操作 | FKM Viton, -30~150℃/-22~302℉ | 非防爆场合 | 2mm | IP66/68/6P
8 | A304-10008-1181 | 导波雷达物位传感器¦A304 | 导波雷达物位传感器 | 导波雷达物位传感器 | FMP51-AAACCALAA4GDJ+AK(9000mm) | 导波雷达物位传感器 |  | FMP51-AAACCALAA4GDJ+AK(9000mm) | E+H | FMP51 | G螺纹 ISO228 G3/4,316L | 缆径4mm,316,带顶部定心杆,适应最大接管高度150mm | 9000mm | DC24V | 2线,4~20mA HART | 电缆密封套 M20 | 本地显示及操作 | FKM Viton, -30~150℃/-22~302℉ | 非防爆场合 | 2mm | IP66/68/6P
9 | A304-10009-1181 | 导波雷达物位传感器¦A304 | 导波雷达物位传感器 | 导波雷达物位传感器 | FMP51-AAACCALAA4GDJ+AK(11600mm) | 导波雷达物位传感器 |  | FMP51-AAACCALAA4GDJ+AK(11600mm) | E+H | FMP51 | G螺纹 ISO228 G3/4,316L | 缆径4mm,316,带顶部定心杆,适应最大接管高度150mm | 11600mm | DC24V | 2线,4~20mA HART | 电缆密封套 M20 | 本地显示及操作 | FKM Viton, -30~150℃/-22~302℉ | 非防爆场合 | 2mm | IP66/68/6P
10 | A304-10010-1181 | 导波雷达物位传感器¦A304 | 导波雷达物位传感器 | 导波雷达物位传感器 | FMP51-AAACCALAA4GDJ+AK(13600mm) | 导波雷达物位传感器 |  | FMP51-AAACCALAA4GDJ+AK(13600mm) | E+H | FMP51 | G螺纹 ISO228 G3/4,316L | 缆径4mm,316,带顶部定心杆,适应最大接管高度150mm | 13600mm | DC24V | 2线,4~20mA HART | 电缆密封套 M20 | 本地显示及操作 | FKM Viton, -30~150℃/-22~302℉ | 非防爆场合 | 2mm | IP66/68/6P
11 | A304-10011-1181 | 导波雷达物位传感器¦A304 | 导波雷达物位传感器 | 导波雷达物位传感器 | FMP51-AAACCALAA4GDJ+AK(15600mm) | 导波雷达物位传感器 |  | FMP51-AAACCALAA4GDJ+AK(15600mm) | E+H | FMP51 | G螺纹 ISO228 G3/4,316L | 缆径4mm,316,带顶部定心杆,适应最大接管高度150mm | 15600mm | DC24V | 2线,4~20mA HART | 电缆密封套 M20 | 本地显示及操作 | FKM Viton, -30~150℃/-22~302℉ | 非防爆场合 | 2mm | IP66/68/6P
12 | A304-10012-1181 | 导波雷达物位传感器¦A304 | 导波雷达物位传感器 | 导波雷达物位传感器 | FMP51-AAACCALAA4GDJ+AK(176000mm) | 导波雷达物位传感器 |  | FMP51-AAACCALAA4GDJ+AK(176000mm) | E+H | FMP51 | G螺纹 ISO228 G3/4,316L | 缆径4mm,316,带顶部定心杆,适应最大接管高度150mm | 17600mm | DC24V | 2线,4~20mA HART | 电缆密封套 M20 | 本地显示及操作 | FKM Viton, -30~150℃/-22~302℉ | 非防爆场合 | 2mm | IP66/68/6P
13 | A304-10013-1181 | 导波雷达物位传感器¦A304 | 导波雷达物位传感器 | 导波雷达物位传感器 | FMP51-AAACCALAA4GDJ+AK(19600mm) | 导波雷达物位传感器 |  | FMP51-AAACCALAA4GDJ+AK(19600mm) | E+H | FMP51 | G螺纹 ISO228 G3/4,316L | 缆径4mm,316,带顶部定心杆,适应最大接管高度150mm | 19600mm | DC24V | 2线,4~20mA HART | 电缆密封套 M20 | 本地显示及操作 | FKM Viton, -30~150℃/-22~302℉ | 非防爆场合 | 2mm | IP66/68/6P
14 | A304-10014-1181 | 导波雷达物位传感器¦A304 | 导波雷达物位传感器 | 导波雷达物位传感器 | FMP51-AAACCALAA4GDJ+AK(21600mm) | 导波雷达物位传感器 |  | FMP51-AAACCALAA4GDJ+AK(21600mm) | E+H | FMP51 | G螺纹 ISO228 G3/4,316L | 缆径4mm,316,带顶部定心杆,适应最大接管高度150mm | 21600mm | DC24V | 2线,4~20mA HART | 电缆密封套 M20 | 本地显示及操作 | FKM Viton, -30~150℃/-22~302℉ | 非防爆场合 | 2mm | IP66/68/6P
15 | A304-10015-1181 | 导波雷达物位传感器¦A304 | 导波雷达物位传感器 | 导波雷达物位传感器 | FMP51-AAACCALAA4GDJ+AK(23600mm) | 导波雷达物位传感器 |  | FMP51-AAACCALAA4GDJ+AK(23600mm) | E+H | FMP51 | G螺纹 ISO228 G3/4,316L | 缆径4mm,316,带顶部定心杆,适应最大接管高度150mm | 23600mm | DC24V | 2线,4~20mA HART | 电缆密封套 M20 | 本地显示及操作 | FKM Viton, -30~150℃/-22~302℉ | 非防爆场合 | 2mm | IP66/68/6P
16 | A304-10016-1181 | 导波雷达物位传感器¦A304 | 导波雷达物位传感器 | 导波雷达物位传感器 | FMP51-AAACCALAA4RDJ+AK(4000mm) | 导波雷达物位传感器 |  | FMP51-AAACCALAA4RDJ+AK(4000mm) | E+H | FMP51 | R螺纹 ANSI MNPT3/4,316L | 缆径4mm,316,带顶部定心杆,适应最大接管高度150mm | 4000mm | DC24V | 2线,4~20mA HART | 电缆密封套 M20 | 本地显示及操作 | FKM Viton, -30~150℃/-22~302℉ | 非防爆场合 | 2mm | IP66/68/6P
17 | A304-10017-1181 | 导波雷达物位传感器¦A304 | 导波雷达物位传感器 | 导波雷达物位传感器 | FMP51-AAACCALAA4RDJ+AK(4500mm) | 导波雷达物位传感器 |  | FMP51-AAACCALAA4RDJ+AK(4500mm) | E+H | FMP51 | R螺纹 ANSI MNPT3/4,316L | 缆径4mm,316,带顶部定心杆,适应最大接管高度150mm | 4500mm | DC24V | 2线,4~20mA HART | 电缆密封套 M20 | 本地显示及操作 | FKM Viton, -30~150℃/-22~302℉ | 非防爆场合 | 2mm | IP66/68/6P
18 | A304-10018-1181 | 导波雷达物位传感器¦A304 | 导波雷达物位传感器 | 导波雷达物位传感器 | FMP51-AAACCALAA4RDJ+AK(5000mm) | 导波雷达物位传感器 |  | FMP51-AAACCALAA4RDJ+AK(5000mm) | E+H | FMP51 | R螺纹 ANSI MNPT3/4,316L | 缆径4mm,316,带顶部定心杆,适应最大接管高度150mm | 5000mm | DC24V | 2线,4~20mA HART | 电缆密封套 M20 | 本地显示及操作 | FKM Viton, -30~150℃/-22~302℉ | 非防爆场合 | 2mm | IP66/68/6P
19 | A304-10019-1181 | 导波雷达物位传感器¦A304 | 导波雷达物位传感器 | 导波雷达物位传感器 | FMP51-AAACCALAA4RDJ+AK(5500mm) | 导波雷达物位传感器 |  | FMP51-AAACCALAA4RDJ+AK(5500mm) | E+H | FMP51 | R螺纹 ANSI MNPT3/4,316L | 缆径4mm,316,带顶部定心杆,适应最大接管高度150mm | 5500mm | DC24V | 2线,4~20mA HART | 电缆密封套 M20 | 本地显示及操作 | FKM Viton, -30~150℃/-22~302℉ | 非防爆场合 | 2mm | IP66/68/6P
20 | A304-10020-1181 | 导波雷达物位传感器¦A304 | 导波雷达物位传感器 | 导波雷达物位传感器 | FMP51-AAACCALAA4RDJ+AK(6000mm) | 导波雷达物位传感器 |  | FMP51-AAACCALAA4RDJ+AK(6000mm) | E+H | FMP51 | R螺纹 ANSI MNPT3/4,316L | 缆径4mm,316,带顶部定心杆,适应最大接管高度150mm | 6000mm | DC24V | 2线,4~20mA HART | 电缆密封套 M20 | 本地显示及操作 | FKM Viton, -30~150℃/-22~302℉ | 非防爆场合 | 2mm | IP66/68/6P
21 | A304-10021-1181 | 导波雷达物位传感器¦A304 | 导波雷达物位传感器 | 导波雷达物位传感器 | FMP51-AAACCALAA4RDJ+AK(6500mm) | 导波雷达物位传感器 |  | FMP51-AAACCALAA4RDJ+AK(6500mm) | E+H | FMP51 | R螺纹 ANSI MNPT3/4,316L | 缆径4mm,316,带顶部定心杆,适应最大接管高度150mm | 6500mm | DC24V | 2线,4~20mA HART | 电缆密封套 M20 | 本地显示及操作 | FKM Viton, -30~150℃/-22~302℉ | 非防爆场合 | 2mm | IP66/68/6P
22 | A304-10022-1181 | 导波雷达物位传感器¦A304 | 导波雷达物位传感器 | 导波雷达物位传感器 | FMP51-AAACCALAA4RDJ+AK(7000mm) | 导波雷达物位传感器 |  | FMP51-AAACCALAA4RDJ+AK(7000mm) | E+H | FMP51 | R螺纹 ANSI MNPT3/4,316L | 缆径4mm,316,带顶部定心杆,适应最大接管高度150mm | 7000mm | DC24V | 2线,4~20mA HART | 电缆密封套 M20 | 本地显示及操作 | FKM Viton, -30~150℃/-22~302℉ | 非防爆场合 | 2mm | IP66/68/6P
23 | A304-10023-1181 | 导波雷达物位传感器¦A304 | 导波雷达物位传感器 | 导波雷达物位传感器 | FMP51-AAACCALAA4RDJ+AK(9000mm) | 导波雷达物位传感器 |  | FMP51-AAACCALAA4RDJ+AK(9000mm) | E+H | FMP51 | R螺纹 ANSI MNPT3/4,316L | 缆径4mm,316,带顶部定心杆,适应最大接管高度150mm | 9000mm | DC24V | 2线,4~20mA HART | 电缆密封套 M20 | 本地显示及操作 | FKM Viton, -30~150℃/-22~302℉ | 非防爆场合 | 2mm | IP66/68/6P
24 | A304-10024-1181 | 导波雷达物位传感器¦A304 | 导波雷达物位传感器 | 导波雷达物位传感器 | FMP51-AAACCALAA4RDJ+AK(11600mm) | 导波雷达物位传感器 |  | FMP51-AAACCALAA4RDJ+AK(11600mm) | E+H | FMP51 | R螺纹 ANSI MNPT3/4,316L | 缆径4mm,316,带顶部定心杆,适应最大接管高度150mm | 11600mm | DC24V | 2线,4~20mA HART | 电缆密封套 M20 | 本地显示及操作 | FKM Viton, -30~150℃/-22~302℉ | 非防爆场合 | 2mm | IP66/68/6P
25 | A304-10025-1181 | 导波雷达物位传感器¦A304 | 导波雷达物位传感器 | 导波雷达物位传感器 | FMP51-AAACCALAA4RDJ+AK(13600mm) | 导波雷达物位传感器 |  | FMP51-AAACCALAA4RDJ+AK(13600mm) | E+H | FMP51 | R螺纹 ANSI MNPT3/4,316L | 缆径4mm,316,带顶部定心杆,适应最大接管高度150mm | 13600mm | DC24V | 2线,4~20mA HART | 电缆密封套 M20 | 本地显示及操作 | FKM Viton, -30~150℃/-22~302℉ | 非防爆场合 | 2mm | IP66/68/6P
26 | A304-10026-1181 | 导波雷达物位传感器¦A304 | 导波雷达物位传感器 | 导波雷达物位传感器 | FMP51-AAACCALAA4RDJ+AK(15600mm) | 导波雷达物位传感器 |  | FMP51-AAACCALAA4RDJ+AK(15600mm) | E+H | FMP51 | R螺纹 ANSI MNPT3/4,316L | 缆径4mm,316,带顶部定心杆,适应最大接管高度150mm | 15600mm | DC24V | 2线,4~20mA HART | 电缆密封套 M20 | 本地显示及操作 | FKM Viton, -30~150℃/-22~302℉ | 非防爆场合 | 2mm | IP66/68/6P
27 | A304-10027-1181 | 导波雷达物位传感器¦A304 | 导波雷达物位传感器 | 导波雷达物位传感器 | FMP51-AAACCALAA4RDJ+AK(176000mm) | 导波雷达物位传感器 |  | FMP51-AAACCALAA4RDJ+AK(176000mm) | E+H | FMP51 | R螺纹 ANSI MNPT3/4,316L | 缆径4mm,316,带顶部定心杆,适应最大接管高度150mm | 17600mm | DC24V | 2线,4~20mA HART | 电缆密封套 M20 | 本地显示及操作 | FKM Viton, -30~150℃/-22~302℉ | 非防爆场合 | 2mm | IP66/68/6P
28 | A304-10028-1181 | 导波雷达物位传感器¦A304 | 导波雷达物位传感器 | 导波雷达物位传感器 | FMP51-AAACCALAA4RDJ+AK(19600mm) | 导波雷达物位传感器 |  | FMP51-AAACCALAA4RDJ+AK(19600mm) | E+H | FMP51 | R螺纹 ANSI MNPT3/4,316L | 缆径4mm,316,带顶部定心杆,适应最大接管高度150mm | 19600mm | DC24V | 2线,4~20mA HART | 电缆密封套 M20 | 本地显示及操作 | FKM Viton, -30~150℃/-22~302℉ | 非防爆场合 | 2mm | IP66/68/6P
29 | A304-10029-1181 | 导波雷达物位传感器¦A304 | 导波雷达物位传感器 | 导波雷达物位传感器 | FMP51-AAACCALAA4RDJ+AK(21600mm) | 导波雷达物位传感器 |  | FMP51-AAACCALAA4RDJ+AK(21600mm) | E+H | FMP51 | R螺纹 ANSI MNPT3/4,316L | 缆径4mm,316,带顶部定心杆,适应最大接管高度150mm | 21600mm | DC24V | 2线,4~20mA HART | 电缆密封套 M20 | 本地显示及操作 | FKM Viton, -30~150℃/-22~302℉ | 非防爆场合 | 2mm | IP66/68/6P
30 | A304-10030-1181 | 导波雷达物位传感器¦A304 | 导波雷达物位传感器 | 导波雷达物位传感器 | FMP51-AAACCALAA4RDJ+AK(23600mm) | 导波雷达物位传感器 |  | FMP51-AAACCALAA4RDJ+AK(23600mm) | E+H | FMP51 | R螺纹 ANSI MNPT3/4,316L | 缆径4mm,316,带顶部定心杆,适应最大接管高度150mm | 23600mm | DC24V | 2线,4~20mA HART | 电缆密封套 M20 | 本地显示及操作 | FKM Viton, -30~150℃/-22~302℉ | 非防爆场合 | 2mm | IP66/68/6P
31 | A304-10031-1181 | 导波雷达物位传感器¦A304 | 导波雷达物位传感器 | 导波雷达物位传感器 | FMP51-BCACCALAA4GDJ+AK(4000mm) | 导波雷达物位传感器 |  | FMP51-BCACCALAA4GDJ+AK(4000mm) | E+H | FMP51 | G螺纹 ISO228 G3/4,316L | 缆径4mm,316,带顶部定心杆,适应最大接管高度150mm | 4000mm | DC24V | 2线,4~20mA HART | 电缆密封套 M20 | 本地显示及操作 | FKM Viton, -30~150℃/-22~302℉ | ATEX II 1/2G Ex d[ia] IIC T6 Ga/Gb | 2mm | IP66/68/6P
32 | A304-10032-1181 | 导波雷达物位传感器¦A304 | 导波雷达物位传感器 | 导波雷达物位传感器 | FMP51-BCACCALAA4GDJ+AK(4500mm) | 导波雷达物位传感器 |  | FMP51-BCACCALAA4GDJ+AK(4500mm) | E+H | FMP51 | G螺纹 ISO228 G3/4,316L | 缆径4mm,316,带顶部定心杆,适应最大接管高度150mm | 4500mm | DC24V | 2线,4~20mA HART | 电缆密封套 M20 | 本地显示及操作 | FKM Viton, -30~150℃/-22~302℉ | ATEX II 1/2G Ex d[ia] IIC T6 Ga/Gb | 2mm | IP66/68/6P
33 | A304-10033-1181 | 导波雷达物位传感器¦A304 | 导波雷达物位传感器 | 导波雷达物位传感器 | FMP51-BCACCALAA4GDJ+AK(5000mm) | 导波雷达物位传感器 |  | FMP51-BCACCALAA4GDJ+AK(5000mm) | E+H | FMP51 | G螺纹 ISO228 G3/4,316L | 缆径4mm,316,带顶部定心杆,适应最大接管高度150mm | 5000mm | DC24V | 2线,4~20mA HART | 电缆密封套 M20 | 本地显示及操作 | FKM Viton, -30~150℃/-22~302℉ | ATEX II 1/2G Ex d[ia] IIC T6 Ga/Gb | 2mm | IP66/68/6P
34 | A304-10034-1181 | 导波雷达物位传感器¦A304 | 导波雷达物位传感器 | 导波雷达物位传感器 | FMP51-BCACCALAA4GDJ+AK(5500mm) | 导波雷达物位传感器 |  | FMP51-BCACCALAA4GDJ+AK(5500mm) | E+H | FMP51 | G螺纹 ISO228 G3/4,316L | 缆径4mm,316,带顶部定心杆,适应最大接管高度150mm | 5500mm | DC24V | 2线,4~20mA HART | 电缆密封套 M20 | 本地显示及操作 | FKM Viton, -30~150℃/-22~302℉ | ATEX II 1/2G Ex d[ia] IIC T6 Ga/Gb | 2mm | IP66/68/6P
35 | A304-10035-1181 | 导波雷达物位传感器¦A304 | 导波雷达物位传感器 | 导波雷达物位传感器 | FMP51-BCACCALAA4GDJ+AK(6000mm) | 导波雷达物位传感器 |  | FMP51-BCACCALAA4GDJ+AK(6000mm) | E+H | FMP51 | G螺纹 ISO228 G3/4,316L | 缆径4mm,316,带顶部定心杆,适应最大接管高度150mm | 6000mm | DC24V | 2线,4~20mA HART | 电缆密封套 M20 | 本地显示及操作 | FKM Viton, -30~150℃/-22~302℉ | ATEX II 1/2G Ex d[ia] IIC T6 Ga/Gb | 2mm | IP66/68/6P
36 | A304-10036-1181 | 导波雷达物位传感器¦A304 | 导波雷达物位传感器 | 导波雷达物位传感器 | FMP51-BCACCALAA4GDJ+AK(6500mm) | 导波雷达物位传感器 |  | FMP51-BCACCALAA4GDJ+AK(6500mm) | E+H | FMP51 | G螺纹 ISO228 G3/4,316L | 缆径4mm,316,带顶部定心杆,适应最大接管高度150mm | 6500mm | DC24V | 2线,4~20mA HART | 电缆密封套 M20 | 本地显示及操作 | FKM Viton, -30~150℃/-22~302℉ | ATEX II 1/2G Ex d[ia] IIC T6 Ga/Gb | 2mm | IP66/68/6P
37 | A304-10037-1181 | 导波雷达物位传感器¦A304 | 导波雷达物位传感器 | 导波雷达物位传感器 | FMP51-BCACCALAA4GDJ+AK(7000mm) | 导波雷达物位传感器 |  | FMP51-BCACCALAA4GDJ+AK(7000mm) | E+H | FMP51 | G螺纹 ISO228 G3/4,316L | 缆径4mm,316,带顶部定心杆,适应最大接管高度150mm | 7000mm | DC24V | 2线,4~20mA HART | 电缆密封套 M20 | 本地显示及操作 | FKM Viton, -30~150℃/-22~302℉ | ATEX II 1/2G Ex d[ia] IIC T6 Ga/Gb | 2mm | IP66/68/6P
38 | A304-10038-1181 | 导波雷达物位传感器¦A304 | 导波雷达物位传感器 | 导波雷达物位传感器 | FMP51-BCACCALAA4GDJ+AK(9000mm) | 导波雷达物位传感器 |  | FMP51-BCACCALAA4GDJ+AK(9000mm) | E+H | FMP51 | G螺纹 ISO228 G3/4,316L | 缆径4mm,316,带顶部定心杆,适应最大接管高度150mm | 9000mm | DC24V | 2线,4~20mA HART | 电缆密封套 M20 | 本地显示及操作 | FKM Viton, -30~150℃/-22~302℉ | ATEX II 1/2G Ex d[ia] IIC T6 Ga/Gb | 2mm | IP66/68/6P
39 | A304-10039-1181 | 导波雷达物位传感器¦A304 | 导波雷达物位传感器 | 导波雷达物位传感器 | FMP51-BCACCALAA4GDJ+AK(11600mm) | 导波雷达物位传感器 |  | FMP51-BCACCALAA4GDJ+AK(11600mm) | E+H | FMP51 | G螺纹 ISO228 G3/4,316L | 缆径4mm,316,带顶部定心杆,适应最大接管高度150mm | 11600mm | DC24V | 2线,4~20mA HART | 电缆密封套 M20 | 本地显示及操作 | FKM Viton, -30~150℃/-22~302℉ | ATEX II 1/2G Ex d[ia] IIC T6 Ga/Gb | 2mm | IP66/68/6P
40 | A304-10040-1181 | 导波雷达物位传感器¦A304 | 导波雷达物位传感器 | 导波雷达物位传感器 | FMP51-BCACCALAA4GDJ+AK(13600mm) | 导波雷达物位传感器 |  | FMP51-BCACCALAA4GDJ+AK(13600mm) | E+H | FMP51 | G螺纹 ISO228 G3/4,316L | 缆径4mm,316,带顶部定心杆,适应最大接管高度150mm | 13600mm | DC24V | 2线,4~20mA HART | 电缆密封套 M20 | 本地显示及操作 | FKM Viton, -30~150℃/-22~302℉ | ATEX II 1/2G Ex d[ia] IIC T6 Ga/Gb | 2mm | IP66/68/6P
41 | A304-10041-1181 | 导波雷达物位传感器¦A304 | 导波雷达物位传感器 | 导波雷达物位传感器 | FMP51-BCACCALAA4GDJ+AK(15600mm) | 导波雷达物位传感器 |  | FMP51-BCACCALAA4GDJ+AK(15600mm) | E+H | FMP51 | G螺纹 ISO228 G3/4,316L | 缆径4mm,316,带顶部定心杆,适应最大接管高度150mm | 15600mm | DC24V | 2线,4~20mA HART | 电缆密封套 M20 | 本地显示及操作 | FKM Viton, -30~150℃/-22~302℉ | ATEX II 1/2G Ex d[ia] IIC T6 Ga/Gb | 2mm | IP66/68/6P
42 | A304-10042-1181 | 导波雷达物位传感器¦A304 | 导波雷达物位传感器 | 导波雷达物位传感器 | FMP51-BCACCALAA4GDJ+AK(176000mm) | 导波雷达物位传感器 |  | FMP51-BCACCALAA4GDJ+AK(176000mm) | E+H | FMP51 | G螺纹 ISO228 G3/4,316L | 缆径4mm,316,带顶部定心杆,适应最大接管高度150mm | 17600mm | DC24V | 2线,4~20mA HART | 电缆密封套 M20 | 本地显示及操作 | FKM Viton, -30~150℃/-22~302℉ | ATEX II 1/2G Ex d[ia] IIC T6 Ga/Gb | 2mm | IP66/68/6P
43 | A304-10043-1181 | 导波雷达物位传感器¦A304 | 导波雷达物位传感器 | 导波雷达物位传感器 | FMP51-BCACCALAA4GDJ+AK(19600mm) | 导波雷达物位传感器 |  | FMP51-BCACCALAA4GDJ+AK(19600mm) | E+H | FMP51 | G螺纹 ISO228 G3/4,316L | 缆径4mm,316,带顶部定心杆,适应最大接管高度150mm | 19600mm | DC24V | 2线,4~20mA HART | 电缆密封套 M20 | 本地显示及操作 | FKM Viton, -30~150℃/-22~302℉ | ATEX II 1/2G Ex d[ia] IIC T6 Ga/Gb | 2mm | IP66/68/6P
44 | A304-10044-1181 | 导波雷达物位传感器¦A304 | 导波雷达物位传感器 | 导波雷达物位传感器 | FMP51-BCACCALAA4GDJ+AK(21600mm) | 导波雷达物位传感器 |  | FMP51-BCACCALAA4GDJ+AK(21600mm) | E+H | FMP51 | G螺纹 ISO228 G3/4,316L | 缆径4mm,316,带顶部定心杆,适应最大接管高度150mm | 21600mm | DC24V | 2线,4~20mA HART | 电缆密封套 M20 | 本地显示及操作 | FKM Viton, -30~150℃/-22~302℉ | ATEX II 1/2G Ex d[ia] IIC T6 Ga/Gb | 2mm | IP66/68/6P
45 | A304-10045-1181 | 导波雷达物位传感器¦A304 | 导波雷达物位传感器 | 导波雷达物位传感器 | FMP51-BCACCALAA4GDJ+AK(23600mm) | 导波雷达物位传感器 |  | FMP51-BCACCALAA4GDJ+AK(23600mm) | E+H | FMP51 | G螺纹 ISO228 G3/4,316L | 缆径4mm,316,带顶部定心杆,适应最大接管高度150mm | 23600mm | DC24V | 2线,4~20mA HART | 电缆密封套 M20 | 本地显示及操作 | FKM Viton, -30~150℃/-22~302℉ | ATEX II 1/2G Ex d[ia] IIC T6 Ga/Gb | 2mm | IP66/68/6P
46 | A304-10046-1181 | 导波雷达物位传感器¦A304 | 导波雷达物位传感器 | 导波雷达物位传感器 | FMP51-BCACCALAA4RDJ+AK(4000mm) | 导波雷达物位传感器 |  | FMP51-BCACCALAA4RDJ+AK(4000mm) | E+H | FMP51 | R螺纹 ANSI MNPT3/4,316L | 缆径4mm,316,带顶部定心杆,适应最大接管高度150mm | 4000mm | DC24V | 2线,4~20mA HART | 电缆密封套 M20 | 本地显示及操作 | FKM Viton, -30~150℃/-22~302℉ | ATEX II 1/2G Ex d[ia] IIC T6 Ga/Gb | 2mm | IP66/68/6P
47 | A304-10047-1181 | 导波雷达物位传感器¦A304 | 导波雷达物位传感器 | 导波雷达物位传感器 | FMP51-BCACCALAA4RDJ+AK(4500mm) | 导波雷达物位传感器 |  | FMP51-BCACCALAA4RDJ+AK(4500mm) | E+H | FMP51 | R螺纹 ANSI MNPT3/4,316L | 缆径4mm,316,带顶部定心杆,适应最大接管高度150mm | 4500mm | DC24V | 2线,4~20mA HART | 电缆密封套 M20 | 本地显示及操作 | FKM Viton, -30~150℃/-22~302℉ | ATEX II 1/2G Ex d[ia] IIC T6 Ga/Gb | 2mm | IP66/68/6P
48 | A304-10048-1181 | 导波雷达物位传感器¦A304 | 导波雷达物位传感器 | 导波雷达物位传感器 | FMP51-BCACCALAA4RDJ+AK(5000mm) | 导波雷达物位传感器 |  | FMP51-BCACCALAA4RDJ+AK(5000mm) | E+H | FMP51 | R螺纹 ANSI MNPT3/4,316L | 缆径4mm,316,带顶部定心杆,适应最大接管高度150mm | 5000mm | DC24V | 2线,4~20mA HART | 电缆密封套 M20 | 本地显示及操作 | FKM Viton, -30~150℃/-22~302℉ | ATEX II 1/2G Ex d[ia] IIC T6 Ga/Gb | 2mm | IP66/68/6P
49 | A304-10049-1181 | 导波雷达物位传感器¦A304 | 导波雷达物位传感器 | 导波雷达物位传感器 | FMP51-BCACCALAA4RDJ+AK(5500mm) | 导波雷达物位传感器 |  | FMP51-BCACCALAA4RDJ+AK(5500mm) | E+H | FMP51 | R螺纹 ANSI MNPT3/4,316L | 缆径4mm,316,带顶部定心杆,适应最大接管高度150mm | 5500mm | DC24V | 2线,4~20mA HART | 电缆密封套 M20 | 本地显示及操作 | FKM Viton, -30~150℃/-22~302℉ | ATEX II 1/2G Ex d[ia] IIC T6 Ga/Gb | 2mm | IP66/68/6P
50 | A304-10050-1181 | 导波雷达物位传感器¦A304 | 导波雷达物位传感器 | 导波雷达物位传感器 | FMP51-BCACCALAA4RDJ+AK(6000mm) | 导波雷达物位传感器 |  | FMP51-BCACCALAA4RDJ+AK(6000mm) | E+H | FMP51 | R螺纹 ANSI MNPT3/4,316L | 缆径4mm,316,带顶部定心杆,适应最大接管高度150mm | 6000mm | DC24V | 2线,4~20mA HART | 电缆密封套 M20 | 本地显示及操作 | FKM Viton, -30~150℃/-22~302℉ | ATEX II 1/2G Ex d[ia] IIC T6 Ga/Gb | 2mm | IP66/68/6P
51 | A304-10051-1181 | 导波雷达物位传感器¦A304 | 导波雷达物位传感器 | 导波雷达物位传感器 | FMP51-BCACCALAA4RDJ+AK(6500mm) | 导波雷达物位传感器 |  | FMP51-BCACCALAA4RDJ+AK(6500mm) | E+H | FMP51 | R螺纹 ANSI MNPT3/4,316L | 缆径4mm,316,带顶部定心杆,适应最大接管高度150mm | 6500mm | DC24V | 2线,4~20mA HART | 电缆密封套 M20 | 本地显示及操作 | FKM Viton, -30~150℃/-22~302℉ | ATEX II 1/2G Ex d[ia] IIC T6 Ga/Gb | 2mm | IP66/68/6P
52 | A304-10052-1181 | 导波雷达物位传感器¦A304 | 导波雷达物位传感器 | 导波雷达物位传感器 | FMP51-BCACCALAA4RDJ+AK(7000mm) | 导波雷达物位传感器 |  | FMP51-BCACCALAA4RDJ+AK(7000mm) | E+H | FMP51 | R螺纹 ANSI MNPT3/4,316L | 缆径4mm,316,带顶部定心杆,适应最大接管高度150mm | 7000mm | DC24V | 2线,4~20mA HART | 电缆密封套 M20 | 本地显示及操作 | FKM Viton, -30~150℃/-22~302℉ | ATEX II 1/2G Ex d[ia] IIC T6 Ga/Gb | 2mm | IP66/68/6P
53 | A304-10053-1181 | 导波雷达物位传感器¦A304 | 导波雷达物位传感器 | 导波雷达物位传感器 | FMP51-BCACCALAA4RDJ+AK(9000mm) | 导波雷达物位传感器 |  | FMP51-BCACCALAA4RDJ+AK(9000mm) | E+H | FMP51 | R螺纹 ANSI MNPT3/4,316L | 缆径4mm,316,带顶部定心杆,适应最大接管高度150mm | 9000mm | DC24V | 2线,4~20mA HART | 电缆密封套 M20 | 本地显示及操作 | FKM Viton, -30~150℃/-22~302℉ | ATEX II 1/2G Ex d[ia] IIC T6 Ga/Gb | 2mm | IP66/68/6P
54 | A304-10054-1181 | 导波雷达物位传感器¦A304 | 导波雷达物位传感器 | 导波雷达物位传感器 | FMP51-BCACCALAA4RDJ+AK(11600mm) | 导波雷达物位传感器 |  | FMP51-BCACCALAA4RDJ+AK(11600mm) | E+H | FMP51 | R螺纹 ANSI MNPT3/4,316L | 缆径4mm,316,带顶部定心杆,适应最大接管高度150mm | 11600mm | DC24V | 2线,4~20mA HART | 电缆密封套 M20 | 本地显示及操作 | FKM Viton, -30~150℃/-22~302℉ | ATEX II 1/2G Ex d[ia] IIC T6 Ga/Gb | 2mm | IP66/68/6P
55 | A304-10055-1181 | 导波雷达物位传感器¦A304 | 导波雷达物位传感器 | 导波雷达物位传感器 | FMP51-BCACCALAA4RDJ+AK(13600mm) | 导波雷达物位传感器 |  | FMP51-BCACCALAA4RDJ+AK(13600mm) | E+H | FMP51 | R螺纹 ANSI MNPT3/4,316L | 缆径4mm,316,带顶部定心杆,适应最大接管高度150mm | 13600mm | DC24V | 2线,4~20mA HART | 电缆密封套 M20 | 本地显示及操作 | FKM Viton, -30~150℃/-22~302℉ | ATEX II 1/2G Ex d[ia] IIC T6 Ga/Gb | 2mm | IP66/68/6P
56 | A304-10056-1181 | 导波雷达物位传感器¦A304 | 导波雷达物位传感器 | 导波雷达物位传感器 | FMP51-BCACCALAA4RDJ+AK(15600mm) | 导波雷达物位传感器 |  | FMP51-BCACCALAA4RDJ+AK(15600mm) | E+H | FMP51 | R螺纹 ANSI MNPT3/4,316L | 缆径4mm,316,带顶部定心杆,适应最大接管高度150mm | 15600mm | DC24V | 2线,4~20mA HART | 电缆密封套 M20 | 本地显示及操作 | FKM Viton, -30~150℃/-22~302℉ | ATEX II 1/2G Ex d[ia] IIC T6 Ga/Gb | 2mm | IP66/68/6P
57 | A304-10057-1181 | 导波雷达物位传感器¦A304 | 导波雷达物位传感器 | 导波雷达物位传感器 | FMP51-BCACCALAA4RDJ+AK(176000mm) | 导波雷达物位传感器 |  | FMP51-BCACCALAA4RDJ+AK(176000mm) | E+H | FMP51 | R螺纹 ANSI MNPT3/4,316L | 缆径4mm,316,带顶部定心杆,适应最大接管高度150mm | 17600mm | DC24V | 2线,4~20mA HART | 电缆密封套 M20 | 本地显示及操作 | FKM Viton, -30~150℃/-22~302℉ | ATEX II 1/2G Ex d[ia] IIC T6 Ga/Gb | 2mm | IP66/68/6P
58 | A304-10058-1181 | 导波雷达物位传感器¦A304 | 导波雷达物位传感器 | 导波雷达物位传感器 | FMP51-BCACCALAA4RDJ+AK(19600mm) | 导波雷达物位传感器 |  | FMP51-BCACCALAA4RDJ+AK(19600mm) | E+H | FMP51 | R螺纹 ANSI MNPT3/4,316L | 缆径4mm,316,带顶部定心杆,适应最大接管高度150mm | 19600mm | DC24V | 2线,4~20mA HART | 电缆密封套 M20 | 本地显示及操作 | FKM Viton, -30~150℃/-22~302℉ | ATEX II 1/2G Ex d[ia] IIC T6 Ga/Gb | 2mm | IP66/68/6P
59 | A304-10059-1181 | 导波雷达物位传感器¦A304 | 导波雷达物位传感器 | 导波雷达物位传感器 | FMP51-BCACCALAA4RDJ+AK(21600mm) | 导波雷达物位传感器 |  | FMP51-BCACCALAA4RDJ+AK(21600mm) | E+H | FMP51 | R螺纹 ANSI MNPT3/4,316L | 缆径4mm,316,带顶部定心杆,适应最大接管高度150mm | 21600mm | DC24V | 2线,4~20mA HART | 电缆密封套 M20 | 本地显示及操作 | FKM Viton, -30~150℃/-22~302℉ | ATEX II 1/2G Ex d[ia] IIC T6 Ga/Gb | 2mm | IP66/68/6P
60 | A304-10060-1181 | 导波雷达物位传感器¦A304 | 导波雷达物位传感器 | 导波雷达物位传感器 | FMP51-BCACCALAA4RDJ+AK(23600mm) | 导波雷达物位传感器 |  | FMP51-BCACCALAA4RDJ+AK(23600mm) | E+H | FMP51 | R螺纹 ANSI MNPT3/4,316L | 缆径4mm,316,带顶部定心杆,适应最大接管高度150mm | 23600mm | DC24V | 2线,4~20mA HART | 电缆密封套 M20 | 本地显示及操作 | FKM Viton, -30~150℃/-22~302℉ | ATEX II 1/2G Ex d[ia] IIC T6 Ga/Gb | 2mm | IP66/68/6P
61 | A304-10061-1181 | 导波雷达物位传感器¦A304 | 导波雷达物位传感器 | 导波雷达物位传感器 | FMP51-NCACCALAA4GDJ+AK(4000mm) | 导波雷达物位传感器 |  | FMP51-NCACCALAA4GDJ+AK(4000mm) | E+H | FMP51 | G螺纹 ISO228 G3/4,316L | 缆径4mm,316,带顶部定心杆,适应最大接管高度150mm | 4000mm | DC24V | 2线,4~20mA HART | 电缆密封套 M20 | 本地显示及操作 | FKM Viton, -30~150℃/-22~302℉ | NEPSI Ex d[ia] IIC T6 Ga/Gb | 2mm | IP66/68/6P
62 | A304-10062-1181 | 导波雷达物位传感器¦A304 | 导波雷达物位传感器 | 导波雷达物位传感器 | FMP51-NCACCALAA4GDJ+AK(4500mm) | 导波雷达物位传感器 |  | FMP51-NCACCALAA4GDJ+AK(4500mm) | E+H | FMP51 | G螺纹 ISO228 G3/4,316L | 缆径4mm,316,带顶部定心杆,适应最大接管高度150mm | 4500mm | DC24V | 2线,4~20mA HART | 电缆密封套 M20 | 本地显示及操作 | FKM Viton, -30~150℃/-22~302℉ | NEPSI Ex d[ia] IIC T6 Ga/Gb | 2mm | IP66/68/6P
63 | A304-10063-1181 | 导波雷达物位传感器¦A304 | 导波雷达物位传感器 | 导波雷达物位传感器 | FMP51-NCACCALAA4GDJ+AK(5000mm) | 导波雷达物位传感器 |  | FMP51-NCACCALAA4GDJ+AK(5000mm) | E+H | FMP51 | G螺纹 ISO228 G3/4,316L | 缆径4mm,316,带顶部定心杆,适应最大接管高度150mm | 5000mm | DC24V | 2线,4~20mA HART | 电缆密封套 M20 | 本地显示及操作 | FKM Viton, -30~150℃/-22~302℉ | NEPSI Ex d[ia] IIC T6 Ga/Gb | 2mm | IP66/68/6P
64 | A304-10064-1181 | 导波雷达物位传感器¦A304 | 导波雷达物位传感器 | 导波雷达物位传感器 | FMP51-NCACCALAA4GDJ+AK(5500mm) | 导波雷达物位传感器 |  | FMP51-NCACCALAA4GDJ+AK(5500mm) | E+H | FMP51 | G螺纹 ISO228 G3/4,316L | 缆径4mm,316,带顶部定心杆,适应最大接管高度150mm | 5500mm | DC24V | 2线,4~20mA HART | 电缆密封套 M20 | 本地显示及操作 | FKM Viton, -30~150℃/-22~302℉ | NEPSI Ex d[ia] IIC T6 Ga/Gb | 2mm | IP66/68/6P
65 | A304-10065-1181 | 导波雷达物位传感器¦A304 | 导波雷达物位传感器 | 导波雷达物位传感器 | FMP51-NCACCALAA4GDJ+AK(6000mm) | 导波雷达物位传感器 |  | FMP51-NCACCALAA4GDJ+AK(6000mm) | E+H | FMP51 | G螺纹 ISO228 G3/4,316L | 缆径4mm,316,带顶部定心杆,适应最大接管高度150mm | 6000mm | DC24V | 2线,4~20mA HART | 电缆密封套 M20 | 本地显示及操作 | FKM Viton, -30~150℃/-22~302℉ | NEPSI Ex d[ia] IIC T6 Ga/Gb | 2mm | IP66/68/6P
66 | A304-10066-1181 | 导波雷达物位传感器¦A304 | 导波雷达物位传感器 | 导波雷达物位传感器 | FMP51-NCACCALAA4GDJ+AK(6500mm) | 导波雷达物位传感器 |  | FMP51-NCACCALAA4GDJ+AK(6500mm) | E+H | FMP51 | G螺纹 ISO228 G3/4,316L | 缆径4mm,316,带顶部定心杆,适应最大接管高度150mm | 6500mm | DC24V | 2线,4~20mA HART | 电缆密封套 M20 | 本地显示及操作 | FKM Viton, -30~150℃/-22~302℉ | NEPSI Ex d[ia] IIC T6 Ga/Gb | 2mm | IP66/68/6P
67 | A304-10067-1181 | 导波雷达物位传感器¦A304 | 导波雷达物位传感器 | 导波雷达物位传感器 | FMP51-NCACCALAA4GDJ+AK(7000mm) | 导波雷达物位传感器 |  | FMP51-NCACCALAA4GDJ+AK(7000mm) | E+H | FMP51 | G螺纹 ISO228 G3/4,316L | 缆径4mm,316,带顶部定心杆,适应最大接管高度150mm | 7000mm | DC24V | 2线,4~20mA HART | 电缆密封套 M20 | 本地显示及操作 | FKM Viton, -30~150℃/-22~302℉ | NEPSI Ex d[ia] IIC T6 Ga/Gb | 2mm | IP66/68/6P
68 | A304-10068-1181 | 导波雷达物位传感器¦A304 | 导波雷达物位传感器 | 导波雷达物位传感器 | FMP51-NCACCALAA4GDJ+AK(9000mm) | 导波雷达物位传感器 |  | FMP51-NCACCALAA4GDJ+AK(9000mm) | E+H | FMP51 | G螺纹 ISO228 G3/4,316L | 缆径4mm,316,带顶部定心杆,适应最大接管高度150mm | 9000mm | DC24V | 2线,4~20mA HART | 电缆密封套 M20 | 本地显示及操作 | FKM Viton, -30~150℃/-22~302℉ | NEPSI Ex d[ia] IIC T6 Ga/Gb | 2mm | IP66/68/6P
69 | A304-10069-1181 | 导波雷达物位传感器¦A304 | 导波雷达物位传感器 | 导波雷达物位传感器 | FMP51-NCACCALAA4GDJ+AK(11600mm) | 导波雷达物位传感器 |  | FMP51-NCACCALAA4GDJ+AK(11600mm) | E+H | FMP51 | G螺纹 ISO228 G3/4,316L | 缆径4mm,316,带顶部定心杆,适应最大接管高度150mm | 11600mm | DC24V | 2线,4~20mA HART | 电缆密封套 M20 | 本地显示及操作 | FKM Viton, -30~150℃/-22~302℉ | NEPSI Ex d[ia] IIC T6 Ga/Gb | 2mm | IP66/68/6P
70 | A304-10070-1181 | 导波雷达物位传感器¦A304 | 导波雷达物位传感器 | 导波雷达物位传感器 | FMP51-NCACCALAA4GDJ+AK(13600mm) | 导波雷达物位传感器 |  | FMP51-NCACCALAA4GDJ+AK(13600mm) | E+H | FMP51 | G螺纹 ISO228 G3/4,316L | 缆径4mm,316,带顶部定心杆,适应最大接管高度150mm | 13600mm | DC24V | 2线,4~20mA HART | 电缆密封套 M20 | 本地显示及操作 | FKM Viton, -30~150℃/-22~302℉ | NEPSI Ex d[ia] IIC T6 Ga/Gb | 2mm | IP66/68/6P
71 | A304-10071-1181 | 导波雷达物位传感器¦A304 | 导波雷达物位传感器 | 导波雷达物位传感器 | FMP51-NCACCALAA4GDJ+AK(15600mm) | 导波雷达物位传感器 |  | FMP51-NCACCALAA4GDJ+AK(15600mm) | E+H | FMP51 | G螺纹 ISO228 G3/4,316L | 缆径4mm,316,带顶部定心杆,适应最大接管高度150mm | 15600mm | DC24V | 2线,4~20mA HART | 电缆密封套 M20 | 本地显示及操作 | FKM Viton, -30~150℃/-22~302℉ | NEPSI Ex d[ia] IIC T6 Ga/Gb | 2mm | IP66/68/6P
72 | A304-10072-1181 | 导波雷达物位传感器¦A304 | 导波雷达物位传感器 | 导波雷达物位传感器 | FMP51-NCACCALAA4GDJ+AK(176000mm) | 导波雷达物位传感器 |  | FMP51-NCACCALAA4GDJ+AK(176000mm) | E+H | FMP51 | G螺纹 ISO228 G3/4,316L | 缆径4mm,316,带顶部定心杆,适应最大接管高度150mm | 17600mm | DC24V | 2线,4~20mA HART | 电缆密封套 M20 | 本地显示及操作 | FKM Viton, -30~150℃/-22~302℉ | NEPSI Ex d[ia] IIC T6 Ga/Gb | 2mm | IP66/68/6P
73 | A304-10073-1181 | 导波雷达物位传感器¦A304 | 导波雷达物位传感器 | 导波雷达物位传感器 | FMP51-NCACCALAA4GDJ+AK(19600mm) | 导波雷达物位传感器 |  | FMP51-NCACCALAA4GDJ+AK(19600mm) | E+H | FMP51 | G螺纹 ISO228 G3/4,316L | 缆径4mm,316,带顶部定心杆,适应最大接管高度150mm | 19600mm | DC24V | 2线,4~20mA HART | 电缆密封套 M20 | 本地显示及操作 | FKM Viton, -30~150℃/-22~302℉ | NEPSI Ex d[ia] IIC T6 Ga/Gb | 2mm | IP66/68/6P
74 | A304-10074-1181 | 导波雷达物位传感器¦A304 | 导波雷达物位传感器 | 导波雷达物位传感器 | FMP51-NCACCALAA4GDJ+AK(21600mm) | 导波雷达物位传感器 |  | FMP51-NCACCALAA4GDJ+AK(21600mm) | E+H | FMP51 | G螺纹 ISO228 G3/4,316L | 缆径4mm,316,带顶部定心杆,适应最大接管高度150mm | 21600mm | DC24V | 2线,4~20mA HART | 电缆密封套 M20 | 本地显示及操作 | FKM Viton, -30~150℃/-22~302℉ | NEPSI Ex d[ia] IIC T6 Ga/Gb | 2mm | IP66/68/6P
75 | A304-10075-1181 | 导波雷达物位传感器¦A304 | 导波雷达物位传感器 | 导波雷达物位传感器 | FMP51-NCACCALAA4GDJ+AK(23600mm) | 导波雷达物位传感器 |  | FMP51-NCACCALAA4GDJ+AK(23600mm) | E+H | FMP51 | G螺纹 ISO228 G3/4,316L | 缆径4mm,316,带顶部定心杆,适应最大接管高度150mm | 23600mm | DC24V | 2线,4~20mA HART | 电缆密封套 M20 | 本地显示及操作 | FKM Viton, -30~150℃/-22~302℉ | NEPSI Ex d[ia] IIC T6 Ga/Gb | 2mm | IP66/68/6P
76 | A304-10076-1181 | 导波雷达物位传感器¦A304 | 导波雷达物位传感器 | 导波雷达物位传感器 | FMP51-NCACCALAA4RDJ+AK(4000mm) | 导波雷达物位传感器 |  | FMP51-NCACCALAA4RDJ+AK(4000mm) | E+H | FMP51 | R螺纹 ANSI MNPT3/4,316L | 缆径4mm,316,带顶部定心杆,适应最大接管高度150mm | 4000mm | DC24V | 2线,4~20mA HART | 电缆密封套 M20 | 本地显示及操作 | FKM Viton, -30~150℃/-22~302℉ | NEPSI Ex d[ia] IIC T6 Ga/Gb | 2mm | IP66/68/6P
77 | A304-10077-1181 | 导波雷达物位传感器¦A304 | 导波雷达物位传感器 | 导波雷达物位传感器 | FMP51-NCACCALAA4RDJ+AK(4500mm) | 导波雷达物位传感器 |  | FMP51-NCACCALAA4RDJ+AK(4500mm) | E+H | FMP51 | R螺纹 ANSI MNPT3/4,316L | 缆径4mm,316,带顶部定心杆,适应最大接管高度150mm | 4500mm | DC24V | 2线,4~20mA HART | 电缆密封套 M20 | 本地显示及操作 | FKM Viton, -30~150℃/-22~302℉ | NEPSI Ex d[ia] IIC T6 Ga/Gb | 2mm | IP66/68/6P
78 | A304-10078-1181 | 导波雷达物位传感器¦A304 | 导波雷达物位传感器 | 导波雷达物位传感器 | FMP51-NCACCALAA4RDJ+AK(5000mm) | 导波雷达物位传感器 |  | FMP51-NCACCALAA4RDJ+AK(5000mm) | E+H | FMP51 | R螺纹 ANSI MNPT3/4,316L | 缆径4mm,316,带顶部定心杆,适应最大接管高度150mm | 5000mm | DC24V | 2线,4~20mA HART | 电缆密封套 M20 | 本地显示及操作 | FKM Viton, -30~150℃/-22~302℉ | NEPSI Ex d[ia] IIC T6 Ga/Gb | 2mm | IP66/68/6P
79 | A304-10079-1181 | 导波雷达物位传感器¦A304 | 导波雷达物位传感器 | 导波雷达物位传感器 | FMP51-NCACCALAA4RDJ+AK(5500mm) | 导波雷达物位传感器 |  | FMP51-NCACCALAA4RDJ+AK(5500mm) | E+H | FMP51 | R螺纹 ANSI MNPT3/4,316L | 缆径4mm,316,带顶部定心杆,适应最大接管高度150mm | 5500mm | DC24V | 2线,4~20mA HART | 电缆密封套 M20 | 本地显示及操作 | FKM Viton, -30~150℃/-22~302℉ | NEPSI Ex d[ia] IIC T6 Ga/Gb | 2mm | IP66/68/6P
80 | A304-10080-1181 | 导波雷达物位传感器¦A304 | 导波雷达物位传感器 | 导波雷达物位传感器 | FMP51-NCACCALAA4RDJ+AK(6000mm) | 导波雷达物位传感器 |  | FMP51-NCACCALAA4RDJ+AK(6000mm) | E+H | FMP51 | R螺纹 ANSI MNPT3/4,316L | 缆径4mm,316,带顶部定心杆,适应最大接管高度150mm | 6000mm | DC24V | 2线,4~20mA HART | 电缆密封套 M20 | 本地显示及操作 | FKM Viton, -30~150℃/-22~302℉ | NEPSI Ex d[ia] IIC T6 Ga/Gb | 2mm | IP66/68/6P
81 | A304-10081-1181 | 导波雷达物位传感器¦A304 | 导波雷达物位传感器 | 导波雷达物位传感器 | FMP51-NCACCALAA4RDJ+AK(6500mm) | 导波雷达物位传感器 |  | FMP51-NCACCALAA4RDJ+AK(6500mm) | E+H | FMP51 | R螺纹 ANSI MNPT3/4,316L | 缆径4mm,316,带顶部定心杆,适应最大接管高度150mm | 6500mm | DC24V | 2线,4~20mA HART | 电缆密封套 M20 | 本地显示及操作 | FKM Viton, -30~150℃/-22~302℉ | NEPSI Ex d[ia] IIC T6 Ga/Gb | 2mm | IP66/68/6P
82 | A304-10082-1181 | 导波雷达物位传感器¦A304 | 导波雷达物位传感器 | 导波雷达物位传感器 | FMP51-NCACCALAA4RDJ+AK(7000mm) | 导波雷达物位传感器 |  | FMP51-NCACCALAA4RDJ+AK(7000mm) | E+H | FMP51 | R螺纹 ANSI MNPT3/4,316L | 缆径4mm,316,带顶部定心杆,适应最大接管高度150mm | 7000mm | DC24V | 2线,4~20mA HART | 电缆密封套 M20 | 本地显示及操作 | FKM Viton, -30~150℃/-22~302℉ | NEPSI Ex d[ia] IIC T6 Ga/Gb | 2mm | IP66/68/6P
83 | A304-10083-1181 | 导波雷达物位传感器¦A304 | 导波雷达物位传感器 | 导波雷达物位传感器 | FMP51-NCACCALAA4RDJ+AK(9000mm) | 导波雷达物位传感器 |  | FMP51-NCACCALAA4RDJ+AK(9000mm) | E+H | FMP51 | R螺纹 ANSI MNPT3/4,316L | 缆径4mm,316,带顶部定心杆,适应最大接管高度150mm | 9000mm | DC24V | 2线,4~20mA HART | 电缆密封套 M20 | 本地显示及操作 | FKM Viton, -30~150℃/-22~302℉ | NEPSI Ex d[ia] IIC T6 Ga/Gb | 2mm | IP66/68/6P
84 | A304-10084-1181 | 导波雷达物位传感器¦A304 | 导波雷达物位传感器 | 导波雷达物位传感器 | FMP51-NCACCALAA4RDJ+AK(11600mm) | 导波雷达物位传感器 |  | FMP51-NCACCALAA4RDJ+AK(11600mm) | E+H | FMP51 | R螺纹 ANSI MNPT3/4,316L | 缆径4mm,316,带顶部定心杆,适应最大接管高度150mm | 11600mm | DC24V | 2线,4~20mA HART | 电缆密封套 M20 | 本地显示及操作 | FKM Viton, -30~150℃/-22~302℉ | NEPSI Ex d[ia] IIC T6 Ga/Gb | 2mm | IP66/68/6P
85 | A304-10085-1181 | 导波雷达物位传感器¦A304 | 导波雷达物位传感器 | 导波雷达物位传感器 | FMP51-NCACCALAA4RDJ+AK(13600mm) | 导波雷达物位传感器 |  | FMP51-NCACCALAA4RDJ+AK(13600mm) | E+H | FMP51 | R螺纹 ANSI MNPT3/4,316L | 缆径4mm,316,带顶部定心杆,适应最大接管高度150mm | 13600mm | DC24V | 2线,4~20mA HART | 电缆密封套 M20 | 本地显示及操作 | FKM Viton, -30~150℃/-22~302℉ | NEPSI Ex d[ia] IIC T6 Ga/Gb | 2mm | IP66/68/6P
86 | A304-10086-1181 | 导波雷达物位传感器¦A304 | 导波雷达物位传感器 | 导波雷达物位传感器 | FMP51-NCACCALAA4RDJ+AK(15600mm) | 导波雷达物位传感器 |  | FMP51-NCACCALAA4RDJ+AK(15600mm) | E+H | FMP51 | R螺纹 ANSI MNPT3/4,316L | 缆径4mm,316,带顶部定心杆,适应最大接管高度150mm | 15600mm | DC24V | 2线,4~20mA HART | 电缆密封套 M20 | 本地显示及操作 | FKM Viton, -30~150℃/-22~302℉ | NEPSI Ex d[ia] IIC T6 Ga/Gb | 2mm | IP66/68/6P
87 | A304-10087-1181 | 导波雷达物位传感器¦A304 | 导波雷达物位传感器 | 导波雷达物位传感器 | FMP51-NCACCALAA4RDJ+AK(176000mm) | 导波雷达物位传感器 |  | FMP51-NCACCALAA4RDJ+AK(176000mm) | E+H | FMP51 | R螺纹 ANSI MNPT3/4,316L | 缆径4mm,316,带顶部定心杆,适应最大接管高度150mm | 17600mm | DC24V | 2线,4~20mA HART | 电缆密封套 M20 | 本地显示及操作 | FKM Viton, -30~150℃/-22~302℉ | NEPSI Ex d[ia] IIC T6 Ga/Gb | 2mm | IP66/68/6P
88 | A304-10088-1181 | 导波雷达物位传感器¦A304 | 导波雷达物位传感器 | 导波雷达物位传感器 | FMP51-NCACCALAA4RDJ+AK(19600mm) | 导波雷达物位传感器 |  | FMP51-NCACCALAA4RDJ+AK(19600mm) | E+H | FMP51 | R螺纹 ANSI MNPT3/4,316L | 缆径4mm,316,带顶部定心杆,适应最大接管高度150mm | 19600mm | DC24V | 2线,4~20mA HART | 电缆密封套 M20 | 本地显示及操作 | FKM Viton, -30~150℃/-22~302℉ | NEPSI Ex d[ia] IIC T6 Ga/Gb | 2mm | IP66/68/6P
89 | A304-10089-1181 | 导波雷达物位传感器¦A304 | 导波雷达物位传感器 | 导波雷达物位传感器 | FMP51-NCACCALAA4RDJ+AK(21600mm) | 导波雷达物位传感器 |  | FMP51-NCACCALAA4RDJ+AK(21600mm) | E+H | FMP51 | R螺纹 ANSI MNPT3/4,316L | 缆径4mm,316,带顶部定心杆,适应最大接管高度150mm | 21600mm | DC24V | 2线,4~20mA HART | 电缆密封套 M20 | 本地显示及操作 | FKM Viton, -30~150℃/-22~302℉ | NEPSI Ex d[ia] IIC T6 Ga/Gb | 2mm | IP66/68/6P
90 | A304-10090-1181 | 导波雷达物位传感器¦A304 | 导波雷达物位传感器 | 导波雷达物位传感器 | FMP51-NCACCALAA4RDJ+AK(23600mm) | 导波雷达物位传感器 |  | FMP51-NCACCALAA4RDJ+AK(23600mm) | E+H | FMP51 | R螺纹 ANSI MNPT3/4,316L | 缆径4mm,316,带顶部定心杆,适应最大接管高度150mm | 23600mm | DC24V | 2线,4~20mA HART | 电缆密封套 M20 | 本地显示及操作 | FKM Viton, -30~150℃/-22~302℉ | NEPSI Ex d[ia] IIC T6 Ga/Gb | 2mm | IP66/68/6P
91 | A304-10091-1181 | 导波雷达物位传感器¦A304 | 导波雷达物位传感器 | 导波雷达物位传感器 | FMP54-AAACCAAED2GIJ+AK(1150mm) | 导波雷达物位传感器 |  | FMP54-AAACCAAED2GIJ+AK(1150mm) | E+H | FMP54 | 螺纹 ISO228 G1-1/2,200bar,316L(另外配安装法兰) | 杆径16mm,316L | 1150mm | DC24V | 2线,4~20mA HART | 电缆密封套 M20 | 本地显示及操作 | 石墨,-196~450℃(HT) | 非防爆场合 | 3mm | IP66/68/6P
92 | A304-10092-1181 | 导波雷达物位传感器¦A304 | 导波雷达物位传感器 | 导波雷达物位传感器 | FMP54-AAACCAAED2GIJ+AK(1400mm) | 导波雷达物位传感器 |  | FMP54-AAACCAAED2GIJ+AK(1400mm) | E+H | FMP54 | 螺纹 ISO228 G1-1/2,200bar,316L(另外配安装法兰) | 杆径16mm,316L | 1400mm | DC24V | 2线,4~20mA HART | 电缆密封套 M20 | 本地显示及操作 | 石墨,-196~450℃(HT) | 非防爆场合 | 3mm | IP66/68/6P
93 | A304-10093-1181 | 导波雷达物位传感器¦A304 | 导波雷达物位传感器 | 导波雷达物位传感器 | FMP54-AAACCAAED2GIJ+AK(1650mm) | 导波雷达物位传感器 |  | FMP54-AAACCAAED2GIJ+AK(1650mm) | E+H | FMP54 | 螺纹 ISO228 G1-1/2,200bar,316L(另外配安装法兰) | 杆径16mm,316L | 1650mm | DC24V | 2线,4~20mA HART | 电缆密封套 M20 | 本地显示及操作 | 石墨,-196~450℃(HT) | 非防爆场合 | 3mm | IP66/68/6P
94 | A304-10094-1181 | 导波雷达物位传感器¦A304 | 导波雷达物位传感器 | 导波雷达物位传感器 | FMP54-AAACCAAED2GIJ+AK(1900mm) | 导波雷达物位传感器 |  | FMP54-AAACCAAED2GIJ+AK(1900mm) | E+H | FMP54 | 螺纹 ISO228 G1-1/2,200bar,316L(另外配安装法兰) | 杆径16mm,316L | 1900mm | DC24V | 2线,4~20mA HART | 电缆密封套 M20 | 本地显示及操作 | 石墨,-196~450℃(HT) | 非防爆场合 | 3mm | IP66/68/6P
95 | A304-10095-1181 | 导波雷达物位传感器¦A304 | 导波雷达物位传感器 | 导波雷达物位传感器 | FMP54-AAACCAAED2GIJ+AK(2150mm) | 导波雷达物位传感器 |  | FMP54-AAACCAAED2GIJ+AK(2150mm) | E+H | FMP54 | 螺纹 ISO228 G1-1/2,200bar,316L(另外配安装法兰) | 杆径16mm,316L | 2150mm | DC24V | 2线,4~20mA HART | 电缆密封套 M20 | 本地显示及操作 | 石墨,-196~450℃(HT) | 非防爆场合 | 3mm | IP66/68/6P
96 | A304-10096-1181 | 导波雷达物位传感器¦A304 | 导波雷达物位传感器 | 导波雷达物位传感器 | FMP54-AAACCAAED2GIJ+AK(2400mm) | 导波雷达物位传感器 |  | FMP54-AAACCAAED2GIJ+AK(2400mm) | E+H | FMP54 | 螺纹 ISO228 G1-1/2,200bar,316L(另外配安装法兰) | 杆径16mm,316L | 2400mm | DC24V | 2线,4~20mA HART | 电缆密封套 M20 | 本地显示及操作 | 石墨,-196~450℃(HT) | 非防爆场合 | 3mm | IP66/68/6P
97 | A304-10097-1181 | 导波雷达物位传感器¦A304 | 导波雷达物位传感器 | 导波雷达物位传感器 | FMP54-AAACCAAED2RAJ+AK(1150mm) | 导波雷达物位传感器 |  | FMP54-AAACCAAED2RAJ+AK(1150mm) | E+H | FMP54 | 螺纹 ANSI MNPT1-1/2,200bar,316L(另外配安装法兰) | 杆径16mm,316L | 1150mm | DC24V | 2线,4~20mA HART | 电缆密封套 M20 | 本地显示及操作 | 石墨,-196~450℃(HT) | 非防爆场合 | 3mm | IP66/68/6P
98 | A304-10098-1181 | 导波雷达物位传感器¦A304 | 导波雷达物位传感器 | 导波雷达物位传感器 | FMP54-AAACCAAED2RAJ+AK(1400mm) | 导波雷达物位传感器 |  | FMP54-AAACCAAED2RAJ+AK(1400mm) | E+H | FMP54 | 螺纹 ANSI MNPT1-1/2,200bar,316L(另外配安装法兰) | 杆径16mm,316L | 1400mm | DC24V | 2线,4~20mA HART | 电缆密封套 M20 | 本地显示及操作 | 石墨,-196~450℃(HT) | 非防爆场合 | 3mm | IP66/68/6P
99 | A304-10099-1181 | 导波雷达物位传感器¦A304 | 导波雷达物位传感器 | 导波雷达物位传感器 | FMP54-AAACCAAED2RAJ+AK(1650mm) | 导波雷达物位传感器 |  | FMP54-AAACCAAED2RAJ+AK(1650mm) | E+H | FMP54 | 螺纹 ANSI MNPT1-1/2,200bar,316L(另外配安装法兰) | 杆径16mm,316L | 1650mm | DC24V | 2线,4~20mA HART | 电缆密封套 M20 | 本地显示及操作 | 石墨,-196~450℃(HT) | 非防爆场合 | 3mm | IP66/68/6P
100 | A304-10100-1181 | 导波雷达物位传感器¦A304 | 导波雷达物位传感器 | 导波雷达物位传感器 | FMP54-AAACCAAED2RAJ+AK(1900mm) | 导波雷达物位传感器 |  | FMP54-AAACCAAED2RAJ+AK(1900mm) | E+H | FMP54 | 螺纹 ANSI MNPT1-1/2,200bar,316L(另外配安装法兰) | 杆径16mm,316L | 1900mm | DC24V | 2线,4~20mA HART | 电缆密封套 M20 | 本地显示及操作 | 石墨,-196~450℃(HT) | 非防爆场合 | 3mm | IP66/68/6P
101 | A304-10101-1181 | 导波雷达物位传感器¦A304 | 导波雷达物位传感器 | 导波雷达物位传感器 | FMP54-AAACCAAED2RAJ+AK(2150mm) | 导波雷达物位传感器 |  | FMP54-AAACCAAED2RAJ+AK(2150mm) | E+H | FMP54 | 螺纹 ANSI MNPT1-1/2,200bar,316L(另外配安装法兰) | 杆径16mm,316L | 2150mm | DC24V | 2线,4~20mA HART | 电缆密封套 M20 | 本地显示及操作 | 石墨,-196~450℃(HT) | 非防爆场合 | 3mm | IP66/68/6P
102 | A304-10102-1181 | 导波雷达物位传感器¦A304 | 导波雷达物位传感器 | 导波雷达物位传感器 | FMP54-AAACCAAED2RAJ+AK(2400mm) | 导波雷达物位传感器 |  | FMP54-AAACCAAED2RAJ+AK(2400mm) | E+H | FMP54 | 螺纹 ANSI MNPT1-1/2,200bar,316L(另外配安装法兰) | 杆径16mm,316L | 2400mm | DC24V | 2线,4~20mA HART | 电缆密封套 M20 | 本地显示及操作 | 石墨,-196~450℃(HT) | 非防爆场合 | 3mm | IP66/68/6P
103 | A304-10103-1178 | 导波雷达物位传感器¦A304 | 导波雷达物位传感器 | 导波雷达物位传感器 | 3301HA2S1V5AM0400SANAM1C1 | 导波雷达物位传感器 |  | 3301HA2S1V5AM0400SANAM1C1 | 艾默生 | 3301 | SS316L,1-1/2寸 BSP螺纹(G 1-1/2)(另外配安装法兰) | 带重锤的软单缆,SS316L | 4000mm | DC24V | 2线,4~20mA HART | M20x1.5接头 | 仅本地显示 | Viton含氟弹性体 | 无认证 | 5mm | NEMA 4X/IP66/IP67 | -15psig(-1bar)至580psig(40bar)@302℉(150℃)
104 | A304-10104-1178 | 导波雷达物位传感器¦A304 | 导波雷达物位传感器 | 导波雷达物位传感器 | 3301HA2S1V5AM0450SANAM1C1 | 导波雷达物位传感器 |  | 3301HA2S1V5AM0450SANAM1C1 | 艾默生 | 3301 | SS316L,1-1/2寸 BSP螺纹(G 1-1/2)(另外配安装法兰) | 带重锤的软单缆,SS316L | 4500mm | DC24V | 2线,4~20mA HART | M20x1.5接头 | 仅本地显示 | Viton含氟弹性体 | 无认证 | 5mm | NEMA 4X/IP66/IP67 | -15psig(-1bar)至580psig(40bar)@302℉(150℃)
105 | A304-10105-1178 | 导波雷达物位传感器¦A304 | 导波雷达物位传感器 | 导波雷达物位传感器 | 3301HA2S1V5AM0500SANAM1C1 | 导波雷达物位传感器 |  | 3301HA2S1V5AM0500SANAM1C1 | 艾默生 | 3301 | SS316L,1-1/2寸 BSP螺纹(G 1-1/2)(另外配安装法兰) | 带重锤的软单缆,SS316L | 5000mm | DC24V | 2线,4~20mA HART | M20x1.5接头 | 仅本地显示 | Viton含氟弹性体 | 无认证 | 5mm | NEMA 4X/IP66/IP67 | -15psig(-1bar)至580psig(40bar)@302℉(150℃)
106 | A304-10106-1178 | 导波雷达物位传感器¦A304 | 导波雷达物位传感器 | 导波雷达物位传感器 | 3301HA2S1V5AM0550SANAM1C1 | 导波雷达物位传感器 |  | 3301HA2S1V5AM0550SANAM1C1 | 艾默生 | 3301 | SS316L,1-1/2寸 BSP螺纹(G 1-1/2)(另外配安装法兰) | 带重锤的软单缆,SS316L | 5500mm | DC24V | 2线,4~20mA HART | M20x1.5接头 | 仅本地显示 | Viton含氟弹性体 | 无认证 | 5mm | NEMA 4X/IP66/IP67 | -15psig(-1bar)至580psig(40bar)@302℉(150℃)
107 | A304-10107-1178 | 导波雷达物位传感器¦A304 | 导波雷达物位传感器 | 导波雷达物位传感器 | 3301HA2S1V5AM0600SANAM1C1 | 导波雷达物位传感器 |  | 3301HA2S1V5AM0600SANAM1C1 | 艾默生 | 3301 | SS316L,1-1/2寸 BSP螺纹(G 1-1/2)(另外配安装法兰) | 带重锤的软单缆,SS316L | 6000mm | DC24V | 2线,4~20mA HART | M20x1.5接头 | 仅本地显示 | Viton含氟弹性体 | 无认证 | 5mm | NEMA 4X/IP66/IP67 | -15psig(-1bar)至580psig(40bar)@302℉(150℃)
108 | A304-10108-1178 | 导波雷达物位传感器¦A304 | 导波雷达物位传感器 | 导波雷达物位传感器 | 3301HA2S1V5AM0650SANAM1C1 | 导波雷达物位传感器 |  | 3301HA2S1V5AM0650SANAM1C1 | 艾默生 | 3301 | SS316L,1-1/2寸 BSP螺纹(G 1-1/2)(另外配安装法兰) | 带重锤的软单缆,SS316L | 6500mm | DC24V | 2线,4~20mA HART | M20x1.5接头 | 仅本地显示 | Viton含氟弹性体 | 无认证 | 5mm | NEMA 4X/IP66/IP67 | -15psig(-1bar)至580psig(40bar)@302℉(150℃)
109 | A304-10109-1178 | 导波雷达物位传感器¦A304 | 导波雷达物位传感器 | 导波雷达物位传感器 | 3301HA2S1V5AM0700SANAM1C1 | 导波雷达物位传感器 |  | 3301HA2S1V5AM0700SANAM1C1 | 艾默生 | 3301 | SS316L,1-1/2寸 BSP螺纹(G 1-1/2)(另外配安装法兰) | 带重锤的软单缆,SS316L | 7000mm | DC24V | 2线,4~20mA HART | M20x1.5接头 | 仅本地显示 | Viton含氟弹性体 | 无认证 | 5mm | NEMA 4X/IP66/IP67 | -15psig(-1bar)至580psig(40bar)@302℉(150℃)
110 | A304-10110-1178 | 导波雷达物位传感器¦A304 | 导波雷达物位传感器 | 导波雷达物位传感器 | 3301HA2S1V5AM0900SANAM1C1 | 导波雷达物位传感器 |  | 3301HA2S1V5AM0900SANAM1C1 | 艾默生 | 3301 | SS316L,1-1/2寸 BSP螺纹(G 1-1/2)(另外配安装法兰) | 带重锤的软单缆,SS316L | 9000mm | DC24V | 2线,4~20mA HART | M20x1.5接头 | 仅本地显示 | Viton含氟弹性体 | 无认证 | 5mm | NEMA 4X/IP66/IP67 | -15psig(-1bar)至580psig(40bar)@302℉(150℃)
111 | A304-10111-1178 | 导波雷达物位传感器¦A304 | 导波雷达物位传感器 | 导波雷达物位传感器 | 3301HA2S1V5AM1160SANAM1C1 | 导波雷达物位传感器 |  | 3301HA2S1V5AM1160SANAM1C1 | 艾默生 | 3301 | SS316L,1-1/2寸 BSP螺纹(G 1-1/2)(另外配安装法兰) | 带重锤的软单缆,SS316L | 11600mm | DC24V | 2线,4~20mA HART | M20x1.5接头 | 仅本地显示 | Viton含氟弹性体 | 无认证 | 5mm | NEMA 4X/IP66/IP67 | -15psig(-1bar)至580psig(40bar)@302℉(150℃)
112 | A304-10112-1178 | 导波雷达物位传感器¦A304 | 导波雷达物位传感器 | 导波雷达物位传感器 | 3301HA2S1V5AM1360SANAM1C1 | 导波雷达物位传感器 |  | 3301HA2S1V5AM1360SANAM1C1 | 艾默生 | 3301 | SS316L,1-1/2寸 BSP螺纹(G 1-1/2)(另外配安装法兰) | 带重锤的软单缆,SS316L | 13600mm | DC24V | 2线,4~20mA HART | M20x1.5接头 | 仅本地显示 | Viton含氟弹性体 | 无认证 | 5mm | NEMA 4X/IP66/IP67 | -15psig(-1bar)至580psig(40bar)@302℉(150℃)
113 | A304-10113-1178 | 导波雷达物位传感器¦A304 | 导波雷达物位传感器 | 导波雷达物位传感器 | 3301HA2S1V5AM1560SANAM1C1 | 导波雷达物位传感器 |  | 3301HA2S1V5AM1560SANAM1C1 | 艾默生 | 3301 | SS316L,1-1/2寸 BSP螺纹(G 1-1/2)(另外配安装法兰) | 带重锤的软单缆,SS316L | 15600mm | DC24V | 2线,4~20mA HART | M20x1.5接头 | 仅本地显示 | Viton含氟弹性体 | 无认证 | 5mm | NEMA 4X/IP66/IP67 | -15psig(-1bar)至580psig(40bar)@302℉(150℃)
114 | A304-10114-1178 | 导波雷达物位传感器¦A304 | 导波雷达物位传感器 | 导波雷达物位传感器 | 3301HA2S1V5AM1760SANAM1C1 | 导波雷达物位传感器 |  | 3301HA2S1V5AM1760SANAM1C1 | 艾默生 | 3301 | SS316L,1-1/2寸 BSP螺纹(G 1-1/2)(另外配安装法兰) | 带重锤的软单缆,SS316L | 17600mm | DC24V | 2线,4~20mA HART | M20x1.5接头 | 仅本地显示 | Viton含氟弹性体 | 无认证 | 5mm | NEMA 4X/IP66/IP67 | -15psig(-1bar)至580psig(40bar)@302℉(150℃)
115 | A304-10115-1178 | 导波雷达物位传感器¦A304 | 导波雷达物位传感器 | 导波雷达物位传感器 | 3301HA2S1V5AM1960SANAM1C1 | 导波雷达物位传感器 |  | 3301HA2S1V5AM1960SANAM1C1 | 艾默生 | 3301 | SS316L,1-1/2寸 BSP螺纹(G 1-1/2)(另外配安装法兰) | 带重锤的软单缆,SS316L | 19600mm | DC24V | 2线,4~20mA HART | M20x1.5接头 | 仅本地显示 | Viton含氟弹性体 | 无认证 | 5mm | NEMA 4X/IP66/IP67 | -15psig(-1bar)至580psig(40bar)@302℉(150℃)
116 | A304-10116-1178 | 导波雷达物位传感器¦A304 | 导波雷达物位传感器 | 导波雷达物位传感器 | 3301HA2S1V5AM2160SANAM1C1 | 导波雷达物位传感器 |  | 3301HA2S1V5AM2160SANAM1C1 | 艾默生 | 3301 | SS316L,1-1/2寸 BSP螺纹(G 1-1/2)(另外配安装法兰) | 带重锤的软单缆,SS316L | 21600mm | DC24V | 2线,4~20mA HART | M20x1.5接头 | 仅本地显示 | Viton含氟弹性体 | 无认证 | 5mm | NEMA 4X/IP66/IP67 | -15psig(-1bar)至580psig(40bar)@302℉(150℃)
117 | A304-10117-1178 | 导波雷达物位传感器¦A304 | 导波雷达物位传感器 | 导波雷达物位传感器 | 3301HA2S1V5AM2360SANAM1C1 | 导波雷达物位传感器 |  | 3301HA2S1V5AM2360SANAM1C1 | 艾默生 | 3301 | SS316L,1-1/2寸 BSP螺纹(G 1-1/2)(另外配安装法兰) | 带重锤的软单缆,SS316L | 23600mm | DC24V | 2线,4~20mA HART | M20x1.5接头 | 仅本地显示 | Viton含氟弹性体 | 无认证 | 5mm | NEMA 4X/IP66/IP67 | -15psig(-1bar)至580psig(40bar)@302℉(150℃)
118 | A304-10118-1178 | 导波雷达物位传感器¦A304 | 导波雷达物位传感器 | 导波雷达物位传感器 | 3301HA2S1V5AM0400RANAM1C1 | 导波雷达物位传感器 |  | 3301HA2S1V5AM0400RANAM1C1 | 艾默生 | 3301 | SS316L,1-1/2寸 NPT螺纹(另外配安装法兰) | 带重锤的软单缆,SS316L | 4000mm | DC24V | 2线,4~20mA HART | M20x1.5接头 | 仅本地显示 | Viton含氟弹性体 | 无认证 | 5mm | NEMA 4X/IP66/IP67 | -15psig(-1bar)至580psig(40bar)@302℉(150℃)
119 | A304-10119-1178 | 导波雷达物位传感器¦A304 | 导波雷达物位传感器 | 导波雷达物位传感器 | 3301HA2S1V5AM0450RANAM1C1 | 导波雷达物位传感器 |  | 3301HA2S1V5AM0450RANAM1C1 | 艾默生 | 3301 | SS316L,1-1/2寸 NPT螺纹(另外配安装法兰) | 带重锤的软单缆,SS316L | 4500mm | DC24V | 2线,4~20mA HART | M20x1.5接头 | 仅本地显示 | Viton含氟弹性体 | 无认证 | 5mm | NEMA 4X/IP66/IP67 | -15psig(-1bar)至580psig(40bar)@302℉(150℃)
120 | A304-10120-1178 | 导波雷达物位传感器¦A304 | 导波雷达物位传感器 | 导波雷达物位传感器 | 3301HA2S1V5AM0500RANAM1C1 | 导波雷达物位传感器 |  | 3301HA2S1V5AM0500RANAM1C1 | 艾默生 | 3301 | SS316L,1-1/2寸 NPT螺纹(另外配安装法兰) | 带重锤的软单缆,SS316L | 5000mm | DC24V | 2线,4~20mA HART | M20x1.5接头 | 仅本地显示 | Viton含氟弹性体 | 无认证 | 5mm | NEMA 4X/IP66/IP67 | -15psig(-1bar)至580psig(40bar)@302℉(150℃)
121 | A304-10121-1178 | 导波雷达物位传感器¦A304 | 导波雷达物位传感器 | 导波雷达物位传感器 | 3301HA2S1V5AM0550RANAM1C1 | 导波雷达物位传感器 |  | 3301HA2S1V5AM0550RANAM1C1 | 艾默生 | 3301 | SS316L,1-1/2寸 NPT螺纹(另外配安装法兰) | 带重锤的软单缆,SS316L | 5500mm | DC24V | 2线,4~20mA HART | M20x1.5接头 | 仅本地显示 | Viton含氟弹性体 | 无认证 | 5mm | NEMA 4X/IP66/IP67 | -15psig(-1bar)至580psig(40bar)@302℉(150℃)
122 | A304-10122-1178 | 导波雷达物位传感器¦A304 | 导波雷达物位传感器 | 导波雷达物位传感器 | 3301HA2S1V5AM0600RANAM1C1 | 导波雷达物位传感器 |  | 3301HA2S1V5AM0600RANAM1C1 | 艾默生 | 3301 | SS316L,1-1/2寸 NPT螺纹(另外配安装法兰) | 带重锤的软单缆,SS316L | 6000mm | DC24V | 2线,4~20mA HART | M20x1.5接头 | 仅本地显示 | Viton含氟弹性体 | 无认证 | 5mm | NEMA 4X/IP66/IP67 | -15psig(-1bar)至580psig(40bar)@302℉(150℃)
123 | A304-10123-1178 | 导波雷达物位传感器¦A304 | 导波雷达物位传感器 | 导波雷达物位传感器 | 3301HA2S1V5AM0650RANAM1C1 | 导波雷达物位传感器 |  | 3301HA2S1V5AM0650RANAM1C1 | 艾默生 | 3301 | SS316L,1-1/2寸 NPT螺纹(另外配安装法兰) | 带重锤的软单缆,SS316L | 6500mm | DC24V | 2线,4~20mA HART | M20x1.5接头 | 仅本地显示 | Viton含氟弹性体 | 无认证 | 5mm | NEMA 4X/IP66/IP67 | -15psig(-1bar)至580psig(40bar)@302℉(150℃)
124 | A304-10124-1178 | 导波雷达物位传感器¦A304 | 导波雷达物位传感器 | 导波雷达物位传感器 | 3301HA2S1V5AM0700RANAM1C1 | 导波雷达物位传感器 |  | 3301HA2S1V5AM0700RANAM1C1 | 艾默生 | 3301 | SS316L,1-1/2寸 NPT螺纹(另外配安装法兰) | 带重锤的软单缆,SS316L | 7000mm | DC24V | 2线,4~20mA HART | M20x1.5接头 | 仅本地显示 | Viton含氟弹性体 | 无认证 | 5mm | NEMA 4X/IP66/IP67 | -15psig(-1bar)至580psig(40bar)@302℉(150℃)
125 | A304-10125-1178 | 导波雷达物位传感器¦A304 | 导波雷达物位传感器 | 导波雷达物位传感器 | 3301HA2S1V5AM0900RANAM1C1 | 导波雷达物位传感器 |  | 3301HA2S1V5AM0900RANAM1C1 | 艾默生 | 3301 | SS316L,1-1/2寸 NPT螺纹(另外配安装法兰) | 带重锤的软单缆,SS316L | 9000mm | DC24V | 2线,4~20mA HART | M20x1.5接头 | 仅本地显示 | Viton含氟弹性体 | 无认证 | 5mm | NEMA 4X/IP66/IP67 | -15psig(-1bar)至580psig(40bar)@302℉(150℃)
126 | A304-10126-1178 | 导波雷达物位传感器¦A304 | 导波雷达物位传感器 | 导波雷达物位传感器 | 3301HA2S1V5AM1160RANAM1C1 | 导波雷达物位传感器 |  | 3301HA2S1V5AM1160RANAM1C1 | 艾默生 | 3301 | SS316L,1-1/2寸 NPT螺纹(另外配安装法兰) | 带重锤的软单缆,SS316L | 11600mm | DC24V | 2线,4~20mA HART | M20x1.5接头 | 仅本地显示 | Viton含氟弹性体 | 无认证 | 5mm | NEMA 4X/IP66/IP67 | -15psig(-1bar)至580psig(40bar)@302℉(150℃)
127 | A304-10127-1178 | 导波雷达物位传感器¦A304 | 导波雷达物位传感器 | 导波雷达物位传感器 | 3301HA2S1V5AM1360RANAM1C1 | 导波雷达物位传感器 |  | 3301HA2S1V5AM1360RANAM1C1 | 艾默生 | 3301 | SS316L,1-1/2寸 NPT螺纹(另外配安装法兰) | 带重锤的软单缆,SS316L | 13600mm | DC24V | 2线,4~20mA HART | M20x1.5接头 | 仅本地显示 | Viton含氟弹性体 | 无认证 | 5mm | NEMA 4X/IP66/IP67 | -15psig(-1bar)至580psig(40bar)@302℉(150℃)
128 | A304-10128-1178 | 导波雷达物位传感器¦A304 | 导波雷达物位传感器 | 导波雷达物位传感器 | 3301HA2S1V5AM1560RANAM1C1 | 导波雷达物位传感器 |  | 3301HA2S1V5AM1560RANAM1C1 | 艾默生 | 3301 | SS316L,1-1/2寸 NPT螺纹(另外配安装法兰) | 带重锤的软单缆,SS316L | 15600mm | DC24V | 2线,4~20mA HART | M20x1.5接头 | 仅本地显示 | Viton含氟弹性体 | 无认证 | 5mm | NEMA 4X/IP66/IP67 | -15psig(-1bar)至580psig(40bar)@302℉(150℃)
129 | A304-10129-1178 | 导波雷达物位传感器¦A304 | 导波雷达物位传感器 | 导波雷达物位传感器 | 3301HA2S1V5AM1760RANAM1C1 | 导波雷达物位传感器 |  | 3301HA2S1V5AM1760RANAM1C1 | 艾默生 | 3301 | SS316L,1-1/2寸 NPT螺纹(另外配安装法兰) | 带重锤的软单缆,SS316L | 17600mm | DC24V | 2线,4~20mA HART | M20x1.5接头 | 仅本地显示 | Viton含氟弹性体 | 无认证 | 5mm | NEMA 4X/IP66/IP67 | -15psig(-1bar)至580psig(40bar)@302℉(150℃)
130 | A304-10130-1178 | 导波雷达物位传感器¦A304 | 导波雷达物位传感器 | 导波雷达物位传感器 | 3301HA2S1V5AM1960RANAM1C1 | 导波雷达物位传感器 |  | 3301HA2S1V5AM1960RANAM1C1 | 艾默生 | 3301 | SS316L,1-1/2寸 NPT螺纹(另外配安装法兰) | 带重锤的软单缆,SS316L | 19600mm | DC24V | 2线,4~20mA HART | M20x1.5接头 | 仅本地显示 | Viton含氟弹性体 | 无认证 | 5mm | NEMA 4X/IP66/IP67 | -15psig(-1bar)至580psig(40bar)@302℉(150℃)
131 | A304-10131-1178 | 导波雷达物位传感器¦A304 | 导波雷达物位传感器 | 导波雷达物位传感器 | 3301HA2S1V5AM2160RANAM1C1 | 导波雷达物位传感器 |  | 3301HA2S1V5AM2160RANAM1C1 | 艾默生 | 3301 | SS316L,1-1/2寸 NPT螺纹(另外配安装法兰) | 带重锤的软单缆,SS316L | 21600mm | DC24V | 2线,4~20mA HART | M20x1.5接头 | 仅本地显示 | Viton含氟弹性体 | 无认证 | 5mm | NEMA 4X/IP66/IP67 | -15psig(-1bar)至580psig(40bar)@302℉(150℃)
132 | A304-10132-1178 | 导波雷达物位传感器¦A304 | 导波雷达物位传感器 | 导波雷达物位传感器 | 3301HA2S1V5AM2360RANAM1C1 | 导波雷达物位传感器 |  | 3301HA2S1V5AM2360RANAM1C1 | 艾默生 | 3301 | SS316L,1-1/2寸 NPT螺纹(另外配安装法兰) | 带重锤的软单缆,SS316L | 23600mm | DC24V | 2线,4~20mA HART | M20x1.5接头 | 仅本地显示 | Viton含氟弹性体 | 无认证 | 5mm | NEMA 4X/IP66/IP67 | -15psig(-1bar)至580psig(40bar)@302℉(150℃)
133 | A304-10133-1178 | 导波雷达物位传感器¦A304 | 导波雷达物位传感器 | 导波雷达物位传感器 | 3301HA2S1V5AM0400SAE1M1C1 | 导波雷达物位传感器 |  | 3301HA2S1V5AM0400SAE1M1C1 | 艾默生 | 3301 | SS316L,1-1/2寸 BSP螺纹(G 1-1/2)(另外配安装法兰) | 带重锤的软单缆,SS316L | 4000mm | DC24V | 2线,4~20mA HART | M20x1.5接头 | 仅本地显示 | Viton含氟弹性体 | ATEX隔爆认证 | 5mm | NEMA 4X/IP66/IP67 | -15psig(-1bar)至580psig(40bar)@302℉(150℃)
134 | A304-10134-1178 | 导波雷达物位传感器¦A304 | 导波雷达物位传感器 | 导波雷达物位传感器 | 3301HA2S1V5AM0450SAE1M1C1 | 导波雷达物位传感器 |  | 3301HA2S1V5AM0450SAE1M1C1 | 艾默生 | 3301 | SS316L,1-1/2寸 BSP螺纹(G 1-1/2)(另外配安装法兰) | 带重锤的软单缆,SS316L | 4500mm | DC24V | 2线,4~20mA HART | M20x1.5接头 | 仅本地显示 | Viton含氟弹性体 | ATEX隔爆认证 | 5mm | NEMA 4X/IP66/IP67 | -15psig(-1bar)至580psig(40bar)@302℉(150℃)
135 | A304-10135-1178 | 导波雷达物位传感器¦A304 | 导波雷达物位传感器 | 导波雷达物位传感器 | 3301HA2S1V5AM0500SAE1M1C1 | 导波雷达物位传感器 |  | 3301HA2S1V5AM0500SAE1M1C1 | 艾默生 | 3301 | SS316L,1-1/2寸 BSP螺纹(G 1-1/2)(另外配安装法兰) | 带重锤的软单缆,SS316L | 5000mm | DC24V | 2线,4~20mA HART | M20x1.5接头 | 仅本地显示 | Viton含氟弹性体 | ATEX隔爆认证 | 5mm | NEMA 4X/IP66/IP67 | -15psig(-1bar)至580psig(40bar)@302℉(150℃)
136 | A304-10136-1178 | 导波雷达物位传感器¦A304 | 导波雷达物位传感器 | 导波雷达物位传感器 | 3301HA2S1V5AM0550SAE1M1C1 | 导波雷达物位传感器 |  | 3301HA2S1V5AM0550SAE1M1C1 | 艾默生 | 3301 | SS316L,1-1/2寸 BSP螺纹(G 1-1/2)(另外配安装法兰) | 带重锤的软单缆,SS316L | 5500mm | DC24V | 2线,4~20mA HART | M20x1.5接头 | 仅本地显示 | Viton含氟弹性体 | ATEX隔爆认证 | 5mm | NEMA 4X/IP66/IP67 | -15psig(-1bar)至580psig(40bar)@302℉(150℃)
137 | A304-10137-1178 | 导波雷达物位传感器¦A304 | 导波雷达物位传感器 | 导波雷达物位传感器 | 3301HA2S1V5AM0600SAE1M1C1 | 导波雷达物位传感器 |  | 3301HA2S1V5AM0600SAE1M1C1 | 艾默生 | 3301 | SS316L,1-1/2寸 BSP螺纹(G 1-1/2)(另外配安装法兰) | 带重锤的软单缆,SS316L | 6000mm | DC24V | 2线,4~20mA HART | M20x1.5接头 | 仅本地显示 | Viton含氟弹性体 | ATEX隔爆认证 | 5mm | NEMA 4X/IP66/IP67 | -15psig(-1bar)至580psig(40bar)@302℉(150℃)
138 | A304-10138-1178 | 导波雷达物位传感器¦A304 | 导波雷达物位传感器 | 导波雷达物位传感器 | 3301HA2S1V5AM0650SAE1M1C1 | 导波雷达物位传感器 |  | 3301HA2S1V5AM0650SAE1M1C1 | 艾默生 | 3301 | SS316L,1-1/2寸 BSP螺纹(G 1-1/2)(另外配安装法兰) | 带重锤的软单缆,SS316L | 6500mm | DC24V | 2线,4~20mA HART | M20x1.5接头 | 仅本地显示 | Viton含氟弹性体 | ATEX隔爆认证 | 5mm | NEMA 4X/IP66/IP67 | -15psig(-1bar)至580psig(40bar)@302℉(150℃)
139 | A304-10139-1178 | 导波雷达物位传感器¦A304 | 导波雷达物位传感器 | 导波雷达物位传感器 | 3301HA2S1V5AM0700SAE1M1C1 | 导波雷达物位传感器 |  | 3301HA2S1V5AM0700SAE1M1C1 | 艾默生 | 3301 | SS316L,1-1/2寸 BSP螺纹(G 1-1/2)(另外配安装法兰) | 带重锤的软单缆,SS316L | 7000mm | DC24V | 2线,4~20mA HART | M20x1.5接头 | 仅本地显示 | Viton含氟弹性体 | ATEX隔爆认证 | 5mm | NEMA 4X/IP66/IP67 | -15psig(-1bar)至580psig(40bar)@302℉(150℃)
140 | A304-10140-1178 | 导波雷达物位传感器¦A304 | 导波雷达物位传感器 | 导波雷达物位传感器 | 3301HA2S1V5AM0900SAE1M1C1 | 导波雷达物位传感器 |  | 3301HA2S1V5AM0900SAE1M1C1 | 艾默生 | 3301 | SS316L,1-1/2寸 BSP螺纹(G 1-1/2)(另外配安装法兰) | 带重锤的软单缆,SS316L | 9000mm | DC24V | 2线,4~20mA HART | M20x1.5接头 | 仅本地显示 | Viton含氟弹性体 | ATEX隔爆认证 | 5mm | NEMA 4X/IP66/IP67 | -15psig(-1bar)至580psig(40bar)@302℉(150℃)
141 | A304-10141-1178 | 导波雷达物位传感器¦A304 | 导波雷达物位传感器 | 导波雷达物位传感器 | 3301HA2S1V5AM1160SAE1M1C1 | 导波雷达物位传感器 |  | 3301HA2S1V5AM1160SAE1M1C1 | 艾默生 | 3301 | SS316L,1-1/2寸 BSP螺纹(G 1-1/2)(另外配安装法兰) | 带重锤的软单缆,SS316L | 11600mm | DC24V | 2线,4~20mA HART | M20x1.5接头 | 仅本地显示 | Viton含氟弹性体 | ATEX隔爆认证 | 5mm | NEMA 4X/IP66/IP67 | -15psig(-1bar)至580psig(40bar)@302℉(150℃)
142 | A304-10142-1178 | 导波雷达物位传感器¦A304 | 导波雷达物位传感器 | 导波雷达物位传感器 | 3301HA2S1V5AM1360SAE1M1C1 | 导波雷达物位传感器 |  | 3301HA2S1V5AM1360SAE1M1C1 | 艾默生 | 3301 | SS316L,1-1/2寸 BSP螺纹(G 1-1/2)(另外配安装法兰) | 带重锤的软单缆,SS316L | 13600mm | DC24V | 2线,4~20mA HART | M20x1.5接头 | 仅本地显示 | Viton含氟弹性体 | ATEX隔爆认证 | 5mm | NEMA 4X/IP66/IP67 | -15psig(-1bar)至580psig(40bar)@302℉(150℃)
143 | A304-10143-1178 | 导波雷达物位传感器¦A304 | 导波雷达物位传感器 | 导波雷达物位传感器 | 3301HA2S1V5AM1560SAE1M1C1 | 导波雷达物位传感器 |  | 3301HA2S1V5AM1560SAE1M1C1 | 艾默生 | 3301 | SS316L,1-1/2寸 BSP螺纹(G 1-1/2)(另外配安装法兰) | 带重锤的软单缆,SS316L | 15600mm | DC24V | 2线,4~20mA HART | M20x1.5接头 | 仅本地显示 | Viton含氟弹性体 | ATEX隔爆认证 | 5mm | NEMA 4X/IP66/IP67 | -15psig(-1bar)至580psig(40bar)@302℉(150℃)
144 | A304-10144-1178 | 导波雷达物位传感器¦A304 | 导波雷达物位传感器 | 导波雷达物位传感器 | 3301HA2S1V5AM1760SAE1M1C1 | 导波雷达物位传感器 |  | 3301HA2S1V5AM1760SAE1M1C1 | 艾默生 | 3301 | SS316L,1-1/2寸 BSP螺纹(G 1-1/2)(另外配安装法兰) | 带重锤的软单缆,SS316L | 17600mm | DC24V | 2线,4~20mA HART | M20x1.5接头 | 仅本地显示 | Viton含氟弹性体 | ATEX隔爆认证 | 5mm | NEMA 4X/IP66/IP67 | -15psig(-1bar)至580psig(40bar)@302℉(150℃)
145 | A304-10145-1178 | 导波雷达物位传感器¦A304 | 导波雷达物位传感器 | 导波雷达物位传感器 | 3301HA2S1V5AM1960SAE1M1C1 | 导波雷达物位传感器 |  | 3301HA2S1V5AM1960SAE1M1C1 | 艾默生 | 3301 | SS316L,1-1/2寸 BSP螺纹(G 1-1/2)(另外配安装法兰) | 带重锤的软单缆,SS316L | 19600mm | DC24V | 2线,4~20mA HART | M20x1.5接头 | 仅本地显示 | Viton含氟弹性体 | ATEX隔爆认证 | 5mm | NEMA 4X/IP66/IP67 | -15psig(-1bar)至580psig(40bar)@302℉(150℃)
146 | A304-10146-1178 | 导波雷达物位传感器¦A304 | 导波雷达物位传感器 | 导波雷达物位传感器 | 3301HA2S1V5AM2160SAE1M1C1 | 导波雷达物位传感器 |  | 3301HA2S1V5AM2160SAE1M1C1 | 艾默生 | 3301 | SS316L,1-1/2寸 BSP螺纹(G 1-1/2)(另外配安装法兰) | 带重锤的软单缆,SS316L | 21600mm | DC24V | 2线,4~20mA HART | M20x1.5接头 | 仅本地显示 | Viton含氟弹性体 | ATEX隔爆认证 | 5mm | NEMA 4X/IP66/IP67 | -15psig(-1bar)至580psig(40bar)@302℉(150℃)
147 | A304-10147-1178 | 导波雷达物位传感器¦A304 | 导波雷达物位传感器 | 导波雷达物位传感器 | 3301HA2S1V5AM2360SAE1M1C1 | 导波雷达物位传感器 |  | 3301HA2S1V5AM2360SAE1M1C1 | 艾默生 | 3301 | SS316L,1-1/2寸 BSP螺纹(G 1-1/2)(另外配安装法兰) | 带重锤的软单缆,SS316L | 23600mm | DC24V | 2线,4~20mA HART | M20x1.5接头 | 仅本地显示 | Viton含氟弹性体 | ATEX隔爆认证 | 5mm | NEMA 4X/IP66/IP67 | -15psig(-1bar)至580psig(40bar)@302℉(150℃)
148 | A304-10148-1178 | 导波雷达物位传感器¦A304 | 导波雷达物位传感器 | 导波雷达物位传感器 | 3301HA2S1V5AM0400RAE1M1C1 | 导波雷达物位传感器 |  | 3301HA2S1V5AM0400RAE1M1C1 | 艾默生 | 3301 | SS316L,1-1/2寸 NPT螺纹(另外配安装法兰) | 带重锤的软单缆,SS316L | 4000mm | DC24V | 2线,4~20mA HART | M20x1.5接头 | 仅本地显示 | Viton含氟弹性体 | ATEX隔爆认证 | 5mm | NEMA 4X/IP66/IP67 | -15psig(-1bar)至580psig(40bar)@302℉(150℃)
149 | A304-10149-1178 | 导波雷达物位传感器¦A304 | 导波雷达物位传感器 | 导波雷达物位传感器 | 3301HA2S1V5AM0450RAE1M1C1 | 导波雷达物位传感器 |  | 3301HA2S1V5AM0450RAE1M1C1 | 艾默生 | 3301 | SS316L,1-1/2寸 NPT螺纹(另外配安装法兰) | 带重锤的软单缆,SS316L | 4500mm | DC24V | 2线,4~20mA HART | M20x1.5接头 | 仅本地显示 | Viton含氟弹性体 | ATEX隔爆认证 | 5mm | NEMA 4X/IP66/IP67 | -15psig(-1bar)至580psig(40bar)@302℉(150℃)
150 | A304-10150-1178 | 导波雷达物位传感器¦A304 | 导波雷达物位传感器 | 导波雷达物位传感器 | 3301HA2S1V5AM0500RAE1M1C1 | 导波雷达物位传感器 |  | 3301HA2S1V5AM0500RAE1M1C1 | 艾默生 | 3301 | SS316L,1-1/2寸 NPT螺纹(另外配安装法兰) | 带重锤的软单缆,SS316L | 5000mm | DC24V | 2线,4~20mA HART | M20x1.5接头 | 仅本地显示 | Viton含氟弹性体 | ATEX隔爆认证 | 5mm | NEMA 4X/IP66/IP67 | -15psig(-1bar)至580psig(40bar)@302℉(150℃)
151 | A304-10151-1178 | 导波雷达物位传感器¦A304 | 导波雷达物位传感器 | 导波雷达物位传感器 | 3301HA2S1V5AM0550RAE1M1C1 | 导波雷达物位传感器 |  | 3301HA2S1V5AM0550RAE1M1C1 | 艾默生 | 3301 | SS316L,1-1/2寸 NPT螺纹(另外配安装法兰) | 带重锤的软单缆,SS316L | 5500mm | DC24V | 2线,4~20mA HART | M20x1.5接头 | 仅本地显示 | Viton含氟弹性体 | ATEX隔爆认证 | 5mm | NEMA 4X/IP66/IP67 | -15psig(-1bar)至580psig(40bar)@302℉(150℃)
152 | A304-10152-1178 | 导波雷达物位传感器¦A304 | 导波雷达物位传感器 | 导波雷达物位传感器 | 3301HA2S1V5AM0600RAE1M1C1 | 导波雷达物位传感器 |  | 3301HA2S1V5AM0600RAE1M1C1 | 艾默生 | 3301 | SS316L,1-1/2寸 NPT螺纹(另外配安装法兰) | 带重锤的软单缆,SS316L | 6000mm | DC24V | 2线,4~20mA HART | M20x1.5接头 | 仅本地显示 | Viton含氟弹性体 | ATEX隔爆认证 | 5mm | NEMA 4X/IP66/IP67 | -15psig(-1bar)至580psig(40bar)@302℉(150℃)
153 | A304-10153-1178 | 导波雷达物位传感器¦A304 | 导波雷达物位传感器 | 导波雷达物位传感器 | 3301HA2S1V5AM0650RAE1M1C1 | 导波雷达物位传感器 |  | 3301HA2S1V5AM0650RAE1M1C1 | 艾默生 | 3301 | SS316L,1-1/2寸 NPT螺纹(另外配安装法兰) | 带重锤的软单缆,SS316L | 6500mm | DC24V | 2线,4~20mA HART | M20x1.5接头 | 仅本地显示 | Viton含氟弹性体 | ATEX隔爆认证 | 5mm | NEMA 4X/IP66/IP67 | -15psig(-1bar)至580psig(40bar)@302℉(150℃)
154 | A304-10154-1178 | 导波雷达物位传感器¦A304 | 导波雷达物位传感器 | 导波雷达物位传感器 | 3301HA2S1V5AM0700RAE1M1C1 | 导波雷达物位传感器 |  | 3301HA2S1V5AM0700RAE1M1C1 | 艾默生 | 3301 | SS316L,1-1/2寸 NPT螺纹(另外配安装法兰) | 带重锤的软单缆,SS316L | 7000mm | DC24V | 2线,4~20mA HART | M20x1.5接头 | 仅本地显示 | Viton含氟弹性体 | ATEX隔爆认证 | 5mm | NEMA 4X/IP66/IP67 | -15psig(-1bar)至580psig(40bar)@302℉(150℃)
155 | A304-10155-1178 | 导波雷达物位传感器¦A304 | 导波雷达物位传感器 | 导波雷达物位传感器 | 3301HA2S1V5AM0900RAE1M1C1 | 导波雷达物位传感器 |  | 3301HA2S1V5AM0900RAE1M1C1 | 艾默生 | 3301 | SS316L,1-1/2寸 NPT螺纹(另外配安装法兰) | 带重锤的软单缆,SS316L | 9000mm | DC24V | 2线,4~20mA HART | M20x1.5接头 | 仅本地显示 | Viton含氟弹性体 | ATEX隔爆认证 | 5mm | NEMA 4X/IP66/IP67 | -15psig(-1bar)至580psig(40bar)@302℉(150℃)
156 | A304-10156-1178 | 导波雷达物位传感器¦A304 | 导波雷达物位传感器 | 导波雷达物位传感器 | 3301HA2S1V5AM1160RAE1M1C1 | 导波雷达物位传感器 |  | 3301HA2S1V5AM1160RAE1M1C1 | 艾默生 | 3301 | SS316L,1-1/2寸 NPT螺纹(另外配安装法兰) | 带重锤的软单缆,SS316L | 11600mm | DC24V | 2线,4~20mA HART | M20x1.5接头 | 仅本地显示 | Viton含氟弹性体 | ATEX隔爆认证 | 5mm | NEMA 4X/IP66/IP67 | -15psig(-1bar)至580psig(40bar)@302℉(150℃)
157 | A304-10157-1178 | 导波雷达物位传感器¦A304 | 导波雷达物位传感器 | 导波雷达物位传感器 | 3301HA2S1V5AM1360RAE1M1C1 | 导波雷达物位传感器 |  | 3301HA2S1V5AM1360RAE1M1C1 | 艾默生 | 3301 | SS316L,1-1/2寸 NPT螺纹(另外配安装法兰) | 带重锤的软单缆,SS316L | 13600mm | DC24V | 2线,4~20mA HART | M20x1.5接头 | 仅本地显示 | Viton含氟弹性体 | ATEX隔爆认证 | 5mm | NEMA 4X/IP66/IP67 | -15psig(-1bar)至580psig(40bar)@302℉(150℃)
158 | A304-10158-1178 | 导波雷达物位传感器¦A304 | 导波雷达物位传感器 | 导波雷达物位传感器 | 3301HA2S1V5AM1560RAE1M1C1 | 导波雷达物位传感器 |  | 3301HA2S1V5AM1560RAE1M1C1 | 艾默生 | 3301 | SS316L,1-1/2寸 NPT螺纹(另外配安装法兰) | 带重锤的软单缆,SS316L | 15600mm | DC24V | 2线,4~20mA HART | M20x1.5接头 | 仅本地显示 | Viton含氟弹性体 | ATEX隔爆认证 | 5mm | NEMA 4X/IP66/IP67 | -15psig(-1bar)至580psig(40bar)@302℉(150℃)
159 | A304-10159-1178 | 导波雷达物位传感器¦A304 | 导波雷达物位传感器 | 导波雷达物位传感器 | 3301HA2S1V5AM1760RAE1M1C1 | 导波雷达物位传感器 |  | 3301HA2S1V5AM1760RAE1M1C1 | 艾默生 | 3301 | SS316L,1-1/2寸 NPT螺纹(另外配安装法兰) | 带重锤的软单缆,SS316L | 17600mm | DC24V | 2线,4~20mA HART | M20x1.5接头 | 仅本地显示 | Viton含氟弹性体 | ATEX隔爆认证 | 5mm | NEMA 4X/IP66/IP67 | -15psig(-1bar)至580psig(40bar)@302℉(150℃)
160 | A304-10160-1178 | 导波雷达物位传感器¦A304 | 导波雷达物位传感器 | 导波雷达物位传感器 | 3301HA2S1V5AM1960RAE1M1C1 | 导波雷达物位传感器 |  | 3301HA2S1V5AM1960RAE1M1C1 | 艾默生 | 3301 | SS316L,1-1/2寸 NPT螺纹(另外配安装法兰) | 带重锤的软单缆,SS316L | 19600mm | DC24V | 2线,4~20mA HART | M20x1.5接头 | 仅本地显示 | Viton含氟弹性体 | ATEX隔爆认证 | 5mm | NEMA 4X/IP66/IP67 | -15psig(-1bar)至580psig(40bar)@302℉(150℃)
161 | A304-10161-1178 | 导波雷达物位传感器¦A304 | 导波雷达物位传感器 | 导波雷达物位传感器 | 3301HA2S1V5AM2160RAE1M1C1 | 导波雷达物位传感器 |  | 3301HA2S1V5AM2160RAE1M1C1 | 艾默生 | 3301 | SS316L,1-1/2寸 NPT螺纹(另外配安装法兰) | 带重锤的软单缆,SS316L | 21600mm | DC24V | 2线,4~20mA HART | M20x1.5接头 | 仅本地显示 | Viton含氟弹性体 | ATEX隔爆认证 | 5mm | NEMA 4X/IP66/IP67 | -15psig(-1bar)至580psig(40bar)@302℉(150℃)
162 | A304-10162-1178 | 导波雷达物位传感器¦A304 | 导波雷达物位传感器 | 导波雷达物位传感器 | 3301HA2S1V5AM2360RAE1M1C1 | 导波雷达物位传感器 |  | 3301HA2S1V5AM2360RAE1M1C1 | 艾默生 | 3301 | SS316L,1-1/2寸 NPT螺纹(另外配安装法兰) | 带重锤的软单缆,SS316L | 23600mm | DC24V | 2线,4~20mA HART | M20x1.5接头 | 仅本地显示 | Viton含氟弹性体 | ATEX隔爆认证 | 5mm | NEMA 4X/IP66/IP67 | -15psig(-1bar)至580psig(40bar)@302℉(150℃)
163 | A304-10163-1178 | 导波雷达物位传感器¦A304 | 导波雷达物位传感器 | 导波雷达物位传感器 | 3301HA2S1V5AM0400SAE3M1C1 | 导波雷达物位传感器 |  | 3301HA2S1V5AM0400SAE3M1C1 | 艾默生 | 3301 | SS316L,1-1/2寸 BSP螺纹(G 1-1/2)(另外配安装法兰) | 带重锤的软单缆,SS316L | 4000mm | DC24V | 2线,4~20mA HART | M20x1.5接头 | 仅本地显示 | Viton含氟弹性体 | NEPSI隔爆认证 | 5mm | NEMA 4X/IP66/IP67 | -15psig(-1bar)至580psig(40bar)@302℉(150℃)
164 | A304-10164-1178 | 导波雷达物位传感器¦A304 | 导波雷达物位传感器 | 导波雷达物位传感器 | 3301HA2S1V5AM0450SAE3M1C1 | 导波雷达物位传感器 |  | 3301HA2S1V5AM0450SAE3M1C1 | 艾默生 | 3301 | SS316L,1-1/2寸 BSP螺纹(G 1-1/2)(另外配安装法兰) | 带重锤的软单缆,SS316L | 4500mm | DC24V | 2线,4~20mA HART | M20x1.5接头 | 仅本地显示 | Viton含氟弹性体 | NEPSI隔爆认证 | 5mm | NEMA 4X/IP66/IP67 | -15psig(-1bar)至580psig(40bar)@302℉(150℃)
165 | A304-10165-1178 | 导波雷达物位传感器¦A304 | 导波雷达物位传感器 | 导波雷达物位传感器 | 3301HA2S1V5AM0500SAE3M1C1 | 导波雷达物位传感器 |  | 3301HA2S1V5AM0500SAE3M1C1 | 艾默生 | 3301 | SS316L,1-1/2寸 BSP螺纹(G 1-1/2)(另外配安装法兰) | 带重锤的软单缆,SS316L | 5000mm | DC24V | 2线,4~20mA HART | M20x1.5接头 | 仅本地显示 | Viton含氟弹性体 | NEPSI隔爆认证 | 5mm | NEMA 4X/IP66/IP67 | -15psig(-1bar)至580psig(40bar)@302℉(150℃)
166 | A304-10166-1178 | 导波雷达物位传感器¦A304 | 导波雷达物位传感器 | 导波雷达物位传感器 | 3301HA2S1V5AM0550SAE3M1C1 | 导波雷达物位传感器 |  | 3301HA2S1V5AM0550SAE3M1C1 | 艾默生 | 3301 | SS316L,1-1/2寸 BSP螺纹(G 1-1/2)(另外配安装法兰) | 带重锤的软单缆,SS316L | 5500mm | DC24V | 2线,4~20mA HART | M20x1.5接头 | 仅本地显示 | Viton含氟弹性体 | NEPSI隔爆认证 | 5mm | NEMA 4X/IP66/IP67 | -15psig(-1bar)至580psig(40bar)@302℉(150℃)
167 | A304-10167-1178 | 导波雷达物位传感器¦A304 | 导波雷达物位传感器 | 导波雷达物位传感器 | 3301HA2S1V5AM0600SAE3M1C1 | 导波雷达物位传感器 |  | 3301HA2S1V5AM0600SAE3M1C1 | 艾默生 | 3301 | SS316L,1-1/2寸 BSP螺纹(G 1-1/2)(另外配安装法兰) | 带重锤的软单缆,SS316L | 6000mm | DC24V | 2线,4~20mA HART | M20x1.5接头 | 仅本地显示 | Viton含氟弹性体 | NEPSI隔爆认证 | 5mm | NEMA 4X/IP66/IP67 | -15psig(-1bar)至580psig(40bar)@302℉(150℃)
168 | A304-10168-1178 | 导波雷达物位传感器¦A304 | 导波雷达物位传感器 | 导波雷达物位传感器 | 3301HA2S1V5AM0650SAE3M1C1 | 导波雷达物位传感器 |  | 3301HA2S1V5AM0650SAE3M1C1 | 艾默生 | 3301 | SS316L,1-1/2寸 BSP螺纹(G 1-1/2)(另外配安装法兰) | 带重锤的软单缆,SS316L | 6500mm | DC24V | 2线,4~20mA HART | M20x1.5接头 | 仅本地显示 | Viton含氟弹性体 | NEPSI隔爆认证 | 5mm | NEMA 4X/IP66/IP67 | -15psig(-1bar)至580psig(40bar)@302℉(150℃)
169 | A304-10169-1178 | 导波雷达物位传感器¦A304 | 导波雷达物位传感器 | 导波雷达物位传感器 | 3301HA2S1V5AM0700SAE3M1C1 | 导波雷达物位传感器 |  | 3301HA2S1V5AM0700SAE3M1C1 | 艾默生 | 3301 | SS316L,1-1/2寸 BSP螺纹(G 1-1/2)(另外配安装法兰) | 带重锤的软单缆,SS316L | 7000mm | DC24V | 2线,4~20mA HART | M20x1.5接头 | 仅本地显示 | Viton含氟弹性体 | NEPSI隔爆认证 | 5mm | NEMA 4X/IP66/IP67 | -15psig(-1bar)至580psig(40bar)@302℉(150℃)
170 | A304-10170-1178 | 导波雷达物位传感器¦A304 | 导波雷达物位传感器 | 导波雷达物位传感器 | 3301HA2S1V5AM0900SAE3M1C1 | 导波雷达物位传感器 |  | 3301HA2S1V5AM0900SAE3M1C1 | 艾默生 | 3301 | SS316L,1-1/2寸 BSP螺纹(G 1-1/2)(另外配安装法兰) | 带重锤的软单缆,SS316L | 9000mm | DC24V | 2线,4~20mA HART | M20x1.5接头 | 仅本地显示 | Viton含氟弹性体 | NEPSI隔爆认证 | 5mm | NEMA 4X/IP66/IP67 | -15psig(-1bar)至580psig(40bar)@302℉(150℃)
171 | A304-10171-1178 | 导波雷达物位传感器¦A304 | 导波雷达物位传感器 | 导波雷达物位传感器 | 3301HA2S1V5AM1160SAE3M1C1 | 导波雷达物位传感器 |  | 3301HA2S1V5AM1160SAE3M1C1 | 艾默生 | 3301 | SS316L,1-1/2寸 BSP螺纹(G 1-1/2)(另外配安装法兰) | 带重锤的软单缆,SS316L | 11600mm | DC24V | 2线,4~20mA HART | M20x1.5接头 | 仅本地显示 | Viton含氟弹性体 | NEPSI隔爆认证 | 5mm | NEMA 4X/IP66/IP67 | -15psig(-1bar)至580psig(40bar)@302℉(150℃)
172 | A304-10172-1178 | 导波雷达物位传感器¦A304 | 导波雷达物位传感器 | 导波雷达物位传感器 | 3301HA2S1V5AM1360SAE3M1C1 | 导波雷达物位传感器 |  | 3301HA2S1V5AM1360SAE3M1C1 | 艾默生 | 3301 | SS316L,1-1/2寸 BSP螺纹(G 1-1/2)(另外配安装法兰) | 带重锤的软单缆,SS316L | 13600mm | DC24V | 2线,4~20mA HART | M20x1.5接头 | 仅本地显示 | Viton含氟弹性体 | NEPSI隔爆认证 | 5mm | NEMA 4X/IP66/IP67 | -15psig(-1bar)至580psig(40bar)@302℉(150℃)
173 | A304-10173-1178 | 导波雷达物位传感器¦A304 | 导波雷达物位传感器 | 导波雷达物位传感器 | 3301HA2S1V5AM1560SAE3M1C1 | 导波雷达物位传感器 |  | 3301HA2S1V5AM1560SAE3M1C1 | 艾默生 | 3301 | SS316L,1-1/2寸 BSP螺纹(G 1-1/2)(另外配安装法兰) | 带重锤的软单缆,SS316L | 15600mm | DC24V | 2线,4~20mA HART | M20x1.5接头 | 仅本地显示 | Viton含氟弹性体 | NEPSI隔爆认证 | 5mm | NEMA 4X/IP66/IP67 | -15psig(-1bar)至580psig(40bar)@302℉(150℃)
174 | A304-10174-1178 | 导波雷达物位传感器¦A304 | 导波雷达物位传感器 | 导波雷达物位传感器 | 3301HA2S1V5AM1760SAE3M1C1 | 导波雷达物位传感器 |  | 3301HA2S1V5AM1760SAE3M1C1 | 艾默生 | 3301 | SS316L,1-1/2寸 BSP螺纹(G 1-1/2)(另外配安装法兰) | 带重锤的软单缆,SS316L | 17600mm | DC24V | 2线,4~20mA HART | M20x1.5接头 | 仅本地显示 | Viton含氟弹性体 | NEPSI隔爆认证 | 5mm | NEMA 4X/IP66/IP67 | -15psig(-1bar)至580psig(40bar)@302℉(150℃)
175 | A304-10175-1178 | 导波雷达物位传感器¦A304 | 导波雷达物位传感器 | 导波雷达物位传感器 | 3301HA2S1V5AM1960SAE3M1C1 | 导波雷达物位传感器 |  | 3301HA2S1V5AM1960SAE3M1C1 | 艾默生 | 3301 | SS316L,1-1/2寸 BSP螺纹(G 1-1/2)(另外配安装法兰) | 带重锤的软单缆,SS316L | 19600mm | DC24V | 2线,4~20mA HART | M20x1.5接头 | 仅本地显示 | Viton含氟弹性体 | NEPSI隔爆认证 | 5mm | NEMA 4X/IP66/IP67 | -15psig(-1bar)至580psig(40bar)@302℉(150℃)
176 | A304-10176-1178 | 导波雷达物位传感器¦A304 | 导波雷达物位传感器 | 导波雷达物位传感器 | 3301HA2S1V5AM2160SAE3M1C1 | 导波雷达物位传感器 |  | 3301HA2S1V5AM2160SAE3M1C1 | 艾默生 | 3301 | SS316L,1-1/2寸 BSP螺纹(G 1-1/2)(另外配安装法兰) | 带重锤的软单缆,SS316L | 21600mm | DC24V | 2线,4~20mA HART | M20x1.5接头 | 仅本地显示 | Viton含氟弹性体 | NEPSI隔爆认证 | 5mm | NEMA 4X/IP66/IP67 | -15psig(-1bar)至580psig(40bar)@302℉(150℃)
177 | A304-10177-1178 | 导波雷达物位传感器¦A304 | 导波雷达物位传感器 | 导波雷达物位传感器 | 3301HA2S1V5AM2360SAE3M1C1 | 导波雷达物位传感器 |  | 3301HA2S1V5AM2360SAE3M1C1 | 艾默生 | 3301 | SS316L,1-1/2寸 BSP螺纹(G 1-1/2)(另外配安装法兰) | 带重锤的软单缆,SS316L | 23600mm | DC24V | 2线,4~20mA HART | M20x1.5接头 | 仅本地显示 | Viton含氟弹性体 | NEPSI隔爆认证 | 5mm | NEMA 4X/IP66/IP67 | -15psig(-1bar)至580psig(40bar)@302℉(150℃)
178 | A304-10178-1178 | 导波雷达物位传感器¦A304 | 导波雷达物位传感器 | 导波雷达物位传感器 | 3301HA2S1V5AM0400RAE3M1C1 | 导波雷达物位传感器 |  | 3301HA2S1V5AM0400RAE3M1C1 | 艾默生 | 3301 | SS316L,1-1/2寸 NPT螺纹(另外配安装法兰) | 带重锤的软单缆,SS316L | 4000mm | DC24V | 2线,4~20mA HART | M20x1.5接头 | 仅本地显示 | Viton含氟弹性体 | NEPSI隔爆认证 | 5mm | NEMA 4X/IP66/IP67 | -15psig(-1bar)至580psig(40bar)@302℉(150℃)
179 | A304-10179-1178 | 导波雷达物位传感器¦A304 | 导波雷达物位传感器 | 导波雷达物位传感器 | 3301HA2S1V5AM0450RAE3M1C1 | 导波雷达物位传感器 |  | 3301HA2S1V5AM0450RAE3M1C1 | 艾默生 | 3301 | SS316L,1-1/2寸 NPT螺纹(另外配安装法兰) | 带重锤的软单缆,SS316L | 4500mm | DC24V | 2线,4~20mA HART | M20x1.5接头 | 仅本地显示 | Viton含氟弹性体 | NEPSI隔爆认证 | 5mm | NEMA 4X/IP66/IP67 | -15psig(-1bar)至580psig(40bar)@302℉(150℃)
180 | A304-10180-1178 | 导波雷达物位传感器¦A304 | 导波雷达物位传感器 | 导波雷达物位传感器 | 3301HA2S1V5AM0500RAE3M1C1 | 导波雷达物位传感器 |  | 3301HA2S1V5AM0500RAE3M1C1 | 艾默生 | 3301 | SS316L,1-1/2寸 NPT螺纹(另外配安装法兰) | 带重锤的软单缆,SS316L | 5000mm | DC24V | 2线,4~20mA HART | M20x1.5接头 | 仅本地显示 | Viton含氟弹性体 | NEPSI隔爆认证 | 5mm | NEMA 4X/IP66/IP67 | -15psig(-1bar)至580psig(40bar)@302℉(150℃)
181 | A304-10181-1178 | 导波雷达物位传感器¦A304 | 导波雷达物位传感器 | 导波雷达物位传感器 | 3301HA2S1V5AM0550RAE3M1C1 | 导波雷达物位传感器 |  | 3301HA2S1V5AM0550RAE3M1C1 | 艾默生 | 3301 | SS316L,1-1/2寸 NPT螺纹(另外配安装法兰) | 带重锤的软单缆,SS316L | 5500mm | DC24V | 2线,4~20mA HART | M20x1.5接头 | 仅本地显示 | Viton含氟弹性体 | NEPSI隔爆认证 | 5mm | NEMA 4X/IP66/IP67 | -15psig(-1bar)至580psig(40bar)@302℉(150℃)
182 | A304-10182-1178 | 导波雷达物位传感器¦A304 | 导波雷达物位传感器 | 导波雷达物位传感器 | 3301HA2S1V5AM0600RAE3M1C1 | 导波雷达物位传感器 |  | 3301HA2S1V5AM0600RAE3M1C1 | 艾默生 | 3301 | SS316L,1-1/2寸 NPT螺纹(另外配安装法兰) | 带重锤的软单缆,SS316L | 6000mm | DC24V | 2线,4~20mA HART | M20x1.5接头 | 仅本地显示 | Viton含氟弹性体 | NEPSI隔爆认证 | 5mm | NEMA 4X/IP66/IP67 | -15psig(-1bar)至580psig(40bar)@302℉(150℃)
183 | A304-10183-1178 | 导波雷达物位传感器¦A304 | 导波雷达物位传感器 | 导波雷达物位传感器 | 3301HA2S1V5AM0650RAE3M1C1 | 导波雷达物位传感器 |  | 3301HA2S1V5AM0650RAE3M1C1 | 艾默生 | 3301 | SS316L,1-1/2寸 NPT螺纹(另外配安装法兰) | 带重锤的软单缆,SS316L | 6500mm | DC24V | 2线,4~20mA HART | M20x1.5接头 | 仅本地显示 | Viton含氟弹性体 | NEPSI隔爆认证 | 5mm | NEMA 4X/IP66/IP67 | -15psig(-1bar)至580psig(40bar)@302℉(150℃)
184 | A304-10184-1178 | 导波雷达物位传感器¦A304 | 导波雷达物位传感器 | 导波雷达物位传感器 | 3301HA2S1V5AM0700RAE3M1C1 | 导波雷达物位传感器 |  | 3301HA2S1V5AM0700RAE3M1C1 | 艾默生 | 3301 | SS316L,1-1/2寸 NPT螺纹(另外配安装法兰) | 带重锤的软单缆,SS316L | 7000mm | DC24V | 2线,4~20mA HART | M20x1.5接头 | 仅本地显示 | Viton含氟弹性体 | NEPSI隔爆认证 | 5mm | NEMA 4X/IP66/IP67 | -15psig(-1bar)至580psig(40bar)@302℉(150℃)
185 | A304-10185-1178 | 导波雷达物位传感器¦A304 | 导波雷达物位传感器 | 导波雷达物位传感器 | 3301HA2S1V5AM0900RAE3M1C1 | 导波雷达物位传感器 |  | 3301HA2S1V5AM0900RAE3M1C1 | 艾默生 | 3301 | SS316L,1-1/2寸 NPT螺纹(另外配安装法兰) | 带重锤的软单缆,SS316L | 9000mm | DC24V | 2线,4~20mA HART | M20x1.5接头 | 仅本地显示 | Viton含氟弹性体 | NEPSI隔爆认证 | 5mm | NEMA 4X/IP66/IP67 | -15psig(-1bar)至580psig(40bar)@302℉(150℃)
186 | A304-10186-1178 | 导波雷达物位传感器¦A304 | 导波雷达物位传感器 | 导波雷达物位传感器 | 3301HA2S1V5AM1160RAE3M1C1 | 导波雷达物位传感器 |  | 3301HA2S1V5AM1160RAE3M1C1 | 艾默生 | 3301 | SS316L,1-1/2寸 NPT螺纹(另外配安装法兰) | 带重锤的软单缆,SS316L | 11600mm | DC24V | 2线,4~20mA HART | M20x1.5接头 | 仅本地显示 | Viton含氟弹性体 | NEPSI隔爆认证 | 5mm | NEMA 4X/IP66/IP67 | -15psig(-1bar)至580psig(40bar)@302℉(150℃)
187 | A304-10187-1178 | 导波雷达物位传感器¦A304 | 导波雷达物位传感器 | 导波雷达物位传感器 | 3301HA2S1V5AM1360RAE3M1C1 | 导波雷达物位传感器 |  | 3301HA2S1V5AM1360RAE3M1C1 | 艾默生 | 3301 | SS316L,1-1/2寸 NPT螺纹(另外配安装法兰) | 带重锤的软单缆,SS316L | 13600mm | DC24V | 2线,4~20mA HART | M20x1.5接头 | 仅本地显示 | Viton含氟弹性体 | NEPSI隔爆认证 | 5mm | NEMA 4X/IP66/IP67 | -15psig(-1bar)至580psig(40bar)@302℉(150℃)
188 | A304-10188-1178 | 导波雷达物位传感器¦A304 | 导波雷达物位传感器 | 导波雷达物位传感器 | 3301HA2S1V5AM1560RAE3M1C1 | 导波雷达物位传感器 |  | 3301HA2S1V5AM1560RAE3M1C1 | 艾默生 | 3301 | SS316L,1-1/2寸 NPT螺纹(另外配安装法兰) | 带重锤的软单缆,SS316L | 15600mm | DC24V | 2线,4~20mA HART | M20x1.5接头 | 仅本地显示 | Viton含氟弹性体 | NEPSI隔爆认证 | 5mm | NEMA 4X/IP66/IP67 | -15psig(-1bar)至580psig(40bar)@302℉(150℃)
189 | A304-10189-1178 | 导波雷达物位传感器¦A304 | 导波雷达物位传感器 | 导波雷达物位传感器 | 3301HA2S1V5AM1760RAE3M1C1 | 导波雷达物位传感器 |  | 3301HA2S1V5AM1760RAE3M1C1 | 艾默生 | 3301 | SS316L,1-1/2寸 NPT螺纹(另外配安装法兰) | 带重锤的软单缆,SS316L | 17600mm | DC24V | 2线,4~20mA HART | M20x1.5接头 | 仅本地显示 | Viton含氟弹性体 | NEPSI隔爆认证 | 5mm | NEMA 4X/IP66/IP67 | -15psig(-1bar)至580psig(40bar)@302℉(150℃)
190 | A304-10190-1178 | 导波雷达物位传感器¦A304 | 导波雷达物位传感器 | 导波雷达物位传感器 | 3301HA2S1V5AM1960RAE3M1C1 | 导波雷达物位传感器 |  | 3301HA2S1V5AM1960RAE3M1C1 | 艾默生 | 3301 | SS316L,1-1/2寸 NPT螺纹(另外配安装法兰) | 带重锤的软单缆,SS316L | 19600mm | DC24V | 2线,4~20mA HART | M20x1.5接头 | 仅本地显示 | Viton含氟弹性体 | NEPSI隔爆认证 | 5mm | NEMA 4X/IP66/IP67 | -15psig(-1bar)至580psig(40bar)@302℉(150℃)
191 | A304-10191-1178 | 导波雷达物位传感器¦A304 | 导波雷达物位传感器 | 导波雷达物位传感器 | 3301HA2S1V5AM2160RAE3M1C1 | 导波雷达物位传感器 |  | 3301HA2S1V5AM2160RAE3M1C1 | 艾默生 | 3301 | SS316L,1-1/2寸 NPT螺纹(另外配安装法兰) | 带重锤的软单缆,SS316L | 21600mm | DC24V | 2线,4~20mA HART | M20x1.5接头 | 仅本地显示 | Viton含氟弹性体 | NEPSI隔爆认证 | 5mm | NEMA 4X/IP66/IP67 | -15psig(-1bar)至580psig(40bar)@302℉(150℃)
192 | A304-10192-1178 | 导波雷达物位传感器¦A304 | 导波雷达物位传感器 | 导波雷达物位传感器 | 3301HA2S1V5AM2360RAE3M1C1 | 导波雷达物位传感器 |  | 3301HA2S1V5AM2360RAE3M1C1 | 艾默生 | 3301 | SS316L,1-1/2寸 NPT螺纹(另外配安装法兰) | 带重锤的软单缆,SS316L | 23600mm | DC24V | 2线,4~20mA HART | M20x1.5接头 | 仅本地显示 | Viton含氟弹性体 | NEPSI隔爆认证 | 5mm | NEMA 4X/IP66/IP67 | -15psig(-1bar)至580psig(40bar)@302℉(150℃)
193 | A304-10193-1178 | 导波雷达物位传感器¦A304 | 导波雷达物位传感器 | 导波雷达物位传感器 | 5301HA2H1N4AM00115SANAM1C1 | 导波雷达物位传感器 |  | 5301HA2H1N4AM00115SANAM1C1 | 艾默生 | 5301 | SS316L,1-1/2寸 BSP螺纹(G 1-1/2)(另外配安装法兰) | 硬单杆(8mm),SS316L | 1150mm | DC24V | 2线,4~20mA HART | M20x1.5接头 | 仅本地显示 | 无 | 无认证 | 3mm | NEMA 4X/IP66/IP67 | 203bar@400℃和345bar@38℃
194 | A304-10194-1178 | 导波雷达物位传感器¦A304 | 导波雷达物位传感器 | 导波雷达物位传感器 | 5301HA2H1N4AM00140SANAM1C1 | 导波雷达物位传感器 |  | 5301HA2H1N4AM00140SANAM1C1 | 艾默生 | 5301 | SS316L,1-1/2寸 BSP螺纹(G 1-1/2)(另外配安装法兰) | 硬单杆(8mm),SS316L | 1400mm | DC24V | 2线,4~20mA HART | M20x1.5接头 | 仅本地显示 | 无 | 无认证 | 3mm | NEMA 4X/IP66/IP67 | 203bar@400℃和345bar@38℃
195 | A304-10195-1178 | 导波雷达物位传感器¦A304 | 导波雷达物位传感器 | 导波雷达物位传感器 | 5301HA2H1N4AM00165SANAM1C1 | 导波雷达物位传感器 |  | 5301HA2H1N4AM00165SANAM1C1 | 艾默生 | 5301 | SS316L,1-1/2寸 BSP螺纹(G 1-1/2)(另外配安装法兰) | 硬单杆(8mm),SS316L | 1650mm | DC24V | 2线,4~20mA HART | M20x1.5接头 | 仅本地显示 | 无 | 无认证 | 3mm | NEMA 4X/IP66/IP67 | 203bar@400℃和345bar@38℃
196 | A304-10196-1178 | 导波雷达物位传感器¦A304 | 导波雷达物位传感器 | 导波雷达物位传感器 | 5301HA2H1N4AM00190SANAM1C1 | 导波雷达物位传感器 |  | 5301HA2H1N4AM00190SANAM1C1 | 艾默生 | 5301 | SS316L,1-1/2寸 BSP螺纹(G 1-1/2)(另外配安装法兰) | 硬单杆(8mm),SS316L | 1900mm | DC24V | 2线,4~20mA HART | M20x1.5接头 | 仅本地显示 | 无 | 无认证 | 3mm | NEMA 4X/IP66/IP67 | 203bar@400℃和345bar@38℃
197 | A304-10197-1178 | 导波雷达物位传感器¦A304 | 导波雷达物位传感器 | 导波雷达物位传感器 | 5301HA2H1N4AM00215SANAM1C1 | 导波雷达物位传感器 |  | 5301HA2H1N4AM00215SANAM1C1 | 艾默生 | 5301 | SS316L,1-1/2寸 BSP螺纹(G 1-1/2)(另外配安装法兰) | 硬单杆(8mm),SS316L | 2150mm | DC24V | 2线,4~20mA HART | M20x1.5接头 | 仅本地显示 | 无 | 无认证 | 3mm | NEMA 4X/IP66/IP67 | 203bar@400℃和345bar@38℃
198 | A304-10198-1178 | 导波雷达物位传感器¦A304 | 导波雷达物位传感器 | 导波雷达物位传感器 | 5301HA2H1N4AM00240SANAM1C1 | 导波雷达物位传感器 |  | 5301HA2H1N4AM00240SANAM1C1 | 艾默生 | 5301 | SS316L,1-1/2寸 BSP螺纹(G 1-1/2)(另外配安装法兰) | 硬单杆(8mm),SS316L | 2400mm | DC24V | 2线,4~20mA HART | M20x1.5接头 | 仅本地显示 | 无 | 无认证 | 3mm | NEMA 4X/IP66/IP67 | 203bar@400℃和345bar@38℃
199 | A304-10199-1178 | 导波雷达物位传感器¦A304 | 导波雷达物位传感器 | 导波雷达物位传感器 | 5301HA2H1N4AM00115RANAM1C1 | 导波雷达物位传感器 |  | 5301HA2H1N4AM00115RANAM1C1 | 艾默生 | 5301 | SS316L,1-1/2寸 NPT螺纹(另外配安装法兰) | 硬单杆(8mm),SS316L | 1150mm | DC24V | 2线,4~20mA HART | M20x1.5接头 | 仅本地显示 | 无 | 无认证 | 3mm | NEMA 4X/IP66/IP67 | 203bar@400℃和345bar@38℃
200 | A304-10200-1178 | 导波雷达物位传感器¦A304 | 导波雷达物位传感器 | 导波雷达物位传感器 | 5301HA2H1N4AM00140RANAM1C1 | 导波雷达物位传感器 |  | 5301HA2H1N4AM00140RANAM1C1 | 艾默生 | 5301 | SS316L,1-1/2寸 NPT螺纹(另外配安装法兰) | 硬单杆(8mm),SS316L | 1400mm | DC24V | 2线,4~20mA HART | M20x1.5接头 | 仅本地显示 | 无 | 无认证 | 3mm | NEMA 4X/IP66/IP67 | 203bar@400℃和345bar@38℃
201 | A304-10201-1178 | 导波雷达物位传感器¦A304 | 导波雷达物位传感器 | 导波雷达物位传感器 | 5301HA2H1N4AM00165RANAM1C1 | 导波雷达物位传感器 |  | 5301HA2H1N4AM00165RANAM1C1 | 艾默生 | 5301 | SS316L,1-1/2寸 NPT螺纹(另外配安装法兰) | 硬单杆(8mm),SS316L | 1650mm | DC24V | 2线,4~20mA HART | M20x1.5接头 | 仅本地显示 | 无 | 无认证 | 3mm | NEMA 4X/IP66/IP67 | 203bar@400℃和345bar@38℃
202 | A304-10202-1178 | 导波雷达物位传感器¦A304 | 导波雷达物位传感器 | 导波雷达物位传感器 | 5301HA2H1N4AM00190RANAM1C1 | 导波雷达物位传感器 |  | 5301HA2H1N4AM00190RANAM1C1 | 艾默生 | 5301 | SS316L,1-1/2寸 NPT螺纹(另外配安装法兰) | 硬单杆(8mm),SS316L | 1900mm | DC24V | 2线,4~20mA HART | M20x1.5接头 | 仅本地显示 | 无 | 无认证 | 3mm | NEMA 4X/IP66/IP67 | 203bar@400℃和345bar@38℃
203 | A304-10203-1178 | 导波雷达物位传感器¦A304 | 导波雷达物位传感器 | 导波雷达物位传感器 | 5301HA2H1N4AM00215RANAM1C1 | 导波雷达物位传感器 |  | 5301HA2H1N4AM00215RANAM1C1 | 艾默生 | 5301 | SS316L,1-1/2寸 NPT螺纹(另外配安装法兰) | 硬单杆(8mm),SS316L | 2150mm | DC24V | 2线,4~20mA HART | M20x1.5接头 | 仅本地显示 | 无 | 无认证 | 3mm | NEMA 4X/IP66/IP67 | 203bar@400℃和345bar@38℃
204 | A304-10204-1178 | 导波雷达物位传感器¦A304 | 导波雷达物位传感器 | 导波雷达物位传感器 | 5301HA2H1N4AM00240RANAM1C1 | 导波雷达物位传感器 |  | 5301HA2H1N4AM00240RANAM1C1 | 艾默生 | 5301 | SS316L,1-1/2寸 NPT螺纹(另外配安装法兰) | 硬单杆(8mm),SS316L | 2400mm | DC24V | 2线,4~20mA HART | M20x1.5接头 | 仅本地显示 | 无 | 无认证 | 3mm | NEMA 4X/IP66/IP67 | 203bar@400℃和345bar@38℃