## A003
是否必填 |  |  | 1 | 1 | 1 | 1 | 1 | 0
序号 | 分类名称 | 供应商型号规格 | 品牌 | 产品系列 | CPU类型 | 型号 | 规格 | 说明
1 | CPU | 6ES72141AD230XB0 | 西门子 | SIMATIC S7-200 CPU模块 | SIMATIC S7-200 | CPU 224 DC/DC/DC | 14输入/10输出
2 | CPU | 6ES72141AG400XB0 | 西门子 | SIMATIC S7-1200 CPU | SIMATIC S7-1200 CPU | CPU 1214C DC/DC/DC | 14输入/10输出,集成2AI
3 | CPU | 6ES72111AE400XB0 | 西门子 | SIMATIC S7-1200 CPU | SIMATIC S7-1200 CPU | CPU 1211C | 无
4 | CPU | 6ES72121AE400XB0 | 西门子 | SIMATIC S7-1200 CPU | SIMATIC S7-1200 CPU | CPU 1212C | 无
5 | CPU | 6ES73141AG140AB0 | 西门子 | SIMATIC S7-300 CPU | 标准型 | CPU 314 | 无 | 带有MPI接口,集成24V DC电源,128KB工作存储区,必须有MMC卡
6 | CPU | 6ES73152EH140AB0 | 西门子 | SIMATIC S7-300 CPU | 标准型 | CPU 315-2 PN/DP | 无 | 中央处理器含有384KB工作存储区,接口MPI/DP 12MBIT/S,接口以太网PROFINET,带有2个PORT SWITCH,必须有MMC卡
7 | CPU | 6ES73172AK140AB0 | 西门子 | SIMATIC S7-300 CPU | 标准型 | CPU 317-2 PN/DP | 无 | 中央处理器带有1MB工作存储区,接口MPI/DP 12MBIT/S
8 | CPU | 6ES73183EL010AB0 | 西门子 | SIMATIC S7-300 CPU | 标准型 | CPU 319-3 PN/DP | 无 | 中央处理器带有2MB工作存储区,接口MPI/DP 12MBIT/S
9 | CPU | 6ES74121XJ050AB0 | 西门子 | SIMATIC S7-400 CPU | 标准DP版控制器 | CPU 412-2DP | 位处理速度75ns | 288KB(144KB代码,144KB数据),集成MPI/DP接口
10 | CPU | 6ES74142XK050AB0 | 西门子 | SIMATIC S7-400 CPU | 标准DP版控制器 | CPU 414-2DP | 位处理速度45ns | 1MB(512KB代码,512KB数据),集成接口:1.MPI/DP
11 | CPU | 6ES74163XR050AB0 | 西门子 | SIMATIC S7-400 CPU | 标准DP版控制器 | CPU 416-3DP | 位处理速度30ns | 11.2MB(5.6MB代码,5.6MB数据),集成接口:1.MPI/DP
12 | CPU | 6ES74122EK060AB0 | 西门子 | SIMATIC S7-400 CPU | 标准PN版控制器 | CPU 412-2PN | 位处理速度75ns | 1MB(0.5MB代码,0.5MB数据),集成接口:1.MPI/DP 2.PROFINET, 3.可扩展的IF964-DP(IF1)接口
13 | CPU | 6ES74143EM060AB0 | 西门子 | SIMATIC S7-400 CPU | 标准PN版控制器 | CPU 414-3PN | 位处理速度45ns | 4MB(2MB代码,2MB数据),集成接口:1 MPI/DP 2.PROFINET, 3.可扩展的IF964-DP(IF1)接口
14 | CPU | 6ES74163ES060AB0 | 西门子 | SIMATIC S7-400 CPU | 标准PN版控制器 | CPU 416-3PN | 位处理速度30ns | 16MB(8MB代码,8MB数据),集成接口:1.MPI/DP 2.PROFINET, 3.可扩展的IF964-DP(IF1)接口
15 | CPU | 6ES74175HT060AB0 | 西门子 | SIMATIC S7-400 CPU | 冗余控制器 | CPU 417-5H | 位处理速度7.5ns | 32MB(16MB数据,16MB代码),用于S7-400H和S7-400F/FH 集成5个接口：1.MPI/DP,2.PROFIBUS DP,3.PRPFONET 4-5.2个用于同步模块的接口
16 | CPU | 6ES75184AP000AB0 | 西门子 | SIMATIC S7-1500 标准型CPU模块 | 标准型 | CPU 1518-4 PN/DP | 位处理速度1ns | 4MB程序,20MB数据；1ns；集成2xPN接口,2x以太网接口 1xDP接口
17 | CPU | 6ES75173AP000AB0 | 西门子 | SIMATIC S7-1500 标准型CPU模块 | 标准型 | CPU 1517-3 PN/DP | 位处理速度2ns | 2MB程序,8MB数据；2ns；集成2xPN接口,1x以太网接口 1xDP接口
18 | CPU | 6ES75163AN010AB0 | 西门子 | SIMATIC S7-1500 标准型CPU模块 | 标准型 | CPU 1516-3 PN/DP | 位处理速度10ns | 1MB程序,5MB数据；10ns；集成2xPN接口,1x以太网接口 1xDP接口
19 | CPU | 6ES75152AM010AB0 | 西门子 | SIMATIC S7-1500 标准型CPU模块 | 标准型 | CPU 1515-2 PN | 位处理速度30ns | 500KB程序,3MB数据;30ns;集成2xPN接口,1x以太网接口
20 | CPU | 6ES75131AL010AB0 | 西门子 | SIMATIC S7-1500 标准型CPU模块 | 标准型 | CPU 1513-1 PN | 位处理速度40ns | 300KB程序,1.5MB数据;40ns;集成2xPN接口,1x以太网接口
21 | CPU | 6ES75111AK010AB0 | 西门子 | SIMATIC S7-1500 标准型CPU模块 | 标准型 | CPU 1511-1 PN | 位处理速度60ns | 150KB程序,1MB数据；60ns;集成2xPN接口
22 | CPU | 6ES75121CK000AB0 | 西门子 | SIMATIC S7-1500 紧凑型CPU模块 | 紧凑型 | CPU 1512C-1 PN | 位处理速度48ns | 250KB程序,1MB数据;48ns;集成2xPN接口;集成32DI/32DO 5AI/2AO,6HSC@100kHz
23 | CPU | 6ES75111CK000AB0 | 西门子 | SIMATIC S7-1500 紧凑型CPU模块 | 紧凑型 | CPU 1511C-1 PN | 位处理速度60ns | 175KB程序,1MB数据;60ns;集成2xPN接口;集成16DI/16DO 5AI/2AO,6HSC@100kHz
24 | CPU | 6ES75121DK010AB0 | 西门子 | SIMATIC S7-1500 分布型CPU模块 | 分布型 | CPU 1512SP-1 PN | 位处理速度48ns | 200KB程序,1MB数据;48ns;集成1xPN接口(可用ET200SP总线适配器再拓展2个PN接口)
25 | CPU | 6ES75101DJ010AB0 | 西门子 | SIMATIC S7-1500 分布型CPU模块 | 分布型 | CPU 1510SP-1 PN | 位处理速度72ns | 100KB程序,750KB数据;72ns;集成1xPN接口(可用ET200SP总线适配器再拓展2个PN接口)
26 | CPU | 6ES76566CP302CF0 | 西门子 | SIMATIC PCS 7 控制器 | 冗余控制器 | AS410H-1600 PO | 无
27 | CPU | IC695CPE330 | GE | GE RX3I | 冗余控制器 | IC695CPE330 | 无
28 | CPU | 6ES71518AB010AB0 | 西门子 | SIMATIC ET 200S CPU | 标准型 | IM151-8 PN/DP CPU | 无
29 | CPU | 6ES71517AA210AB0 | 西门子 | SIMATIC ET 200S CPU | 标准型 | IM151-7 CPU | 无
30 | CPU | 6ES71517AB000AB0 | 西门子 | SIMATIC ET 200S CPU | 标准型 | IM151-7 CPU FO | 无