## 定义属性
模块 | 中文名称 | 分类码 | 英文名字 | 定义属性 | 属性类型 | 翻译脚本 | 创建属性脚本
物料属性 | 品牌 | A020 | Brand |  | string
物料属性 | 产品系列 | A020 | ProductLine |  | string
物料属性 | 电流整定范围 | A020 | CurrentSettingRange |  | string
物料属性 | 电动机功率 | A020 | MotorPower |  | string
物料属性 | 电流互感器类型 | A020 | TypeOfCurrentTransformer |  | string
物料属性 | 附件功能 | A020 | TheAttachmentFunction |  | string
物料属性 | 开关量输入配置 | A020 | SwitchInputConfiguration |  | string
物料属性 | 通信配置 | A020 | CommunicationConfiguration |  | string
物料属性 | 漏电保护配置 | A020 | LeakageProtectionConfiguration |  | string
物料属性 | 模拟量输出配置 | A020 | AnalogOutputConfiguration |  | string
物料属性 | 报警配置 | A020 | AlarmConfiguration |  | string
物料属性 | S0E事件记录配置 | A020 | S0EEventRecordConfiguration |  | string
物料属性 | 温度保护配置 | A020 | TemperatureProtectionConfiguration |  | string
物料属性 | 电压功能配置 | A020 | VoltageFunctionConfiguration |  | string
物料属性 | 抗晃电配置 | A020 | AntiShockConfiguration |  | string
物料属性 | 显示方式 | A020 | DisplayMode |  | string
物料属性 | 产品类型 | A020 | TheProductType |  | string
物料属性 | 主体与显示连接线 | A020 | BodyAndDisplayConnector |  | string
物料属性 | 主体与互感器连接线 | A020 | ConnectionWireBetweenMainBodyAndTransformer |  | string
物料属性 | 产品说明 | A020 | TheProductDescription |  | string

## Range值
固定属性 | 分类码 | 英文名字 | 定义属性 | - | 值的前台显示 | 值(不能有中文) | Range值脚本 | Range值翻译
mod attr | A020 | Brand |  | add range | 安科瑞 | 1195
mod attr | A020 | Brand |  | add range
mod attr | A020 | ProductLine |  | add range | ARD2F系列电动机保护器 | productline1
mod attr | A020 | ProductLine |  | add range
mod attr | A020 | CurrentSettingRange |  | add range | 0.1-9999A | currentsettingrange1
mod attr | A020 | CurrentSettingRange |  | add range | 0.4-1.6A | currentsettingrange2
mod attr | A020 | CurrentSettingRange |  | add range | 1.6-6.3A | currentsettingrange3
mod attr | A020 | CurrentSettingRange |  | add range | 6.3-25A | currentsettingrange4
mod attr | A020 | CurrentSettingRange |  | add range | 25-100A | currentsettingrange5
mod attr | A020 | CurrentSettingRange |  | add range | 63-250A | currentsettingrange6
mod attr | A020 | CurrentSettingRange |  | add range | 250-800A | currentsettingrange7
mod attr | A020 | CurrentSettingRange |  | add range
mod attr | A020 | MotorPower |  | add range | 0.12-440kW | motorpower1
mod attr | A020 | MotorPower |  | add range | 0.12-0.55kW | motorpower2
mod attr | A020 | MotorPower |  | add range | 0.75-2.2kW | motorpower3
mod attr | A020 | MotorPower |  | add range | 3-11kW | motorpower4
mod attr | A020 | MotorPower |  | add range | 15-45kW | motorpower5
mod attr | A020 | MotorPower |  | add range | 55-132kW | motorpower6
mod attr | A020 | MotorPower |  | add range | 160-440kW | motorpower7
mod attr | A020 | MotorPower |  | add range
mod attr | A020 | TypeOfCurrentTransformer |  | add range | 采用专用电流互感器 | typeofcurrenttransformer1
mod attr | A020 | TypeOfCurrentTransformer |  | add range
mod attr | A020 | TheAttachmentFunction |  | add range | 不选配 | theattachmentfunction1
mod attr | A020 | TheAttachmentFunction |  | add range
mod attr | A020 | SwitchInputConfiguration |  | add range | 不选配 | switchinputconfiguration1
mod attr | A020 | SwitchInputConfiguration |  | add range
mod attr | A020 | CommunicationConfiguration |  | add range | 不选配 | communicationconfiguration1
mod attr | A020 | CommunicationConfiguration |  | add range | 带RS-485通讯接口Modbus协议 | communicationconfiguration2
mod attr | A020 | CommunicationConfiguration |  | add range
mod attr | A020 | LeakageProtectionConfiguration |  | add range | 不选配 | leakageprotectionconfiguration1
mod attr | A020 | LeakageProtectionConfiguration |  | add range
mod attr | A020 | AnalogOutputConfiguration |  | add range | 不选配 | analogoutputconfiguration1
mod attr | A020 | AnalogOutputConfiguration |  | add range | 4-20mA模拟量输出 | analogoutputconfiguration2
mod attr | A020 | AnalogOutputConfiguration |  | add range
mod attr | A020 | AlarmConfiguration |  | add range | 不选配 | alarmconfiguration1
mod attr | A020 | AlarmConfiguration |  | add range | 报警 | alarmconfiguration2
mod attr | A020 | AlarmConfiguration |  | add range
mod attr | A020 | S0EEventRecordConfiguration |  | add range | 不选配 | s0eeventrecordconfiguration1
mod attr | A020 | S0EEventRecordConfiguration |  | add range | 8个S0E事件记录 | s0eeventrecordconfiguration2
mod attr | A020 | S0EEventRecordConfiguration |  | add range
mod attr | A020 | TemperatureProtectionConfiguration |  | add range | 不选配 | temperatureprotectionconfiguration1
mod attr | A020 | TemperatureProtectionConfiguration |  | add range
mod attr | A020 | VoltageFunctionConfiguration |  | add range | 不选配 | voltagefunctionconfiguration1
mod attr | A020 | VoltageFunctionConfiguration |  | add range
mod attr | A020 | AntiShockConfiguration |  | add range | 不选配 | antishockconfiguration1
mod attr | A020 | AntiShockConfiguration |  | add range
mod attr | A020 | DisplayMode |  | add range | 不选配 | displaymode1
mod attr | A020 | DisplayMode |  | add range | 90L | displaymode2
mod attr | A020 | DisplayMode |  | add range
mod attr | A020 | TheProductType |  | add range | 分体式 | theproducttype1
mod attr | A020 | TheProductType |  | add range
mod attr | A020 | BodyAndDisplayConnector |  | add range | 标配1.5m | bodyanddisplayconnector1
mod attr | A020 | BodyAndDisplayConnector |  | add range
mod attr | A020 | ConnectionWireBetweenMainBodyAndTransformer |  | add range | 小于等于100A标配1米，大于100A用户自备 | connectionwirebetweenmainbodyandtransformer1
mod attr | A020 | ConnectionWireBetweenMainBodyAndTransformer |  | add range