## Sheet
| name | PartFamily:name¦attribute[Title] | cassLongDescription | description | cassSpecModel | cassShortDescription | myDesc | mySupplierModelSpec | myA020_Brand | myA020_ProductLine | myA020_CurrentSettingRange | myA020_MotorPower | myA020_TypeOfCurrentTransformer | myA020_TheAttachmentFunction | myA020_SwitchInputConfiguration | myA020_CommunicationConfiguration | myA020_LeakageProtectionConfiguration | myA020_AnalogOutputConfiguration | myA020_AlarmConfiguration | myA020_S0EEventRecordConfiguration | myA020_TemperatureProtectionConfiguration | myA020_VoltageFunctionConfiguration | myA020_AntiShockConfiguration | myA020_DisplayMode | myA020_TheProductType | myA020_BodyAndDisplayConnector | myA020_ConnectionWireBetweenMainBodyAndTransformer | myA020_TheProductDescription
序号 | 编码 | 分类名称 | PLM物料名称 | ERP物料名称 | ERP型号规格 | 物料简称 | 描述 | 供应商型号规格 | 品牌 | 产品系列 | 电流整定范围 | 电动机功率 | 电流互感器类型 | 附件功能 | 开关量输入配置 | 通信配置 | 漏电保护配置 | 模拟量输出配置 | 报警配置 | S0E事件记录配置 | 温度保护配置 | 电压功能配置 | 抗晃电配置 | 显示方式 | 产品类型 | 主体与显示连接线 | 主体与互感器连接线 | 产品说明
1 | A020-10001-1195 | 低压电动机保护器¦A020 | 低压电动机保护器 | 低压电动机保护器 | ARD2F-1 | 低压电动机保护器 |  | ARD2F-1 | 安科瑞 | ARD2F系列电动机保护器 | 0.1-9999A | 0.12-440kW | 采用专用电流互感器 | 不选配 | 不选配 | 不选配 | 不选配 | 不选配 | 不选配 | 不选配 | 不选配 | 不选配 | 不选配 | 不选配 | 分体式 | 标配1.5m | 小于等于100A标配1米，大于100A用户自备 | 对于无显示要求的客户，必须在一批订单中订购一个90L显示单元作为调试使用。
2 | A020-10002-1195 | 低压电动机保护器¦A020 | 低压电动机保护器 | 低压电动机保护器 | ARD2F-5 | 低压电动机保护器 |  | ARD2F-5 | 安科瑞 | ARD2F系列电动机保护器 | 0.1-9999A | 0.12-440kW | 采用专用电流互感器 | 不选配 | 不选配 | 不选配 | 不选配 | 不选配 | 不选配 | 不选配 | 不选配 | 不选配 | 不选配 | 不选配 | 分体式 | 标配1.5m | 小于等于100A标配1米，大于100A用户自备 | 对于无显示要求的客户，必须在一批订单中订购一个90L显示单元作为调试使用。
3 | A020-10003-1195 | 低压电动机保护器¦A020 | 低压电动机保护器 | 低压电动机保护器 | ARD2F-1.6 | 低压电动机保护器 |  | ARD2F-1.6 | 安科瑞 | ARD2F系列电动机保护器 | 0.4-1.6A | 0.12-0.55kW | 采用专用电流互感器 | 不选配 | 不选配 | 不选配 | 不选配 | 不选配 | 不选配 | 不选配 | 不选配 | 不选配 | 不选配 | 不选配 | 分体式 | 标配1.5m | 小于等于100A标配1米，大于100A用户自备 | 对于无显示要求的客户，必须在一批订单中订购一个90L显示单元作为调试使用。
4 | A020-10004-1195 | 低压电动机保护器¦A020 | 低压电动机保护器 | 低压电动机保护器 | ARD2F-6.3 | 低压电动机保护器 |  | ARD2F-6.3 | 安科瑞 | ARD2F系列电动机保护器 | 1.6-6.3A | 0.75-2.2kW | 采用专用电流互感器 | 不选配 | 不选配 | 不选配 | 不选配 | 不选配 | 不选配 | 不选配 | 不选配 | 不选配 | 不选配 | 不选配 | 分体式 | 标配1.5m | 小于等于100A标配1米，大于100A用户自备 | 对于无显示要求的客户，必须在一批订单中订购一个90L显示单元作为调试使用。
5 | A020-10005-1195 | 低压电动机保护器¦A020 | 低压电动机保护器 | 低压电动机保护器 | ARD2F-25 | 低压电动机保护器 |  | ARD2F-25 | 安科瑞 | ARD2F系列电动机保护器 | 6.3-25A | 3-11kW | 采用专用电流互感器 | 不选配 | 不选配 | 不选配 | 不选配 | 不选配 | 不选配 | 不选配 | 不选配 | 不选配 | 不选配 | 不选配 | 分体式 | 标配1.5m | 小于等于100A标配1米，大于100A用户自备 | 对于无显示要求的客户，必须在一批订单中订购一个90L显示单元作为调试使用。
6 | A020-10006-1195 | 低压电动机保护器¦A020 | 低压电动机保护器 | 低压电动机保护器 | ARD2F-100 | 低压电动机保护器 |  | ARD2F-100 | 安科瑞 | ARD2F系列电动机保护器 | 25-100A | 15-45kW | 采用专用电流互感器 | 不选配 | 不选配 | 不选配 | 不选配 | 不选配 | 不选配 | 不选配 | 不选配 | 不选配 | 不选配 | 不选配 | 分体式 | 标配1.5m | 小于等于100A标配1米，大于100A用户自备 | 对于无显示要求的客户，必须在一批订单中订购一个90L显示单元作为调试使用。
7 | A020-10007-1195 | 低压电动机保护器¦A020 | 低压电动机保护器 | 低压电动机保护器 | ARD2F-250 | 低压电动机保护器 |  | ARD2F-250 | 安科瑞 | ARD2F系列电动机保护器 | 63-250A | 55-132kW | 采用专用电流互感器 | 不选配 | 不选配 | 不选配 | 不选配 | 不选配 | 不选配 | 不选配 | 不选配 | 不选配 | 不选配 | 不选配 | 分体式 | 标配1.5m | 小于等于100A标配1米，大于100A用户自备 | 对于无显示要求的客户，必须在一批订单中订购一个90L显示单元作为调试使用。
8 | A020-10008-1195 | 低压电动机保护器¦A020 | 低压电动机保护器 | 低压电动机保护器 | ARD2F-800 | 低压电动机保护器 |  | ARD2F-800 | 安科瑞 | ARD2F系列电动机保护器 | 250-800A | 160-440kW | 采用专用电流互感器 | 不选配 | 不选配 | 不选配 | 不选配 | 不选配 | 不选配 | 不选配 | 不选配 | 不选配 | 不选配 | 不选配 | 分体式 | 标配1.5m | 小于等于100A标配1米，大于100A用户自备 | 对于无显示要求的客户，必须在一批订单中订购一个90L显示单元作为调试使用。
9 | A020-10009-1195 | 低压电动机保护器¦A020 | 低压电动机保护器 | 低压电动机保护器 | ARD2F-1+J+SR | 低压电动机保护器 |  | ARD2F-1+J+SR | 安科瑞 | ARD2F系列电动机保护器 | 0.1-9999A | 0.12-440kW | 采用专用电流互感器 | 不选配 | 不选配 | 不选配 | 不选配 | 不选配 | 报警 | 8个S0E事件记录 | 不选配 | 不选配 | 不选配 | 不选配 | 分体式 | 标配1.5m | 小于等于100A标配1米，大于100A用户自备 | 对于无显示要求的客户，必须在一批订单中订购一个90L显示单元作为调试使用。
10 | A020-10010-1195 | 低压电动机保护器¦A020 | 低压电动机保护器 | 低压电动机保护器 | ARD2F-5+J+SR | 低压电动机保护器 |  | ARD2F-5+J+SR | 安科瑞 | ARD2F系列电动机保护器 | 0.1-9999A | 0.12-440kW | 采用专用电流互感器 | 不选配 | 不选配 | 不选配 | 不选配 | 不选配 | 报警 | 8个S0E事件记录 | 不选配 | 不选配 | 不选配 | 不选配 | 分体式 | 标配1.5m | 小于等于100A标配1米，大于100A用户自备 | 对于无显示要求的客户，必须在一批订单中订购一个90L显示单元作为调试使用。
11 | A020-10011-1195 | 低压电动机保护器¦A020 | 低压电动机保护器 | 低压电动机保护器 | ARD2F-1.6+J+SR | 低压电动机保护器 |  | ARD2F-1.6+J+SR | 安科瑞 | ARD2F系列电动机保护器 | 0.4-1.6A | 0.12-0.55kW | 采用专用电流互感器 | 不选配 | 不选配 | 不选配 | 不选配 | 不选配 | 报警 | 8个S0E事件记录 | 不选配 | 不选配 | 不选配 | 不选配 | 分体式 | 标配1.5m | 小于等于100A标配1米，大于100A用户自备 | 对于无显示要求的客户，必须在一批订单中订购一个90L显示单元作为调试使用。
12 | A020-10012-1195 | 低压电动机保护器¦A020 | 低压电动机保护器 | 低压电动机保护器 | ARD2F-6.3+J+SR | 低压电动机保护器 |  | ARD2F-6.3+J+SR | 安科瑞 | ARD2F系列电动机保护器 | 1.6-6.3A | 0.75-2.2kW | 采用专用电流互感器 | 不选配 | 不选配 | 不选配 | 不选配 | 不选配 | 报警 | 8个S0E事件记录 | 不选配 | 不选配 | 不选配 | 不选配 | 分体式 | 标配1.5m | 小于等于100A标配1米，大于100A用户自备 | 对于无显示要求的客户，必须在一批订单中订购一个90L显示单元作为调试使用。
13 | A020-10013-1195 | 低压电动机保护器¦A020 | 低压电动机保护器 | 低压电动机保护器 | ARD2F-25+J+SR | 低压电动机保护器 |  | ARD2F-25+J+SR | 安科瑞 | ARD2F系列电动机保护器 | 6.3-25A | 3-11kW | 采用专用电流互感器 | 不选配 | 不选配 | 不选配 | 不选配 | 不选配 | 报警 | 8个S0E事件记录 | 不选配 | 不选配 | 不选配 | 不选配 | 分体式 | 标配1.5m | 小于等于100A标配1米，大于100A用户自备 | 对于无显示要求的客户，必须在一批订单中订购一个90L显示单元作为调试使用。
14 | A020-10014-1195 | 低压电动机保护器¦A020 | 低压电动机保护器 | 低压电动机保护器 | ARD2F-100+J+SR | 低压电动机保护器 |  | ARD2F-100+J+SR | 安科瑞 | ARD2F系列电动机保护器 | 25-100A | 15-45kW | 采用专用电流互感器 | 不选配 | 不选配 | 不选配 | 不选配 | 不选配 | 报警 | 8个S0E事件记录 | 不选配 | 不选配 | 不选配 | 不选配 | 分体式 | 标配1.5m | 小于等于100A标配1米，大于100A用户自备 | 对于无显示要求的客户，必须在一批订单中订购一个90L显示单元作为调试使用。
15 | A020-10015-1195 | 低压电动机保护器¦A020 | 低压电动机保护器 | 低压电动机保护器 | ARD2F-250+J+SR | 低压电动机保护器 |  | ARD2F-250+J+SR | 安科瑞 | ARD2F系列电动机保护器 | 63-250A | 55-132kW | 采用专用电流互感器 | 不选配 | 不选配 | 不选配 | 不选配 | 不选配 | 报警 | 8个S0E事件记录 | 不选配 | 不选配 | 不选配 | 不选配 | 分体式 | 标配1.5m | 小于等于100A标配1米，大于100A用户自备 | 对于无显示要求的客户，必须在一批订单中订购一个90L显示单元作为调试使用。
16 | A020-10016-1195 | 低压电动机保护器¦A020 | 低压电动机保护器 | 低压电动机保护器 | ARD2F-800+J+SR | 低压电动机保护器 |  | ARD2F-800+J+SR | 安科瑞 | ARD2F系列电动机保护器 | 250-800A | 160-440kW | 采用专用电流互感器 | 不选配 | 不选配 | 不选配 | 不选配 | 不选配 | 报警 | 8个S0E事件记录 | 不选配 | 不选配 | 不选配 | 不选配 | 分体式 | 标配1.5m | 小于等于100A标配1米，大于100A用户自备 | 对于无显示要求的客户，必须在一批订单中订购一个90L显示单元作为调试使用。
17 | A020-10017-1195 | 低压电动机保护器¦A020 | 低压电动机保护器 | 低压电动机保护器 | ARD2F-1+M+J+SR | 低压电动机保护器 |  | ARD2F-1+M+J+SR | 安科瑞 | ARD2F系列电动机保护器 | 0.1-9999A | 0.12-440kW | 采用专用电流互感器 | 不选配 | 不选配 | 不选配 | 不选配 | 4-20mA模拟量输出 | 报警 | 8个S0E事件记录 | 不选配 | 不选配 | 不选配 | 不选配 | 分体式 | 标配1.5m | 小于等于100A标配1米，大于100A用户自备 | 对于无显示要求的客户，必须在一批订单中订购一个90L显示单元作为调试使用。
18 | A020-10018-1195 | 低压电动机保护器¦A020 | 低压电动机保护器 | 低压电动机保护器 | ARD2F-5+M+J+SR | 低压电动机保护器 |  | ARD2F-5+M+J+SR | 安科瑞 | ARD2F系列电动机保护器 | 0.1-9999A | 0.12-440kW | 采用专用电流互感器 | 不选配 | 不选配 | 不选配 | 不选配 | 4-20mA模拟量输出 | 报警 | 8个S0E事件记录 | 不选配 | 不选配 | 不选配 | 不选配 | 分体式 | 标配1.5m | 小于等于100A标配1米，大于100A用户自备 | 对于无显示要求的客户，必须在一批订单中订购一个90L显示单元作为调试使用。
19 | A020-10019-1195 | 低压电动机保护器¦A020 | 低压电动机保护器 | 低压电动机保护器 | ARD2F-1.6+M+J+SR | 低压电动机保护器 |  | ARD2F-1.6+M+J+SR | 安科瑞 | ARD2F系列电动机保护器 | 0.4-1.6A | 0.12-0.55kW | 采用专用电流互感器 | 不选配 | 不选配 | 不选配 | 不选配 | 4-20mA模拟量输出 | 报警 | 8个S0E事件记录 | 不选配 | 不选配 | 不选配 | 不选配 | 分体式 | 标配1.5m | 小于等于100A标配1米，大于100A用户自备 | 对于无显示要求的客户，必须在一批订单中订购一个90L显示单元作为调试使用。
20 | A020-10020-1195 | 低压电动机保护器¦A020 | 低压电动机保护器 | 低压电动机保护器 | ARD2F-6.3+M+J+SR | 低压电动机保护器 |  | ARD2F-6.3+M+J+SR | 安科瑞 | ARD2F系列电动机保护器 | 1.6-6.3A | 0.75-2.2kW | 采用专用电流互感器 | 不选配 | 不选配 | 不选配 | 不选配 | 4-20mA模拟量输出 | 报警 | 8个S0E事件记录 | 不选配 | 不选配 | 不选配 | 不选配 | 分体式 | 标配1.5m | 小于等于100A标配1米，大于100A用户自备 | 对于无显示要求的客户，必须在一批订单中订购一个90L显示单元作为调试使用。
21 | A020-10021-1195 | 低压电动机保护器¦A020 | 低压电动机保护器 | 低压电动机保护器 | ARD2F-25+M+J+SR | 低压电动机保护器 |  | ARD2F-25+M+J+SR | 安科瑞 | ARD2F系列电动机保护器 | 6.3-25A | 3-11kW | 采用专用电流互感器 | 不选配 | 不选配 | 不选配 | 不选配 | 4-20mA模拟量输出 | 报警 | 8个S0E事件记录 | 不选配 | 不选配 | 不选配 | 不选配 | 分体式 | 标配1.5m | 小于等于100A标配1米，大于100A用户自备 | 对于无显示要求的客户，必须在一批订单中订购一个90L显示单元作为调试使用。
22 | A020-10022-1195 | 低压电动机保护器¦A020 | 低压电动机保护器 | 低压电动机保护器 | ARD2F-100+M+J+SR | 低压电动机保护器 |  | ARD2F-100+M+J+SR | 安科瑞 | ARD2F系列电动机保护器 | 25-100A | 15-45kW | 采用专用电流互感器 | 不选配 | 不选配 | 不选配 | 不选配 | 4-20mA模拟量输出 | 报警 | 8个S0E事件记录 | 不选配 | 不选配 | 不选配 | 不选配 | 分体式 | 标配1.5m | 小于等于100A标配1米，大于100A用户自备 | 对于无显示要求的客户，必须在一批订单中订购一个90L显示单元作为调试使用。
23 | A020-10023-1195 | 低压电动机保护器¦A020 | 低压电动机保护器 | 低压电动机保护器 | ARD2F-250+M+J+SR | 低压电动机保护器 |  | ARD2F-250+M+J+SR | 安科瑞 | ARD2F系列电动机保护器 | 63-250A | 55-132kW | 采用专用电流互感器 | 不选配 | 不选配 | 不选配 | 不选配 | 4-20mA模拟量输出 | 报警 | 8个S0E事件记录 | 不选配 | 不选配 | 不选配 | 不选配 | 分体式 | 标配1.5m | 小于等于100A标配1米，大于100A用户自备 | 对于无显示要求的客户，必须在一批订单中订购一个90L显示单元作为调试使用。
24 | A020-10024-1195 | 低压电动机保护器¦A020 | 低压电动机保护器 | 低压电动机保护器 | ARD2F-800+M+J+SR | 低压电动机保护器 |  | ARD2F-800+M+J+SR | 安科瑞 | ARD2F系列电动机保护器 | 250-800A | 160-440kW | 采用专用电流互感器 | 不选配 | 不选配 | 不选配 | 不选配 | 4-20mA模拟量输出 | 报警 | 8个S0E事件记录 | 不选配 | 不选配 | 不选配 | 不选配 | 分体式 | 标配1.5m | 小于等于100A标配1米，大于100A用户自备 | 对于无显示要求的客户，必须在一批订单中订购一个90L显示单元作为调试使用。
25 | A020-10025-1195 | 低压电动机保护器¦A020 | 低压电动机保护器 | 低压电动机保护器 | ARD2F-1+M+J+SR+90L | 低压电动机保护器 |  | ARD2F-1+M+J+SR+90L | 安科瑞 | ARD2F系列电动机保护器 | 0.1-9999A | 0.12-440kW | 采用专用电流互感器 | 不选配 | 不选配 | 不选配 | 不选配 | 4-20mA模拟量输出 | 报警 | 8个S0E事件记录 | 不选配 | 不选配 | 不选配 | 90L | 分体式 | 标配1.5m | 小于等于100A标配1米，大于100A用户自备 | 对于无显示要求的客户，必须在一批订单中订购一个90L显示单元作为调试使用。
26 | A020-10026-1195 | 低压电动机保护器¦A020 | 低压电动机保护器 | 低压电动机保护器 | ARD2F-5+M+J+SR+90L | 低压电动机保护器 |  | ARD2F-5+M+J+SR+90L | 安科瑞 | ARD2F系列电动机保护器 | 0.1-9999A | 0.12-440kW | 采用专用电流互感器 | 不选配 | 不选配 | 不选配 | 不选配 | 4-20mA模拟量输出 | 报警 | 8个S0E事件记录 | 不选配 | 不选配 | 不选配 | 90L | 分体式 | 标配1.5m | 小于等于100A标配1米，大于100A用户自备 | 对于无显示要求的客户，必须在一批订单中订购一个90L显示单元作为调试使用。
27 | A020-10027-1195 | 低压电动机保护器¦A020 | 低压电动机保护器 | 低压电动机保护器 | ARD2F-1.6+M+J+SR+90L | 低压电动机保护器 |  | ARD2F-1.6+M+J+SR+90L | 安科瑞 | ARD2F系列电动机保护器 | 0.4-1.6A | 0.12-0.55kW | 采用专用电流互感器 | 不选配 | 不选配 | 不选配 | 不选配 | 4-20mA模拟量输出 | 报警 | 8个S0E事件记录 | 不选配 | 不选配 | 不选配 | 90L | 分体式 | 标配1.5m | 小于等于100A标配1米，大于100A用户自备 | 对于无显示要求的客户，必须在一批订单中订购一个90L显示单元作为调试使用。
28 | A020-10028-1195 | 低压电动机保护器¦A020 | 低压电动机保护器 | 低压电动机保护器 | ARD2F-6.3+M+J+SR+90L | 低压电动机保护器 |  | ARD2F-6.3+M+J+SR+90L | 安科瑞 | ARD2F系列电动机保护器 | 1.6-6.3A | 0.75-2.2kW | 采用专用电流互感器 | 不选配 | 不选配 | 不选配 | 不选配 | 4-20mA模拟量输出 | 报警 | 8个S0E事件记录 | 不选配 | 不选配 | 不选配 | 90L | 分体式 | 标配1.5m | 小于等于100A标配1米，大于100A用户自备 | 对于无显示要求的客户，必须在一批订单中订购一个90L显示单元作为调试使用。
29 | A020-10029-1195 | 低压电动机保护器¦A020 | 低压电动机保护器 | 低压电动机保护器 | ARD2F-25+M+J+SR+90L | 低压电动机保护器 |  | ARD2F-25+M+J+SR+90L | 安科瑞 | ARD2F系列电动机保护器 | 6.3-25A | 3-11kW | 采用专用电流互感器 | 不选配 | 不选配 | 不选配 | 不选配 | 4-20mA模拟量输出 | 报警 | 8个S0E事件记录 | 不选配 | 不选配 | 不选配 | 90L | 分体式 | 标配1.5m | 小于等于100A标配1米，大于100A用户自备 | 对于无显示要求的客户，必须在一批订单中订购一个90L显示单元作为调试使用。
30 | A020-10030-1195 | 低压电动机保护器¦A020 | 低压电动机保护器 | 低压电动机保护器 | ARD2F-100+M+J+SR+90L | 低压电动机保护器 |  | ARD2F-100+M+J+SR+90L | 安科瑞 | ARD2F系列电动机保护器 | 25-100A | 15-45kW | 采用专用电流互感器 | 不选配 | 不选配 | 不选配 | 不选配 | 4-20mA模拟量输出 | 报警 | 8个S0E事件记录 | 不选配 | 不选配 | 不选配 | 90L | 分体式 | 标配1.5m | 小于等于100A标配1米，大于100A用户自备 | 对于无显示要求的客户，必须在一批订单中订购一个90L显示单元作为调试使用。
31 | A020-10031-1195 | 低压电动机保护器¦A020 | 低压电动机保护器 | 低压电动机保护器 | ARD2F-250+M+J+SR+90L | 低压电动机保护器 |  | ARD2F-250+M+J+SR+90L | 安科瑞 | ARD2F系列电动机保护器 | 63-250A | 55-132kW | 采用专用电流互感器 | 不选配 | 不选配 | 不选配 | 不选配 | 4-20mA模拟量输出 | 报警 | 8个S0E事件记录 | 不选配 | 不选配 | 不选配 | 90L | 分体式 | 标配1.5m | 小于等于100A标配1米，大于100A用户自备 | 对于无显示要求的客户，必须在一批订单中订购一个90L显示单元作为调试使用。
32 | A020-10032-1195 | 低压电动机保护器¦A020 | 低压电动机保护器 | 低压电动机保护器 | ARD2F-800+M+J+SR+90L | 低压电动机保护器 |  | ARD2F-800+M+J+SR+90L | 安科瑞 | ARD2F系列电动机保护器 | 250-800A | 160-440kW | 采用专用电流互感器 | 不选配 | 不选配 | 不选配 | 不选配 | 4-20mA模拟量输出 | 报警 | 8个S0E事件记录 | 不选配 | 不选配 | 不选配 | 90L | 分体式 | 标配1.5m | 小于等于100A标配1米，大于100A用户自备 | 对于无显示要求的客户，必须在一批订单中订购一个90L显示单元作为调试使用。
33 | A020-10033-1195 | 低压电动机保护器¦A020 | 低压电动机保护器 | 低压电动机保护器 | ARD2F-1+C+M+J+SR+90L | 低压电动机保护器 |  | ARD2F-1+C+M+J+SR+90L | 安科瑞 | ARD2F系列电动机保护器 | 0.1-9999A | 0.12-440kW | 采用专用电流互感器 | 不选配 | 不选配 | 带RS-485通讯接口Modbus协议 | 不选配 | 4-20mA模拟量输出 | 报警 | 8个S0E事件记录 | 不选配 | 不选配 | 不选配 | 90L | 分体式 | 标配1.5m | 小于等于100A标配1米，大于100A用户自备 | 对于无显示要求的客户，必须在一批订单中订购一个90L显示单元作为调试使用。
34 | A020-10034-1195 | 低压电动机保护器¦A020 | 低压电动机保护器 | 低压电动机保护器 | ARD2F-5+C+M+J+SR+90L | 低压电动机保护器 |  | ARD2F-5+C+M+J+SR+90L | 安科瑞 | ARD2F系列电动机保护器 | 0.1-9999A | 0.12-440kW | 采用专用电流互感器 | 不选配 | 不选配 | 带RS-485通讯接口Modbus协议 | 不选配 | 4-20mA模拟量输出 | 报警 | 8个S0E事件记录 | 不选配 | 不选配 | 不选配 | 90L | 分体式 | 标配1.5m | 小于等于100A标配1米，大于100A用户自备 | 对于无显示要求的客户，必须在一批订单中订购一个90L显示单元作为调试使用。
35 | A020-10035-1195 | 低压电动机保护器¦A020 | 低压电动机保护器 | 低压电动机保护器 | ARD2F-1.6+C+M+J+SR+90L | 低压电动机保护器 |  | ARD2F-1.6+C+M+J+SR+90L | 安科瑞 | ARD2F系列电动机保护器 | 0.4-1.6A | 0.12-0.55kW | 采用专用电流互感器 | 不选配 | 不选配 | 带RS-485通讯接口Modbus协议 | 不选配 | 4-20mA模拟量输出 | 报警 | 8个S0E事件记录 | 不选配 | 不选配 | 不选配 | 90L | 分体式 | 标配1.5m | 小于等于100A标配1米，大于100A用户自备 | 对于无显示要求的客户，必须在一批订单中订购一个90L显示单元作为调试使用。
36 | A020-10036-1195 | 低压电动机保护器¦A020 | 低压电动机保护器 | 低压电动机保护器 | ARD2F-6.3+C+M+J+SR+90L | 低压电动机保护器 |  | ARD2F-6.3+C+M+J+SR+90L | 安科瑞 | ARD2F系列电动机保护器 | 1.6-6.3A | 0.75-2.2kW | 采用专用电流互感器 | 不选配 | 不选配 | 带RS-485通讯接口Modbus协议 | 不选配 | 4-20mA模拟量输出 | 报警 | 8个S0E事件记录 | 不选配 | 不选配 | 不选配 | 90L | 分体式 | 标配1.5m | 小于等于100A标配1米，大于100A用户自备 | 对于无显示要求的客户，必须在一批订单中订购一个90L显示单元作为调试使用。
37 | A020-10037-1195 | 低压电动机保护器¦A020 | 低压电动机保护器 | 低压电动机保护器 | ARD2F-25+C+M+J+SR+90L | 低压电动机保护器 |  | ARD2F-25+C+M+J+SR+90L | 安科瑞 | ARD2F系列电动机保护器 | 6.3-25A | 3-11kW | 采用专用电流互感器 | 不选配 | 不选配 | 带RS-485通讯接口Modbus协议 | 不选配 | 4-20mA模拟量输出 | 报警 | 8个S0E事件记录 | 不选配 | 不选配 | 不选配 | 90L | 分体式 | 标配1.5m | 小于等于100A标配1米，大于100A用户自备 | 对于无显示要求的客户，必须在一批订单中订购一个90L显示单元作为调试使用。
38 | A020-10038-1195 | 低压电动机保护器¦A020 | 低压电动机保护器 | 低压电动机保护器 | ARD2F-100+C+M+J+SR+90L | 低压电动机保护器 |  | ARD2F-100+C+M+J+SR+90L | 安科瑞 | ARD2F系列电动机保护器 | 25-100A | 15-45kW | 采用专用电流互感器 | 不选配 | 不选配 | 带RS-485通讯接口Modbus协议 | 不选配 | 4-20mA模拟量输出 | 报警 | 8个S0E事件记录 | 不选配 | 不选配 | 不选配 | 90L | 分体式 | 标配1.5m | 小于等于100A标配1米，大于100A用户自备 | 对于无显示要求的客户，必须在一批订单中订购一个90L显示单元作为调试使用。
39 | A020-10039-1195 | 低压电动机保护器¦A020 | 低压电动机保护器 | 低压电动机保护器 | ARD2F-250+C+M+J+SR+90L | 低压电动机保护器 |  | ARD2F-250+C+M+J+SR+90L | 安科瑞 | ARD2F系列电动机保护器 | 63-250A | 55-132kW | 采用专用电流互感器 | 不选配 | 不选配 | 带RS-485通讯接口Modbus协议 | 不选配 | 4-20mA模拟量输出 | 报警 | 8个S0E事件记录 | 不选配 | 不选配 | 不选配 | 90L | 分体式 | 标配1.5m | 小于等于100A标配1米，大于100A用户自备 | 对于无显示要求的客户，必须在一批订单中订购一个90L显示单元作为调试使用。
40 | A020-10040-1195 | 低压电动机保护器¦A020 | 低压电动机保护器 | 低压电动机保护器 | ARD2F-800+C+M+J+SR+90L | 低压电动机保护器 |  | ARD2F-800+C+M+J+SR+90L | 安科瑞 | ARD2F系列电动机保护器 | 250-800A | 160-440kW | 采用专用电流互感器 | 不选配 | 不选配 | 带RS-485通讯接口Modbus协议 | 不选配 | 4-20mA模拟量输出 | 报警 | 8个S0E事件记录 | 不选配 | 不选配 | 不选配 | 90L | 分体式 | 标配1.5m | 小于等于100A标配1米，大于100A用户自备 | 对于无显示要求的客户，必须在一批订单中订购一个90L显示单元作为调试使用。