## A003
是否必填 |  |  | 1 | 1 | 1 | 1 | 1 | 1 | 1 | 1 | 1 | 1 | 1 | 1 | 1 | 1
序号 | 分类名称 | 供应商型号规格 | 品牌 | 产品系列 | 仪表外形 | 开孔尺寸 | 功能代号 | 显示方式 | 输入电压 | 输入电流 | 电源电压范围 | 继电器越限报警输出配置 | 模拟量输出配置 | 通讯接口配置 | 开关量输入输出配置 | 标准脉冲输出配置
1 | 电能表 | PZ80-E3 输入电压AC220V 1A AC80-270V | 安科瑞 | PZ系列多功能表 | 80×80mm | 76×76 | 三相I、U、kW、kvar、kWh等 | LED显示 | AC220V | 1A | AC80-270V | 不选配 | 不选配 | 不选配 | 不选配 | 1路脉冲
2 | 电能表 | PZ80-E3 输入电压AC220V 1A DC100-350V | 安科瑞 | PZ系列多功能表 | 80×80mm | 76×76 | 三相I、U、kW、kvar、kWh等 | LED显示 | AC220V | 1A | DC100-350V | 不选配 | 不选配 | 不选配 | 不选配 | 1路脉冲
3 | 电能表 | PZ80-E3 输入电压AC220V 5A AC80-270V | 安科瑞 | PZ系列多功能表 | 80×80mm | 76×76 | 三相I、U、kW、kvar、kWh等 | LED显示 | AC220V | 5A | AC80-270V | 不选配 | 不选配 | 不选配 | 不选配 | 1路脉冲
4 | 电能表 | PZ80-E3 输入电压AC220V 5A DC100-350V | 安科瑞 | PZ系列多功能表 | 80×80mm | 76×76 | 三相I、U、kW、kvar、kWh等 | LED显示 | AC220V | 5A | DC100-350V | 不选配 | 不选配 | 不选配 | 不选配 | 1路脉冲
5 | 电能表 | PZ80-E3 输入电压AC380V 1A AC80-270V | 安科瑞 | PZ系列多功能表 | 80×80mm | 76×76 | 三相I、U、kW、kvar、kWh等 | LED显示 | AC380V | 1A | AC80-270V | 不选配 | 不选配 | 不选配 | 不选配 | 1路脉冲
6 | 电能表 | PZ80-E3 输入电压AC380V 1A DC100-350V | 安科瑞 | PZ系列多功能表 | 80×80mm | 76×76 | 三相I、U、kW、kvar、kWh等 | LED显示 | AC380V | 1A | DC100-350V | 不选配 | 不选配 | 不选配 | 不选配 | 1路脉冲
7 | 电能表 | PZ80-E3 输入电压AC380V 5A AC80-270V | 安科瑞 | PZ系列多功能表 | 80×80mm | 76×76 | 三相I、U、kW、kvar、kWh等 | LED显示 | AC380V | 5A | AC80-270V | 不选配 | 不选配 | 不选配 | 不选配 | 1路脉冲
8 | 电能表 | PZ80-E3 输入电压AC380V 5A DC100-350V | 安科瑞 | PZ系列多功能表 | 80×80mm | 76×76 | 三相I、U、kW、kvar、kWh等 | LED显示 | AC380V | 5A | DC100-350V | 不选配 | 不选配 | 不选配 | 不选配 | 1路脉冲
9 | 电能表 | PZ80-E4 输入电压AC220V 1A AC80-270V | 安科瑞 | PZ系列多功能表 | 80×80mm | 76×76 | 三相I、U、kW、kvar、kWh等 | LED显示 | AC220V | 1A | AC80-270V | 不选配 | 不选配 | 不选配 | 不选配 | 1路脉冲
10 | 电能表 | PZ80-E4 输入电压AC220V 1A DC100-350V | 安科瑞 | PZ系列多功能表 | 80×80mm | 76×76 | 三相I、U、kW、kvar、kWh等 | LED显示 | AC220V | 1A | DC100-350V | 不选配 | 不选配 | 不选配 | 不选配 | 1路脉冲
11 | 电能表 | PZ80-E4 输入电压AC220V 5A AC80-270V | 安科瑞 | PZ系列多功能表 | 80×80mm | 76×76 | 三相I、U、kW、kvar、kWh等 | LED显示 | AC220V | 5A | AC80-270V | 不选配 | 不选配 | 不选配 | 不选配 | 1路脉冲
12 | 电能表 | PZ80-E4 输入电压AC220V 5A DC100-350V | 安科瑞 | PZ系列多功能表 | 80×80mm | 76×76 | 三相I、U、kW、kvar、kWh等 | LED显示 | AC220V | 5A | DC100-350V | 不选配 | 不选配 | 不选配 | 不选配 | 1路脉冲
13 | 电能表 | PZ80-E4 输入电压AC380V 1A AC80-270V | 安科瑞 | PZ系列多功能表 | 80×80mm | 76×76 | 三相I、U、kW、kvar、kWh等 | LED显示 | AC380V | 1A | AC80-270V | 不选配 | 不选配 | 不选配 | 不选配 | 1路脉冲
14 | 电能表 | PZ80-E4 输入电压AC380V 1A DC100-350V | 安科瑞 | PZ系列多功能表 | 80×80mm | 76×76 | 三相I、U、kW、kvar、kWh等 | LED显示 | AC380V | 1A | DC100-350V | 不选配 | 不选配 | 不选配 | 不选配 | 1路脉冲
15 | 电能表 | PZ80-E4 输入电压AC380V 5A AC80-270V | 安科瑞 | PZ系列多功能表 | 80×80mm | 76×76 | 三相I、U、kW、kvar、kWh等 | LED显示 | AC380V | 5A | AC80-270V | 不选配 | 不选配 | 不选配 | 不选配 | 1路脉冲
16 | 电能表 | PZ80-E4 输入电压AC380V 5A DC100-350V | 安科瑞 | PZ系列多功能表 | 80×80mm | 76×76 | 三相I、U、kW、kvar、kWh等 | LED显示 | AC380V | 5A | DC100-350V | 不选配 | 不选配 | 不选配 | 不选配 | 1路脉冲
17 | 电能表 | PZ80-E3(4)/H 输入电压AC220V 1A AC80-270V | 安科瑞 | PZ系列多功能表 | 80×80mm | 76×76 | 3I、3U、kW等零序电流不平衡度等 | LED显示 | AC220V | 1A | AC80-270V | 不选配 | 不选配 | 不选配 | 不选配 | 1路脉冲
18 | 电能表 | PZ80-E3(4)/H 输入电压AC220V 1A DC100-350V | 安科瑞 | PZ系列多功能表 | 80×80mm | 76×76 | 3I、3U、kW等零序电流不平衡度等 | LED显示 | AC220V | 1A | DC100-350V | 不选配 | 不选配 | 不选配 | 不选配 | 1路脉冲
19 | 电能表 | PZ80-E3(4)/H 输入电压AC220V 5A AC80-270V | 安科瑞 | PZ系列多功能表 | 80×80mm | 76×76 | 3I、3U、kW等零序电流不平衡度等 | LED显示 | AC220V | 5A | AC80-270V | 不选配 | 不选配 | 不选配 | 不选配 | 1路脉冲
20 | 电能表 | PZ80-E3(4)/H 输入电压AC220V 5A DC100-350V | 安科瑞 | PZ系列多功能表 | 80×80mm | 76×76 | 3I、3U、kW等零序电流不平衡度等 | LED显示 | AC220V | 5A | DC100-350V | 不选配 | 不选配 | 不选配 | 不选配 | 1路脉冲
21 | 电能表 | PZ80-E3(4)/H 输入电压AC380V 1A AC80-270V | 安科瑞 | PZ系列多功能表 | 80×80mm | 76×76 | 3I、3U、kW等零序电流不平衡度等 | LED显示 | AC380V | 1A | AC80-270V | 不选配 | 不选配 | 不选配 | 不选配 | 1路脉冲
22 | 电能表 | PZ80-E3(4)/H 输入电压AC380V 1A DC100-350V | 安科瑞 | PZ系列多功能表 | 80×80mm | 76×76 | 3I、3U、kW等零序电流不平衡度等 | LED显示 | AC380V | 1A | DC100-350V | 不选配 | 不选配 | 不选配 | 不选配 | 1路脉冲
23 | 电能表 | PZ80-E3(4)/H 输入电压AC380V 5A AC80-270V | 安科瑞 | PZ系列多功能表 | 80×80mm | 76×76 | 3I、3U、kW等零序电流不平衡度等 | LED显示 | AC380V | 5A | AC80-270V | 不选配 | 不选配 | 不选配 | 不选配 | 1路脉冲
24 | 电能表 | PZ80-E3(4)/H 输入电压AC380V 5A DC100-350V | 安科瑞 | PZ系列多功能表 | 80×80mm | 76×76 | 3I、3U、kW等零序电流不平衡度等 | LED显示 | AC380V | 5A | DC100-350V | 不选配 | 不选配 | 不选配 | 不选配 | 1路脉冲
25 | 电能表 | PZ80L-E3 输入电压AC220V 1A AC80-270V | 安科瑞 | PZ系列多功能表 | 80×80mm | 76×76 | 三相I、U、kW、kvar、kWh等 | LCD显示 | AC220V | 1A | AC80-270V | 不选配 | 不选配 | 不选配 | 不选配 | 1路脉冲
26 | 电能表 | PZ80L-E3 输入电压AC220V 1A DC100-350V | 安科瑞 | PZ系列多功能表 | 80×80mm | 76×76 | 三相I、U、kW、kvar、kWh等 | LCD显示 | AC220V | 1A | DC100-350V | 不选配 | 不选配 | 不选配 | 不选配 | 1路脉冲
27 | 电能表 | PZ80L-E3 输入电压AC220V 5A AC80-270V | 安科瑞 | PZ系列多功能表 | 80×80mm | 76×76 | 三相I、U、kW、kvar、kWh等 | LCD显示 | AC220V | 5A | AC80-270V | 不选配 | 不选配 | 不选配 | 不选配 | 1路脉冲
28 | 电能表 | PZ80L-E3 输入电压AC220V 5A DC100-350V | 安科瑞 | PZ系列多功能表 | 80×80mm | 76×76 | 三相I、U、kW、kvar、kWh等 | LCD显示 | AC220V | 5A | DC100-350V | 不选配 | 不选配 | 不选配 | 不选配 | 1路脉冲
29 | 电能表 | PZ80L-E3 输入电压AC380V 1A AC80-270V | 安科瑞 | PZ系列多功能表 | 80×80mm | 76×76 | 三相I、U、kW、kvar、kWh等 | LCD显示 | AC380V | 1A | AC80-270V | 不选配 | 不选配 | 不选配 | 不选配 | 1路脉冲
30 | 电能表 | PZ80L-E3 输入电压AC380V 1A DC100-350V | 安科瑞 | PZ系列多功能表 | 80×80mm | 76×76 | 三相I、U、kW、kvar、kWh等 | LCD显示 | AC380V | 1A | DC100-350V | 不选配 | 不选配 | 不选配 | 不选配 | 1路脉冲
31 | 电能表 | PZ80L-E3 输入电压AC380V 5A AC80-270V | 安科瑞 | PZ系列多功能表 | 80×80mm | 76×76 | 三相I、U、kW、kvar、kWh等 | LCD显示 | AC380V | 5A | AC80-270V | 不选配 | 不选配 | 不选配 | 不选配 | 1路脉冲
32 | 电能表 | PZ80L-E3 输入电压AC380V 5A DC100-350V | 安科瑞 | PZ系列多功能表 | 80×80mm | 76×76 | 三相I、U、kW、kvar、kWh等 | LCD显示 | AC380V | 5A | DC100-350V | 不选配 | 不选配 | 不选配 | 不选配 | 1路脉冲
33 | 电能表 | PZ80L-E4 输入电压AC220V 1A AC80-270V | 安科瑞 | PZ系列多功能表 | 80×80mm | 76×76 | 三相I、U、kW、kvar、kWh等 | LCD显示 | AC220V | 1A | AC80-270V | 不选配 | 不选配 | 不选配 | 不选配 | 1路脉冲
34 | 电能表 | PZ80L-E4 输入电压AC220V 1A DC100-350V | 安科瑞 | PZ系列多功能表 | 80×80mm | 76×76 | 三相I、U、kW、kvar、kWh等 | LCD显示 | AC220V | 1A | DC100-350V | 不选配 | 不选配 | 不选配 | 不选配 | 1路脉冲
35 | 电能表 | PZ80L-E4 输入电压AC220V 5A AC80-270V | 安科瑞 | PZ系列多功能表 | 80×80mm | 76×76 | 三相I、U、kW、kvar、kWh等 | LCD显示 | AC220V | 5A | AC80-270V | 不选配 | 不选配 | 不选配 | 不选配 | 1路脉冲
36 | 电能表 | PZ80L-E4 输入电压AC220V 5A DC100-350V | 安科瑞 | PZ系列多功能表 | 80×80mm | 76×76 | 三相I、U、kW、kvar、kWh等 | LCD显示 | AC220V | 5A | DC100-350V | 不选配 | 不选配 | 不选配 | 不选配 | 1路脉冲
37 | 电能表 | PZ80L-E4 输入电压AC380V 1A AC80-270V | 安科瑞 | PZ系列多功能表 | 80×80mm | 76×76 | 三相I、U、kW、kvar、kWh等 | LCD显示 | AC380V | 1A | AC80-270V | 不选配 | 不选配 | 不选配 | 不选配 | 1路脉冲
38 | 电能表 | PZ80L-E4 输入电压AC380V 1A DC100-350V | 安科瑞 | PZ系列多功能表 | 80×80mm | 76×76 | 三相I、U、kW、kvar、kWh等 | LCD显示 | AC380V | 1A | DC100-350V | 不选配 | 不选配 | 不选配 | 不选配 | 1路脉冲
39 | 电能表 | PZ80L-E4 输入电压AC380V 5A AC80-270V | 安科瑞 | PZ系列多功能表 | 80×80mm | 76×76 | 三相I、U、kW、kvar、kWh等 | LCD显示 | AC380V | 5A | AC80-270V | 不选配 | 不选配 | 不选配 | 不选配 | 1路脉冲
40 | 电能表 | PZ80L-E4 输入电压AC380V 5A DC100-350V | 安科瑞 | PZ系列多功能表 | 80×80mm | 76×76 | 三相I、U、kW、kvar、kWh等 | LCD显示 | AC380V | 5A | DC100-350V | 不选配 | 不选配 | 不选配 | 不选配 | 1路脉冲
41 | 电能表 | PZ80L-E3(4)/H 输入电压AC220V 1A AC80-270V | 安科瑞 | PZ系列多功能表 | 80×80mm | 76×76 | 3I、3U、kW等零序电流不平衡度等 | LCD显示 | AC220V | 1A | AC80-270V | 不选配 | 不选配 | 不选配 | 不选配 | 1路脉冲
42 | 电能表 | PZ80L-E3(4)/H 输入电压AC220V 1A DC100-350V | 安科瑞 | PZ系列多功能表 | 80×80mm | 76×76 | 3I、3U、kW等零序电流不平衡度等 | LCD显示 | AC220V | 1A | DC100-350V | 不选配 | 不选配 | 不选配 | 不选配 | 1路脉冲
43 | 电能表 | PZ80L-E3(4)/H 输入电压AC220V 5A AC80-270V | 安科瑞 | PZ系列多功能表 | 80×80mm | 76×76 | 3I、3U、kW等零序电流不平衡度等 | LCD显示 | AC220V | 5A | AC80-270V | 不选配 | 不选配 | 不选配 | 不选配 | 1路脉冲
44 | 电能表 | PZ80L-E3(4)/H 输入电压AC220V 5A DC100-350V | 安科瑞 | PZ系列多功能表 | 80×80mm | 76×76 | 3I、3U、kW等零序电流不平衡度等 | LCD显示 | AC220V | 5A | DC100-350V | 不选配 | 不选配 | 不选配 | 不选配 | 1路脉冲
45 | 电能表 | PZ80L-E3(4)/H 输入电压AC380V 1A AC80-270V | 安科瑞 | PZ系列多功能表 | 80×80mm | 76×76 | 3I、3U、kW等零序电流不平衡度等 | LCD显示 | AC380V | 1A | AC80-270V | 不选配 | 不选配 | 不选配 | 不选配 | 1路脉冲
46 | 电能表 | PZ80L-E3(4)/H 输入电压AC380V 1A DC100-350V | 安科瑞 | PZ系列多功能表 | 80×80mm | 76×76 | 3I、3U、kW等零序电流不平衡度等 | LCD显示 | AC380V | 1A | DC100-350V | 不选配 | 不选配 | 不选配 | 不选配 | 1路脉冲
47 | 电能表 | PZ80L-E3(4)/H 输入电压AC380V 5A AC80-270V | 安科瑞 | PZ系列多功能表 | 80×80mm | 76×76 | 3I、3U、kW等零序电流不平衡度等 | LCD显示 | AC380V | 5A | AC80-270V | 不选配 | 不选配 | 不选配 | 不选配 | 1路脉冲
48 | 电能表 | PZ80L-E3(4)/H 输入电压AC380V 5A DC100-350V | 安科瑞 | PZ系列多功能表 | 80×80mm | 76×76 | 3I、3U、kW等零序电流不平衡度等 | LCD显示 | AC380V | 5A | DC100-350V | 不选配 | 不选配 | 不选配 | 不选配 | 1路脉冲
49 | 电能表 | PZ80-E3 输入电压AC220V 1A AC80-270V+C | 安科瑞 | PZ系列多功能表 | 80×80mm | 76×76 | 三相I、U、kW、kvar、kWh等 | LED显示 | AC220V | 1A | AC80-270V | 不选配 | 不选配 | RS485-MODBUS | 不选配 | 1路脉冲
50 | 电能表 | PZ80-E3 输入电压AC220V 1A DC100-350V+C | 安科瑞 | PZ系列多功能表 | 80×80mm | 76×76 | 三相I、U、kW、kvar、kWh等 | LED显示 | AC220V | 1A | DC100-350V | 不选配 | 不选配 | RS485-MODBUS | 不选配 | 1路脉冲
51 | 电能表 | PZ80-E3 输入电压AC220V 5A AC80-270V+C | 安科瑞 | PZ系列多功能表 | 80×80mm | 76×76 | 三相I、U、kW、kvar、kWh等 | LED显示 | AC220V | 5A | AC80-270V | 不选配 | 不选配 | RS485-MODBUS | 不选配 | 1路脉冲
52 | 电能表 | PZ80-E3 输入电压AC220V 5A DC100-350V+C | 安科瑞 | PZ系列多功能表 | 80×80mm | 76×76 | 三相I、U、kW、kvar、kWh等 | LED显示 | AC220V | 5A | DC100-350V | 不选配 | 不选配 | RS485-MODBUS | 不选配 | 1路脉冲
53 | 电能表 | PZ80-E3 输入电压AC380V 1A AC80-270V+C | 安科瑞 | PZ系列多功能表 | 80×80mm | 76×76 | 三相I、U、kW、kvar、kWh等 | LED显示 | AC380V | 1A | AC80-270V | 不选配 | 不选配 | RS485-MODBUS | 不选配 | 1路脉冲
54 | 电能表 | PZ80-E3 输入电压AC380V 1A DC100-350V+C | 安科瑞 | PZ系列多功能表 | 80×80mm | 76×76 | 三相I、U、kW、kvar、kWh等 | LED显示 | AC380V | 1A | DC100-350V | 不选配 | 不选配 | RS485-MODBUS | 不选配 | 1路脉冲
55 | 电能表 | PZ80-E3 输入电压AC380V 5A AC80-270V+C | 安科瑞 | PZ系列多功能表 | 80×80mm | 76×76 | 三相I、U、kW、kvar、kWh等 | LED显示 | AC380V | 5A | AC80-270V | 不选配 | 不选配 | RS485-MODBUS | 不选配 | 1路脉冲
56 | 电能表 | PZ80-E3 输入电压AC380V 5A DC100-350V+C | 安科瑞 | PZ系列多功能表 | 80×80mm | 76×76 | 三相I、U、kW、kvar、kWh等 | LED显示 | AC380V | 5A | DC100-350V | 不选配 | 不选配 | RS485-MODBUS | 不选配 | 1路脉冲
57 | 电能表 | PZ80-E4 输入电压AC220V 1A AC80-270V+C | 安科瑞 | PZ系列多功能表 | 80×80mm | 76×76 | 三相I、U、kW、kvar、kWh等 | LED显示 | AC220V | 1A | AC80-270V | 不选配 | 不选配 | RS485-MODBUS | 不选配 | 1路脉冲
58 | 电能表 | PZ80-E4 输入电压AC220V 1A DC100-350V+C | 安科瑞 | PZ系列多功能表 | 80×80mm | 76×76 | 三相I、U、kW、kvar、kWh等 | LED显示 | AC220V | 1A | DC100-350V | 不选配 | 不选配 | RS485-MODBUS | 不选配 | 1路脉冲
59 | 电能表 | PZ80-E4 输入电压AC220V 5A AC80-270V+C | 安科瑞 | PZ系列多功能表 | 80×80mm | 76×76 | 三相I、U、kW、kvar、kWh等 | LED显示 | AC220V | 5A | AC80-270V | 不选配 | 不选配 | RS485-MODBUS | 不选配 | 1路脉冲
60 | 电能表 | PZ80-E4 输入电压AC220V 5A DC100-350V+C | 安科瑞 | PZ系列多功能表 | 80×80mm | 76×76 | 三相I、U、kW、kvar、kWh等 | LED显示 | AC220V | 5A | DC100-350V | 不选配 | 不选配 | RS485-MODBUS | 不选配 | 1路脉冲
61 | 电能表 | PZ80-E4 输入电压AC380V 1A AC80-270V+C | 安科瑞 | PZ系列多功能表 | 80×80mm | 76×76 | 三相I、U、kW、kvar、kWh等 | LED显示 | AC380V | 1A | AC80-270V | 不选配 | 不选配 | RS485-MODBUS | 不选配 | 1路脉冲
62 | 电能表 | PZ80-E4 输入电压AC380V 1A DC100-350V+C | 安科瑞 | PZ系列多功能表 | 80×80mm | 76×76 | 三相I、U、kW、kvar、kWh等 | LED显示 | AC380V | 1A | DC100-350V | 不选配 | 不选配 | RS485-MODBUS | 不选配 | 1路脉冲
63 | 电能表 | PZ80-E4 输入电压AC380V 5A AC80-270V+C | 安科瑞 | PZ系列多功能表 | 80×80mm | 76×76 | 三相I、U、kW、kvar、kWh等 | LED显示 | AC380V | 5A | AC80-270V | 不选配 | 不选配 | RS485-MODBUS | 不选配 | 1路脉冲
64 | 电能表 | PZ80-E4 输入电压AC380V 5A DC100-350V+C | 安科瑞 | PZ系列多功能表 | 80×80mm | 76×76 | 三相I、U、kW、kvar、kWh等 | LED显示 | AC380V | 5A | DC100-350V | 不选配 | 不选配 | RS485-MODBUS | 不选配 | 1路脉冲
65 | 电能表 | PZ80-E3(4)/H 输入电压AC220V 1A AC80-270V+C | 安科瑞 | PZ系列多功能表 | 80×80mm | 76×76 | 3I、3U、kW等零序电流不平衡度等 | LED显示 | AC220V | 1A | AC80-270V | 不选配 | 不选配 | RS485-MODBUS | 不选配 | 1路脉冲
66 | 电能表 | PZ80-E3(4)/H 输入电压AC220V 1A DC100-350V+C | 安科瑞 | PZ系列多功能表 | 80×80mm | 76×76 | 3I、3U、kW等零序电流不平衡度等 | LED显示 | AC220V | 1A | DC100-350V | 不选配 | 不选配 | RS485-MODBUS | 不选配 | 1路脉冲
67 | 电能表 | PZ80-E3(4)/H 输入电压AC220V 5A AC80-270V+C | 安科瑞 | PZ系列多功能表 | 80×80mm | 76×76 | 3I、3U、kW等零序电流不平衡度等 | LED显示 | AC220V | 5A | AC80-270V | 不选配 | 不选配 | RS485-MODBUS | 不选配 | 1路脉冲
68 | 电能表 | PZ80-E3(4)/H 输入电压AC220V 5A DC100-350V+C | 安科瑞 | PZ系列多功能表 | 80×80mm | 76×76 | 3I、3U、kW等零序电流不平衡度等 | LED显示 | AC220V | 5A | DC100-350V | 不选配 | 不选配 | RS485-MODBUS | 不选配 | 1路脉冲
69 | 电能表 | PZ80-E3(4)/H 输入电压AC380V 1A AC80-270V+C | 安科瑞 | PZ系列多功能表 | 80×80mm | 76×76 | 3I、3U、kW等零序电流不平衡度等 | LED显示 | AC380V | 1A | AC80-270V | 不选配 | 不选配 | RS485-MODBUS | 不选配 | 1路脉冲
70 | 电能表 | PZ80-E3(4)/H 输入电压AC380V 1A DC100-350V+C | 安科瑞 | PZ系列多功能表 | 80×80mm | 76×76 | 3I、3U、kW等零序电流不平衡度等 | LED显示 | AC380V | 1A | DC100-350V | 不选配 | 不选配 | RS485-MODBUS | 不选配 | 1路脉冲
71 | 电能表 | PZ80-E3(4)/H 输入电压AC380V 5A AC80-270V+C | 安科瑞 | PZ系列多功能表 | 80×80mm | 76×76 | 3I、3U、kW等零序电流不平衡度等 | LED显示 | AC380V | 5A | AC80-270V | 不选配 | 不选配 | RS485-MODBUS | 不选配 | 1路脉冲
72 | 电能表 | PZ80-E3(4)/H 输入电压AC380V 5A DC100-350V+C | 安科瑞 | PZ系列多功能表 | 80×80mm | 76×76 | 3I、3U、kW等零序电流不平衡度等 | LED显示 | AC380V | 5A | DC100-350V | 不选配 | 不选配 | RS485-MODBUS | 不选配 | 1路脉冲
73 | 电能表 | PZ80L-E3 输入电压AC220V 1A AC80-270V+C | 安科瑞 | PZ系列多功能表 | 80×80mm | 76×76 | 三相I、U、kW、kvar、kWh等 | LCD显示 | AC220V | 1A | AC80-270V | 不选配 | 不选配 | RS485-MODBUS | 不选配 | 1路脉冲
74 | 电能表 | PZ80L-E3 输入电压AC220V 1A DC100-350V+C | 安科瑞 | PZ系列多功能表 | 80×80mm | 76×76 | 三相I、U、kW、kvar、kWh等 | LCD显示 | AC220V | 1A | DC100-350V | 不选配 | 不选配 | RS485-MODBUS | 不选配 | 1路脉冲
75 | 电能表 | PZ80L-E3 输入电压AC220V 5A AC80-270V+C | 安科瑞 | PZ系列多功能表 | 80×80mm | 76×76 | 三相I、U、kW、kvar、kWh等 | LCD显示 | AC220V | 5A | AC80-270V | 不选配 | 不选配 | RS485-MODBUS | 不选配 | 1路脉冲
76 | 电能表 | PZ80L-E3 输入电压AC220V 5A DC100-350V+C | 安科瑞 | PZ系列多功能表 | 80×80mm | 76×76 | 三相I、U、kW、kvar、kWh等 | LCD显示 | AC220V | 5A | DC100-350V | 不选配 | 不选配 | RS485-MODBUS | 不选配 | 1路脉冲
77 | 电能表 | PZ80L-E3 输入电压AC380V 1A AC80-270V+C | 安科瑞 | PZ系列多功能表 | 80×80mm | 76×76 | 三相I、U、kW、kvar、kWh等 | LCD显示 | AC380V | 1A | AC80-270V | 不选配 | 不选配 | RS485-MODBUS | 不选配 | 1路脉冲
78 | 电能表 | PZ80L-E3 输入电压AC380V 1A DC100-350V+C | 安科瑞 | PZ系列多功能表 | 80×80mm | 76×76 | 三相I、U、kW、kvar、kWh等 | LCD显示 | AC380V | 1A | DC100-350V | 不选配 | 不选配 | RS485-MODBUS | 不选配 | 1路脉冲
79 | 电能表 | PZ80L-E3 输入电压AC380V 5A AC80-270V+C | 安科瑞 | PZ系列多功能表 | 80×80mm | 76×76 | 三相I、U、kW、kvar、kWh等 | LCD显示 | AC380V | 5A | AC80-270V | 不选配 | 不选配 | RS485-MODBUS | 不选配 | 1路脉冲
80 | 电能表 | PZ80L-E3 输入电压AC380V 5A DC100-350V+C | 安科瑞 | PZ系列多功能表 | 80×80mm | 76×76 | 三相I、U、kW、kvar、kWh等 | LCD显示 | AC380V | 5A | DC100-350V | 不选配 | 不选配 | RS485-MODBUS | 不选配 | 1路脉冲
81 | 电能表 | PZ80L-E4 输入电压AC220V 1A AC80-270V+C | 安科瑞 | PZ系列多功能表 | 80×80mm | 76×76 | 三相I、U、kW、kvar、kWh等 | LCD显示 | AC220V | 1A | AC80-270V | 不选配 | 不选配 | RS485-MODBUS | 不选配 | 1路脉冲
82 | 电能表 | PZ80L-E4 输入电压AC220V 1A DC100-350V+C | 安科瑞 | PZ系列多功能表 | 80×80mm | 76×76 | 三相I、U、kW、kvar、kWh等 | LCD显示 | AC220V | 1A | DC100-350V | 不选配 | 不选配 | RS485-MODBUS | 不选配 | 1路脉冲
83 | 电能表 | PZ80L-E4 输入电压AC220V 5A AC80-270V+C | 安科瑞 | PZ系列多功能表 | 80×80mm | 76×76 | 三相I、U、kW、kvar、kWh等 | LCD显示 | AC220V | 5A | AC80-270V | 不选配 | 不选配 | RS485-MODBUS | 不选配 | 1路脉冲
84 | 电能表 | PZ80L-E4 输入电压AC220V 5A DC100-350V+C | 安科瑞 | PZ系列多功能表 | 80×80mm | 76×76 | 三相I、U、kW、kvar、kWh等 | LCD显示 | AC220V | 5A | DC100-350V | 不选配 | 不选配 | RS485-MODBUS | 不选配 | 1路脉冲
85 | 电能表 | PZ80L-E4 输入电压AC380V 1A AC80-270V+C | 安科瑞 | PZ系列多功能表 | 80×80mm | 76×76 | 三相I、U、kW、kvar、kWh等 | LCD显示 | AC380V | 1A | AC80-270V | 不选配 | 不选配 | RS485-MODBUS | 不选配 | 1路脉冲
86 | 电能表 | PZ80L-E4 输入电压AC380V 1A DC100-350V+C | 安科瑞 | PZ系列多功能表 | 80×80mm | 76×76 | 三相I、U、kW、kvar、kWh等 | LCD显示 | AC380V | 1A | DC100-350V | 不选配 | 不选配 | RS485-MODBUS | 不选配 | 1路脉冲
87 | 电能表 | PZ80L-E4 输入电压AC380V 5A AC80-270V+C | 安科瑞 | PZ系列多功能表 | 80×80mm | 76×76 | 三相I、U、kW、kvar、kWh等 | LCD显示 | AC380V | 5A | AC80-270V | 不选配 | 不选配 | RS485-MODBUS | 不选配 | 1路脉冲
88 | 电能表 | PZ80L-E4 输入电压AC380V 5A DC100-350V+C | 安科瑞 | PZ系列多功能表 | 80×80mm | 76×76 | 三相I、U、kW、kvar、kWh等 | LCD显示 | AC380V | 5A | DC100-350V | 不选配 | 不选配 | RS485-MODBUS | 不选配 | 1路脉冲
89 | 电能表 | PZ80L-E3(4)/H 输入电压AC220V 1A AC80-270V+C | 安科瑞 | PZ系列多功能表 | 80×80mm | 76×76 | 3I、3U、kW等零序电流不平衡度等 | LCD显示 | AC220V | 1A | AC80-270V | 不选配 | 不选配 | RS485-MODBUS | 不选配 | 1路脉冲
90 | 电能表 | PZ80L-E3(4)/H 输入电压AC220V 1A DC100-350V+C | 安科瑞 | PZ系列多功能表 | 80×80mm | 76×76 | 3I、3U、kW等零序电流不平衡度等 | LCD显示 | AC220V | 1A | DC100-350V | 不选配 | 不选配 | RS485-MODBUS | 不选配 | 1路脉冲
91 | 电能表 | PZ80L-E3(4)/H 输入电压AC220V 5A AC80-270V+C | 安科瑞 | PZ系列多功能表 | 80×80mm | 76×76 | 3I、3U、kW等零序电流不平衡度等 | LCD显示 | AC220V | 5A | AC80-270V | 不选配 | 不选配 | RS485-MODBUS | 不选配 | 1路脉冲
92 | 电能表 | PZ80L-E3(4)/H 输入电压AC220V 5A DC100-350V+C | 安科瑞 | PZ系列多功能表 | 80×80mm | 76×76 | 3I、3U、kW等零序电流不平衡度等 | LCD显示 | AC220V | 5A | DC100-350V | 不选配 | 不选配 | RS485-MODBUS | 不选配 | 1路脉冲
93 | 电能表 | PZ80L-E3(4)/H 输入电压AC380V 1A AC80-270V+C | 安科瑞 | PZ系列多功能表 | 80×80mm | 76×76 | 3I、3U、kW等零序电流不平衡度等 | LCD显示 | AC380V | 1A | AC80-270V | 不选配 | 不选配 | RS485-MODBUS | 不选配 | 1路脉冲
94 | 电能表 | PZ80L-E3(4)/H 输入电压AC380V 1A DC100-350V+C | 安科瑞 | PZ系列多功能表 | 80×80mm | 76×76 | 3I、3U、kW等零序电流不平衡度等 | LCD显示 | AC380V | 1A | DC100-350V | 不选配 | 不选配 | RS485-MODBUS | 不选配 | 1路脉冲
95 | 电能表 | PZ80L-E3(4)/H 输入电压AC380V 5A AC80-270V+C | 安科瑞 | PZ系列多功能表 | 80×80mm | 76×76 | 3I、3U、kW等零序电流不平衡度等 | LCD显示 | AC380V | 5A | AC80-270V | 不选配 | 不选配 | RS485-MODBUS | 不选配 | 1路脉冲
96 | 电能表 | PZ80L-E3(4)/H 输入电压AC380V 5A DC100-350V+C | 安科瑞 | PZ系列多功能表 | 80×80mm | 76×76 | 3I、3U、kW等零序电流不平衡度等 | LCD显示 | AC380V | 5A | DC100-350V | 不选配 | 不选配 | RS485-MODBUS | 不选配 | 1路脉冲
97 | 电能表 | PZ80-E3 输入电压AC220V 1A AC80-270V+CP | 安科瑞 | PZ系列多功能表 | 80×80mm | 76×76 | 三相I、U、kW、kvar、kWh等 | LED显示 | AC220V | 1A | AC80-270V | 不选配 | 不选配 | Profibus-DP | 不选配 | 1路脉冲
98 | 电能表 | PZ80-E3 输入电压AC220V 1A DC100-350V+CP | 安科瑞 | PZ系列多功能表 | 80×80mm | 76×76 | 三相I、U、kW、kvar、kWh等 | LED显示 | AC220V | 1A | DC100-350V | 不选配 | 不选配 | Profibus-DP | 不选配 | 1路脉冲
99 | 电能表 | PZ80-E3 输入电压AC220V 5A AC80-270V+CP | 安科瑞 | PZ系列多功能表 | 80×80mm | 76×76 | 三相I、U、kW、kvar、kWh等 | LED显示 | AC220V | 5A | AC80-270V | 不选配 | 不选配 | Profibus-DP | 不选配 | 1路脉冲
100 | 电能表 | PZ80-E3 输入电压AC220V 5A DC100-350V+CP | 安科瑞 | PZ系列多功能表 | 80×80mm | 76×76 | 三相I、U、kW、kvar、kWh等 | LED显示 | AC220V | 5A | DC100-350V | 不选配 | 不选配 | Profibus-DP | 不选配 | 1路脉冲
101 | 电能表 | PZ80-E3 输入电压AC380V 1A AC80-270V+CP | 安科瑞 | PZ系列多功能表 | 80×80mm | 76×76 | 三相I、U、kW、kvar、kWh等 | LED显示 | AC380V | 1A | AC80-270V | 不选配 | 不选配 | Profibus-DP | 不选配 | 1路脉冲
102 | 电能表 | PZ80-E3 输入电压AC380V 1A DC100-350V+CP | 安科瑞 | PZ系列多功能表 | 80×80mm | 76×76 | 三相I、U、kW、kvar、kWh等 | LED显示 | AC380V | 1A | DC100-350V | 不选配 | 不选配 | Profibus-DP | 不选配 | 1路脉冲
103 | 电能表 | PZ80-E3 输入电压AC380V 5A AC80-270V+CP | 安科瑞 | PZ系列多功能表 | 80×80mm | 76×76 | 三相I、U、kW、kvar、kWh等 | LED显示 | AC380V | 5A | AC80-270V | 不选配 | 不选配 | Profibus-DP | 不选配 | 1路脉冲
104 | 电能表 | PZ80-E3 输入电压AC380V 5A DC100-350V+CP | 安科瑞 | PZ系列多功能表 | 80×80mm | 76×76 | 三相I、U、kW、kvar、kWh等 | LED显示 | AC380V | 5A | DC100-350V | 不选配 | 不选配 | Profibus-DP | 不选配 | 1路脉冲
105 | 电能表 | PZ80-E4 输入电压AC220V 1A AC80-270V+CP | 安科瑞 | PZ系列多功能表 | 80×80mm | 76×76 | 三相I、U、kW、kvar、kWh等 | LED显示 | AC220V | 1A | AC80-270V | 不选配 | 不选配 | Profibus-DP | 不选配 | 1路脉冲
106 | 电能表 | PZ80-E4 输入电压AC220V 1A DC100-350V+CP | 安科瑞 | PZ系列多功能表 | 80×80mm | 76×76 | 三相I、U、kW、kvar、kWh等 | LED显示 | AC220V | 1A | DC100-350V | 不选配 | 不选配 | Profibus-DP | 不选配 | 1路脉冲
107 | 电能表 | PZ80-E4 输入电压AC220V 5A AC80-270V+CP | 安科瑞 | PZ系列多功能表 | 80×80mm | 76×76 | 三相I、U、kW、kvar、kWh等 | LED显示 | AC220V | 5A | AC80-270V | 不选配 | 不选配 | Profibus-DP | 不选配 | 1路脉冲
108 | 电能表 | PZ80-E4 输入电压AC220V 5A DC100-350V+CP | 安科瑞 | PZ系列多功能表 | 80×80mm | 76×76 | 三相I、U、kW、kvar、kWh等 | LED显示 | AC220V | 5A | DC100-350V | 不选配 | 不选配 | Profibus-DP | 不选配 | 1路脉冲
109 | 电能表 | PZ80-E4 输入电压AC380V 1A AC80-270V+CP | 安科瑞 | PZ系列多功能表 | 80×80mm | 76×76 | 三相I、U、kW、kvar、kWh等 | LED显示 | AC380V | 1A | AC80-270V | 不选配 | 不选配 | Profibus-DP | 不选配 | 1路脉冲
110 | 电能表 | PZ80-E4 输入电压AC380V 1A DC100-350V+CP | 安科瑞 | PZ系列多功能表 | 80×80mm | 76×76 | 三相I、U、kW、kvar、kWh等 | LED显示 | AC380V | 1A | DC100-350V | 不选配 | 不选配 | Profibus-DP | 不选配 | 1路脉冲
111 | 电能表 | PZ80-E4 输入电压AC380V 5A AC80-270V+CP | 安科瑞 | PZ系列多功能表 | 80×80mm | 76×76 | 三相I、U、kW、kvar、kWh等 | LED显示 | AC380V | 5A | AC80-270V | 不选配 | 不选配 | Profibus-DP | 不选配 | 1路脉冲
112 | 电能表 | PZ80-E4 输入电压AC380V 5A DC100-350V+CP | 安科瑞 | PZ系列多功能表 | 80×80mm | 76×76 | 三相I、U、kW、kvar、kWh等 | LED显示 | AC380V | 5A | DC100-350V | 不选配 | 不选配 | Profibus-DP | 不选配 | 1路脉冲
113 | 电能表 | PZ80-E3(4)/H 输入电压AC220V 1A AC80-270V+CP | 安科瑞 | PZ系列多功能表 | 80×80mm | 76×76 | 3I、3U、kW等零序电流不平衡度等 | LED显示 | AC220V | 1A | AC80-270V | 不选配 | 不选配 | Profibus-DP | 不选配 | 1路脉冲
114 | 电能表 | PZ80-E3(4)/H 输入电压AC220V 1A DC100-350V+CP | 安科瑞 | PZ系列多功能表 | 80×80mm | 76×76 | 3I、3U、kW等零序电流不平衡度等 | LED显示 | AC220V | 1A | DC100-350V | 不选配 | 不选配 | Profibus-DP | 不选配 | 1路脉冲
115 | 电能表 | PZ80-E3(4)/H 输入电压AC220V 5A AC80-270V+CP | 安科瑞 | PZ系列多功能表 | 80×80mm | 76×76 | 3I、3U、kW等零序电流不平衡度等 | LED显示 | AC220V | 5A | AC80-270V | 不选配 | 不选配 | Profibus-DP | 不选配 | 1路脉冲
116 | 电能表 | PZ80-E3(4)/H 输入电压AC220V 5A DC100-350V+CP | 安科瑞 | PZ系列多功能表 | 80×80mm | 76×76 | 3I、3U、kW等零序电流不平衡度等 | LED显示 | AC220V | 5A | DC100-350V | 不选配 | 不选配 | Profibus-DP | 不选配 | 1路脉冲
117 | 电能表 | PZ80-E3(4)/H 输入电压AC380V 1A AC80-270V+CP | 安科瑞 | PZ系列多功能表 | 80×80mm | 76×76 | 3I、3U、kW等零序电流不平衡度等 | LED显示 | AC380V | 1A | AC80-270V | 不选配 | 不选配 | Profibus-DP | 不选配 | 1路脉冲
118 | 电能表 | PZ80-E3(4)/H 输入电压AC380V 1A DC100-350V+CP | 安科瑞 | PZ系列多功能表 | 80×80mm | 76×76 | 3I、3U、kW等零序电流不平衡度等 | LED显示 | AC380V | 1A | DC100-350V | 不选配 | 不选配 | Profibus-DP | 不选配 | 1路脉冲
119 | 电能表 | PZ80-E3(4)/H 输入电压AC380V 5A AC80-270V+CP | 安科瑞 | PZ系列多功能表 | 80×80mm | 76×76 | 3I、3U、kW等零序电流不平衡度等 | LED显示 | AC380V | 5A | AC80-270V | 不选配 | 不选配 | Profibus-DP | 不选配 | 1路脉冲
120 | 电能表 | PZ80-E3(4)/H 输入电压AC380V 5A DC100-350V+CP | 安科瑞 | PZ系列多功能表 | 80×80mm | 76×76 | 3I、3U、kW等零序电流不平衡度等 | LED显示 | AC380V | 5A | DC100-350V | 不选配 | 不选配 | Profibus-DP | 不选配 | 1路脉冲
121 | 电能表 | PZ80L-E3 输入电压AC220V 1A AC80-270V+CP | 安科瑞 | PZ系列多功能表 | 80×80mm | 76×76 | 三相I、U、kW、kvar、kWh等 | LCD显示 | AC220V | 1A | AC80-270V | 不选配 | 不选配 | Profibus-DP | 不选配 | 1路脉冲
122 | 电能表 | PZ80L-E3 输入电压AC220V 1A DC100-350V+CP | 安科瑞 | PZ系列多功能表 | 80×80mm | 76×76 | 三相I、U、kW、kvar、kWh等 | LCD显示 | AC220V | 1A | DC100-350V | 不选配 | 不选配 | Profibus-DP | 不选配 | 1路脉冲
123 | 电能表 | PZ80L-E3 输入电压AC220V 5A AC80-270V+CP | 安科瑞 | PZ系列多功能表 | 80×80mm | 76×76 | 三相I、U、kW、kvar、kWh等 | LCD显示 | AC220V | 5A | AC80-270V | 不选配 | 不选配 | Profibus-DP | 不选配 | 1路脉冲
124 | 电能表 | PZ80L-E3 输入电压AC220V 5A DC100-350V+CP | 安科瑞 | PZ系列多功能表 | 80×80mm | 76×76 | 三相I、U、kW、kvar、kWh等 | LCD显示 | AC220V | 5A | DC100-350V | 不选配 | 不选配 | Profibus-DP | 不选配 | 1路脉冲
125 | 电能表 | PZ80L-E3 输入电压AC380V 1A AC80-270V+CP | 安科瑞 | PZ系列多功能表 | 80×80mm | 76×76 | 三相I、U、kW、kvar、kWh等 | LCD显示 | AC380V | 1A | AC80-270V | 不选配 | 不选配 | Profibus-DP | 不选配 | 1路脉冲
126 | 电能表 | PZ80L-E3 输入电压AC380V 1A DC100-350V+CP | 安科瑞 | PZ系列多功能表 | 80×80mm | 76×76 | 三相I、U、kW、kvar、kWh等 | LCD显示 | AC380V | 1A | DC100-350V | 不选配 | 不选配 | Profibus-DP | 不选配 | 1路脉冲
127 | 电能表 | PZ80L-E3 输入电压AC380V 5A AC80-270V+CP | 安科瑞 | PZ系列多功能表 | 80×80mm | 76×76 | 三相I、U、kW、kvar、kWh等 | LCD显示 | AC380V | 5A | AC80-270V | 不选配 | 不选配 | Profibus-DP | 不选配 | 1路脉冲
128 | 电能表 | PZ80L-E3 输入电压AC380V 5A DC100-350V+CP | 安科瑞 | PZ系列多功能表 | 80×80mm | 76×76 | 三相I、U、kW、kvar、kWh等 | LCD显示 | AC380V | 5A | DC100-350V | 不选配 | 不选配 | Profibus-DP | 不选配 | 1路脉冲
129 | 电能表 | PZ80L-E4 输入电压AC220V 1A AC80-270V+CP | 安科瑞 | PZ系列多功能表 | 80×80mm | 76×76 | 三相I、U、kW、kvar、kWh等 | LCD显示 | AC220V | 1A | AC80-270V | 不选配 | 不选配 | Profibus-DP | 不选配 | 1路脉冲
130 | 电能表 | PZ80L-E4 输入电压AC220V 1A DC100-350V+CP | 安科瑞 | PZ系列多功能表 | 80×80mm | 76×76 | 三相I、U、kW、kvar、kWh等 | LCD显示 | AC220V | 1A | DC100-350V | 不选配 | 不选配 | Profibus-DP | 不选配 | 1路脉冲
131 | 电能表 | PZ80L-E4 输入电压AC220V 5A AC80-270V+CP | 安科瑞 | PZ系列多功能表 | 80×80mm | 76×76 | 三相I、U、kW、kvar、kWh等 | LCD显示 | AC220V | 5A | AC80-270V | 不选配 | 不选配 | Profibus-DP | 不选配 | 1路脉冲
132 | 电能表 | PZ80L-E4 输入电压AC220V 5A DC100-350V+CP | 安科瑞 | PZ系列多功能表 | 80×80mm | 76×76 | 三相I、U、kW、kvar、kWh等 | LCD显示 | AC220V | 5A | DC100-350V | 不选配 | 不选配 | Profibus-DP | 不选配 | 1路脉冲
133 | 电能表 | PZ80L-E4 输入电压AC380V 1A AC80-270V+CP | 安科瑞 | PZ系列多功能表 | 80×80mm | 76×76 | 三相I、U、kW、kvar、kWh等 | LCD显示 | AC380V | 1A | AC80-270V | 不选配 | 不选配 | Profibus-DP | 不选配 | 1路脉冲
134 | 电能表 | PZ80L-E4 输入电压AC380V 1A DC100-350V+CP | 安科瑞 | PZ系列多功能表 | 80×80mm | 76×76 | 三相I、U、kW、kvar、kWh等 | LCD显示 | AC380V | 1A | DC100-350V | 不选配 | 不选配 | Profibus-DP | 不选配 | 1路脉冲
135 | 电能表 | PZ80L-E4 输入电压AC380V 5A AC80-270V+CP | 安科瑞 | PZ系列多功能表 | 80×80mm | 76×76 | 三相I、U、kW、kvar、kWh等 | LCD显示 | AC380V | 5A | AC80-270V | 不选配 | 不选配 | Profibus-DP | 不选配 | 1路脉冲
136 | 电能表 | PZ80L-E4 输入电压AC380V 5A DC100-350V+CP | 安科瑞 | PZ系列多功能表 | 80×80mm | 76×76 | 三相I、U、kW、kvar、kWh等 | LCD显示 | AC380V | 5A | DC100-350V | 不选配 | 不选配 | Profibus-DP | 不选配 | 1路脉冲
137 | 电能表 | PZ80L-E3(4)/H 输入电压AC220V 1A AC80-270V+CP | 安科瑞 | PZ系列多功能表 | 80×80mm | 76×76 | 3I、3U、kW等零序电流不平衡度等 | LCD显示 | AC220V | 1A | AC80-270V | 不选配 | 不选配 | Profibus-DP | 不选配 | 1路脉冲
138 | 电能表 | PZ80L-E3(4)/H 输入电压AC220V 1A DC100-350V+CP | 安科瑞 | PZ系列多功能表 | 80×80mm | 76×76 | 3I、3U、kW等零序电流不平衡度等 | LCD显示 | AC220V | 1A | DC100-350V | 不选配 | 不选配 | Profibus-DP | 不选配 | 1路脉冲
139 | 电能表 | PZ80L-E3(4)/H 输入电压AC220V 5A AC80-270V+CP | 安科瑞 | PZ系列多功能表 | 80×80mm | 76×76 | 3I、3U、kW等零序电流不平衡度等 | LCD显示 | AC220V | 5A | AC80-270V | 不选配 | 不选配 | Profibus-DP | 不选配 | 1路脉冲
140 | 电能表 | PZ80L-E3(4)/H 输入电压AC220V 5A DC100-350V+CP | 安科瑞 | PZ系列多功能表 | 80×80mm | 76×76 | 3I、3U、kW等零序电流不平衡度等 | LCD显示 | AC220V | 5A | DC100-350V | 不选配 | 不选配 | Profibus-DP | 不选配 | 1路脉冲
141 | 电能表 | PZ80L-E3(4)/H 输入电压AC380V 1A AC80-270V+CP | 安科瑞 | PZ系列多功能表 | 80×80mm | 76×76 | 3I、3U、kW等零序电流不平衡度等 | LCD显示 | AC380V | 1A | AC80-270V | 不选配 | 不选配 | Profibus-DP | 不选配 | 1路脉冲
142 | 电能表 | PZ80L-E3(4)/H 输入电压AC380V 1A DC100-350V+CP | 安科瑞 | PZ系列多功能表 | 80×80mm | 76×76 | 3I、3U、kW等零序电流不平衡度等 | LCD显示 | AC380V | 1A | DC100-350V | 不选配 | 不选配 | Profibus-DP | 不选配 | 1路脉冲
143 | 电能表 | PZ80L-E3(4)/H 输入电压AC380V 5A AC80-270V+CP | 安科瑞 | PZ系列多功能表 | 80×80mm | 76×76 | 3I、3U、kW等零序电流不平衡度等 | LCD显示 | AC380V | 5A | AC80-270V | 不选配 | 不选配 | Profibus-DP | 不选配 | 1路脉冲
144 | 电能表 | PZ80L-E3(4)/H 输入电压AC380V 5A DC100-350V+CP | 安科瑞 | PZ系列多功能表 | 80×80mm | 76×76 | 3I、3U、kW等零序电流不平衡度等 | LCD显示 | AC380V | 5A | DC100-350V | 不选配 | 不选配 | Profibus-DP | 不选配 | 1路脉冲