## ASZD-01-X-2
|  |  | 1 | 1 | 0 | 0 | 1 | 1 | 1 | 0 | 1 | 1 | 0
序号 | 分类名称 | 供应商型号规格 | 品牌 | 产品系列 | 尺寸 | 认证 | 检测范围 | 过程连接 | 电气连接 | 电气附件 | 电源 | 信号输出 | 环境温度
1 | 振动加速度传感器 | VTV122+ENC04A | 易福门 | VTV | φ22,长72mm | 无 | 0~25mm/s | 螺丝钉1/4"-28UNF/M8x1.25mm | 接插件,1*M12 | 2mPUR连接电缆,M12接插件 | 9.6~32VDC | 4~20mA | -30~125℃
2 | 振动加速度传感器 | VTV122+E11509 | 易福门 | VTV | φ22,长72mm | 无 | 0~25mm/s | 螺丝钉1/4"-28UNF/M8x1.25mm | 接插件,1*M12 | 角型M12可接线插孔 | 9.6~32VDC | 4~20mA | -30~125℃