## 组合
|  |  | 1 | 1 | 1 | 0 | 1 | 0 | 1 | 1 | 0 | 1 | 0 | 1 | 0
序号 | 分类名称 | 供应商型号规格 | 品牌系列 | 产品系列 | 防爆类型 | 认证 | 电缆入线 | 颈长 | 过程连接 | 浸入深度 | 精度 | 接液材质 | 套管 | 量程 | 附加描述
1 | 一体化温度变送器 | TM501-B111C11C1BC2A1(75mm,-50~50℃) | E+H | TM501 | 非防爆 |  | M20*1.5 | 80mm | 螺纹M27*2 | 75mm |  | 316L | 12mm;316L,650℃ | -50~50℃
2 | 一体化温度变送器 | TM501-B111C11C1BC2A2(100mm,-50~50℃) | E+H | TM501 | 非防爆 |  | M20*1.5 | 80mm | 螺纹M27*2 | 100mm |  | 316L | 12mm;316L,650℃ | -50~50℃
3 | 一体化温度变送器 | TM501-B111C11C1BC2A3(150mm,-50~50℃) | E+H | TM501 | 非防爆 |  | M20*1.5 | 80mm | 螺纹M27*2 | 150mm |  | 316L | 12mm;316L,650℃ | -50~50℃
4 | 一体化温度变送器 | TM501-B111C11C1BC2A4(200mm,-50~50℃) | E+H | TM501 | 非防爆 |  | M20*1.5 | 80mm | 螺纹M27*2 | 200mm |  | 316L | 12mm;316L,650℃ | -50~50℃
5 | 一体化温度变送器 | TM501-B111C11C1BC2A5(250mm,-50~50℃) | E+H | TM501 | 非防爆 |  | M20*1.5 | 80mm | 螺纹M27*2 | 250mm |  | 316L | 12mm;316L,650℃ | -50~50℃
6 | 一体化温度变送器 | TM501-B111C11C1BC2X1(300mm,-50~50℃) | E+H | TM501 | 非防爆 |  | M20*1.5 | 80mm | 螺纹M27*2 | 300mm |  | 316L | 12mm;316L,650℃ | -50~50℃
7 | 一体化温度变送器 | TM501-B111C11C1BC2X1(350mm,-50~50℃) | E+H | TM501 | 非防爆 |  | M20*1.5 | 80mm | 螺纹M27*2 | 350mm |  | 316L | 12mm;316L,650℃ | -50~50℃
8 | 一体化温度变送器 | TM501-B111C11C1BC2X1(400mm,-50~50℃) | E+H | TM501 | 非防爆 |  | M20*1.5 | 80mm | 螺纹M27*2 | 400mm |  | 316L | 12mm;316L,650℃ | -50~50℃
9 | 一体化温度变送器 | TM501-B111C11C1BC2X1(500mm,-50~50℃) | E+H | TM501 | 非防爆 |  | M20*1.5 | 80mm | 螺纹M27*2 | 500mm |  | 316L | 12mm;316L,650℃ | -50~50℃
10 | 一体化温度变送器 | TM501-B111C11C1BC2A1(75mm,-50~100℃) | E+H | TM501 | 非防爆 |  | M20*1.5 | 80mm | 螺纹M27*2 | 75mm |  | 316L | 12mm;316L,650℃ | -50~100℃
11 | 一体化温度变送器 | TM501-B111C11C1BC2A2(100mm,-50~100℃) | E+H | TM501 | 非防爆 |  | M20*1.5 | 80mm | 螺纹M27*2 | 100mm |  | 316L | 12mm;316L,650℃ | -50~100℃
12 | 一体化温度变送器 | TM501-B111C11C1BC2A3(150mm,-50~100℃) | E+H | TM501 | 非防爆 |  | M20*1.5 | 80mm | 螺纹M27*2 | 150mm |  | 316L | 12mm;316L,650℃ | -50~100℃
13 | 一体化温度变送器 | TM501-B111C11C1BC2A4(200mm,-50~100℃) | E+H | TM501 | 非防爆 |  | M20*1.5 | 80mm | 螺纹M27*2 | 200mm |  | 316L | 12mm;316L,650℃ | -50~100℃
14 | 一体化温度变送器 | TM501-B111C11C1BC2A5(250mm,-50~100℃) | E+H | TM501 | 非防爆 |  | M20*1.5 | 80mm | 螺纹M27*2 | 250mm |  | 316L | 12mm;316L,650℃ | -50~100℃
15 | 一体化温度变送器 | TM501-B111C11C1BC2X1(300mm,-50~100℃) | E+H | TM501 | 非防爆 |  | M20*1.5 | 80mm | 螺纹M27*2 | 300mm |  | 316L | 12mm;316L,650℃ | -50~100℃
16 | 一体化温度变送器 | TM501-B111C11C1BC2X1(350mm,-50~100℃) | E+H | TM501 | 非防爆 |  | M20*1.5 | 80mm | 螺纹M27*2 | 350mm |  | 316L | 12mm;316L,650℃ | -50~100℃
17 | 一体化温度变送器 | TM501-B111C11C1BC2X1(400mm,-50~100℃) | E+H | TM501 | 非防爆 |  | M20*1.5 | 80mm | 螺纹M27*2 | 400mm |  | 316L | 12mm;316L,650℃ | -50~100℃
18 | 一体化温度变送器 | TM501-B111C11C1BC2X1(500mm,-50~100℃) | E+H | TM501 | 非防爆 |  | M20*1.5 | 80mm | 螺纹M27*2 | 500mm |  | 316L | 12mm;316L,650℃ | -50~100℃
19 | 一体化温度变送器 | TM501-B111C11C1BC2A1(75mm,0~50℃) | E+H | TM501 | 非防爆 |  | M20*1.5 | 80mm | 螺纹M27*2 | 75mm |  | 316L | 12mm;316L,650℃ | 0~50℃
20 | 一体化温度变送器 | TM501-B111C11C1BC2A2(100mm,0~50℃) | E+H | TM501 | 非防爆 |  | M20*1.5 | 80mm | 螺纹M27*2 | 100mm |  | 316L | 12mm;316L,650℃ | 0~50℃
21 | 一体化温度变送器 | TM501-B111C11C1BC2A3(150mm,0~50℃) | E+H | TM501 | 非防爆 |  | M20*1.5 | 80mm | 螺纹M27*2 | 150mm |  | 316L | 12mm;316L,650℃ | 0~50℃
22 | 一体化温度变送器 | TM501-B111C11C1BC2A4(200mm,0~50℃) | E+H | TM501 | 非防爆 |  | M20*1.5 | 80mm | 螺纹M27*2 | 200mm |  | 316L | 12mm;316L,650℃ | 0~50℃
23 | 一体化温度变送器 | TM501-B111C11C1BC2A5(250mm,0~50℃) | E+H | TM501 | 非防爆 |  | M20*1.5 | 80mm | 螺纹M27*2 | 250mm |  | 316L | 12mm;316L,650℃ | 0~50℃
24 | 一体化温度变送器 | TM501-B111C11C1BC2X1(300mm,0~50℃) | E+H | TM501 | 非防爆 |  | M20*1.5 | 80mm | 螺纹M27*2 | 300mm |  | 316L | 12mm;316L,650℃ | 0~50℃
25 | 一体化温度变送器 | TM501-B111C11C1BC2X1(350mm,0~50℃) | E+H | TM501 | 非防爆 |  | M20*1.5 | 80mm | 螺纹M27*2 | 350mm |  | 316L | 12mm;316L,650℃ | 0~50℃
26 | 一体化温度变送器 | TM501-B111C11C1BC2X1(400mm,0~50℃) | E+H | TM501 | 非防爆 |  | M20*1.5 | 80mm | 螺纹M27*2 | 400mm |  | 316L | 12mm;316L,650℃ | 0~50℃
27 | 一体化温度变送器 | TM501-B111C11C1BC2X1(500mm,0~50℃) | E+H | TM501 | 非防爆 |  | M20*1.5 | 80mm | 螺纹M27*2 | 500mm |  | 316L | 12mm;316L,650℃ | 0~50℃
28 | 一体化温度变送器 | TM501-B111C11C1BC2A1(75mm,0~100℃) | E+H | TM501 | 非防爆 |  | M20*1.5 | 80mm | 螺纹M27*2 | 75mm |  | 316L | 12mm;316L,650℃ | 0~100℃
29 | 一体化温度变送器 | TM501-B111C11C1BC2A2(100mm,0~100℃) | E+H | TM501 | 非防爆 |  | M20*1.5 | 80mm | 螺纹M27*2 | 100mm |  | 316L | 12mm;316L,650℃ | 0~100℃
30 | 一体化温度变送器 | TM501-B111C11C1BC2A3(150mm,0~100℃) | E+H | TM501 | 非防爆 |  | M20*1.5 | 80mm | 螺纹M27*2 | 150mm |  | 316L | 12mm;316L,650℃ | 0~100℃
31 | 一体化温度变送器 | TM501-B111C11C1BC2A4(200mm,0~100℃) | E+H | TM501 | 非防爆 |  | M20*1.5 | 80mm | 螺纹M27*2 | 200mm |  | 316L | 12mm;316L,650℃ | 0~100℃
32 | 一体化温度变送器 | TM501-B111C11C1BC2A5(250mm,0~100℃) | E+H | TM501 | 非防爆 |  | M20*1.5 | 80mm | 螺纹M27*2 | 250mm |  | 316L | 12mm;316L,650℃ | 0~100℃
33 | 一体化温度变送器 | TM501-B111C11C1BC2X1(300mm,0~100℃) | E+H | TM501 | 非防爆 |  | M20*1.5 | 80mm | 螺纹M27*2 | 300mm |  | 316L | 12mm;316L,650℃ | 0~100℃
34 | 一体化温度变送器 | TM501-B111C11C1BC2X1(350mm,0~100℃) | E+H | TM501 | 非防爆 |  | M20*1.5 | 80mm | 螺纹M27*2 | 350mm |  | 316L | 12mm;316L,650℃ | 0~100℃
35 | 一体化温度变送器 | TM501-B111C11C1BC2X1(400mm,0~100℃) | E+H | TM501 | 非防爆 |  | M20*1.5 | 80mm | 螺纹M27*2 | 400mm |  | 316L | 12mm;316L,650℃ | 0~100℃
36 | 一体化温度变送器 | TM501-B111C11C1BC2X1(500mm,0~100℃) | E+H | TM501 | 非防爆 |  | M20*1.5 | 80mm | 螺纹M27*2 | 500mm |  | 316L | 12mm;316L,650℃ | 0~100℃
37 | 一体化温度变送器 | TM501-B111C11C1BC2A1(75mm,0~150℃) | E+H | TM501 | 非防爆 |  | M20*1.5 | 80mm | 螺纹M27*2 | 75mm |  | 316L | 12mm;316L,650℃ | 0~150℃
38 | 一体化温度变送器 | TM501-B111C11C1BC2A2(100mm,0~150℃) | E+H | TM501 | 非防爆 |  | M20*1.5 | 80mm | 螺纹M27*2 | 100mm |  | 316L | 12mm;316L,650℃ | 0~150℃
39 | 一体化温度变送器 | TM501-B111C11C1BC2A3(150mm,0~150℃) | E+H | TM501 | 非防爆 |  | M20*1.5 | 80mm | 螺纹M27*2 | 150mm |  | 316L | 12mm;316L,650℃ | 0~150℃
40 | 一体化温度变送器 | TM501-B111C11C1BC2A4(200mm,0~150℃) | E+H | TM501 | 非防爆 |  | M20*1.5 | 80mm | 螺纹M27*2 | 200mm |  | 316L | 12mm;316L,650℃ | 0~150℃
41 | 一体化温度变送器 | TM501-B111C11C1BC2A5(250mm,0~150℃) | E+H | TM501 | 非防爆 |  | M20*1.5 | 80mm | 螺纹M27*2 | 250mm |  | 316L | 12mm;316L,650℃ | 0~150℃
42 | 一体化温度变送器 | TM501-B111C11C1BC2X1(300mm,0~150℃) | E+H | TM501 | 非防爆 |  | M20*1.5 | 80mm | 螺纹M27*2 | 300mm |  | 316L | 12mm;316L,650℃ | 0~150℃
43 | 一体化温度变送器 | TM501-B111C11C1BC2X1(350mm,0~150℃) | E+H | TM501 | 非防爆 |  | M20*1.5 | 80mm | 螺纹M27*2 | 350mm |  | 316L | 12mm;316L,650℃ | 0~150℃
44 | 一体化温度变送器 | TM501-B111C11C1BC2X1(400mm,0~150℃) | E+H | TM501 | 非防爆 |  | M20*1.5 | 80mm | 螺纹M27*2 | 400mm |  | 316L | 12mm;316L,650℃ | 0~150℃
45 | 一体化温度变送器 | TM501-B111C11C1BC2X1(500mm,0~150℃) | E+H | TM501 | 非防爆 |  | M20*1.5 | 80mm | 螺纹M27*2 | 500mm |  | 316L | 12mm;316L,650℃ | 0~150℃
46 | 一体化温度变送器 | TM501-B111C11C1BC2A1(75mm,0~200℃) | E+H | TM501 | 非防爆 |  | M20*1.5 | 80mm | 螺纹M27*2 | 75mm |  | 316L | 12mm;316L,650℃ | 0~200℃
47 | 一体化温度变送器 | TM501-B111C11C1BC2A2(100mm,0~200℃) | E+H | TM501 | 非防爆 |  | M20*1.5 | 80mm | 螺纹M27*2 | 100mm |  | 316L | 12mm;316L,650℃ | 0~200℃
48 | 一体化温度变送器 | TM501-B111C11C1BC2A3(150mm,0~200℃) | E+H | TM501 | 非防爆 |  | M20*1.5 | 80mm | 螺纹M27*2 | 150mm |  | 316L | 12mm;316L,650℃ | 0~200℃
49 | 一体化温度变送器 | TM501-B111C11C1BC2A4(200mm,0~200℃) | E+H | TM501 | 非防爆 |  | M20*1.5 | 80mm | 螺纹M27*2 | 200mm |  | 316L | 12mm;316L,650℃ | 0~200℃
50 | 一体化温度变送器 | TM501-B111C11C1BC2A5(250mm,0~200℃) | E+H | TM501 | 非防爆 |  | M20*1.5 | 80mm | 螺纹M27*2 | 250mm |  | 316L | 12mm;316L,650℃ | 0~200℃
51 | 一体化温度变送器 | TM501-B111C11C1BC2X1(300mm,0~200℃) | E+H | TM501 | 非防爆 |  | M20*1.5 | 80mm | 螺纹M27*2 | 300mm |  | 316L | 12mm;316L,650℃ | 0~200℃
52 | 一体化温度变送器 | TM501-B111C11C1BC2X1(350mm,0~200℃) | E+H | TM501 | 非防爆 |  | M20*1.5 | 80mm | 螺纹M27*2 | 350mm |  | 316L | 12mm;316L,650℃ | 0~200℃
53 | 一体化温度变送器 | TM501-B111C11C1BC2X1(400mm,0~200℃) | E+H | TM501 | 非防爆 |  | M20*1.5 | 80mm | 螺纹M27*2 | 400mm |  | 316L | 12mm;316L,650℃ | 0~200℃
54 | 一体化温度变送器 | TM501-B111C11C1BC2X1(500mm,0~200℃) | E+H | TM501 | 非防爆 |  | M20*1.5 | 80mm | 螺纹M27*2 | 500mm |  | 316L | 12mm;316L,650℃ | 0~200℃
55 | 一体化温度变送器 | TM501-B111C11C1BC2A1(75mm,0~250℃) | E+H | TM501 | 非防爆 |  | M20*1.5 | 80mm | 螺纹M27*2 | 75mm |  | 316L | 12mm;316L,650℃ | 0~250℃
56 | 一体化温度变送器 | TM501-B111C11C1BC2A2(100mm,0~250℃) | E+H | TM501 | 非防爆 |  | M20*1.5 | 80mm | 螺纹M27*2 | 100mm |  | 316L | 12mm;316L,650℃ | 0~250℃
57 | 一体化温度变送器 | TM501-B111C11C1BC2A3(150mm,0~250℃) | E+H | TM501 | 非防爆 |  | M20*1.5 | 80mm | 螺纹M27*2 | 150mm |  | 316L | 12mm;316L,650℃ | 0~250℃
58 | 一体化温度变送器 | TM501-B111C11C1BC2A4(200mm,0~250℃) | E+H | TM501 | 非防爆 |  | M20*1.5 | 80mm | 螺纹M27*2 | 200mm |  | 316L | 12mm;316L,650℃ | 0~250℃
59 | 一体化温度变送器 | TM501-B111C11C1BC2A5(250mm,0~250℃) | E+H | TM501 | 非防爆 |  | M20*1.5 | 80mm | 螺纹M27*2 | 250mm |  | 316L | 12mm;316L,650℃ | 0~250℃
60 | 一体化温度变送器 | TM501-B111C11C1BC2X1(300mm,0~250℃) | E+H | TM501 | 非防爆 |  | M20*1.5 | 80mm | 螺纹M27*2 | 300mm |  | 316L | 12mm;316L,650℃ | 0~250℃
61 | 一体化温度变送器 | TM501-B111C11C1BC2X1(350mm,0~250℃) | E+H | TM501 | 非防爆 |  | M20*1.5 | 80mm | 螺纹M27*2 | 350mm |  | 316L | 12mm;316L,650℃ | 0~250℃
62 | 一体化温度变送器 | TM501-B111C11C1BC2X1(400mm,0~250℃) | E+H | TM501 | 非防爆 |  | M20*1.5 | 80mm | 螺纹M27*2 | 400mm |  | 316L | 12mm;316L,650℃ | 0~250℃
63 | 一体化温度变送器 | TM501-B111C11C1BC2X1(500mm,0~250℃) | E+H | TM501 | 非防爆 |  | M20*1.5 | 80mm | 螺纹M27*2 | 500mm |  | 316L | 12mm;316L,650℃ | 0~250℃
64 | 一体化温度变送器 | TM501-B111C11C1BC2A1(75mm,0~300℃) | E+H | TM501 | 非防爆 |  | M20*1.5 | 80mm | 螺纹M27*2 | 75mm |  | 316L | 12mm;316L,650℃ | 0~300℃
65 | 一体化温度变送器 | TM501-B111C11C1BC2A2(100mm,0~300℃) | E+H | TM501 | 非防爆 |  | M20*1.5 | 80mm | 螺纹M27*2 | 100mm |  | 316L | 12mm;316L,650℃ | 0~300℃
66 | 一体化温度变送器 | TM501-B111C11C1BC2A3(150mm,0~300℃) | E+H | TM501 | 非防爆 |  | M20*1.5 | 80mm | 螺纹M27*2 | 150mm |  | 316L | 12mm;316L,650℃ | 0~300℃
67 | 一体化温度变送器 | TM501-B111C11C1BC2A4(200mm,0~300℃) | E+H | TM501 | 非防爆 |  | M20*1.5 | 80mm | 螺纹M27*2 | 200mm |  | 316L | 12mm;316L,650℃ | 0~300℃
68 | 一体化温度变送器 | TM501-B111C11C1BC2A5(250mm,0~300℃) | E+H | TM501 | 非防爆 |  | M20*1.5 | 80mm | 螺纹M27*2 | 250mm |  | 316L | 12mm;316L,650℃ | 0~300℃
69 | 一体化温度变送器 | TM501-B111C11C1BC2X1(300mm,0~300℃) | E+H | TM501 | 非防爆 |  | M20*1.5 | 80mm | 螺纹M27*2 | 300mm |  | 316L | 12mm;316L,650℃ | 0~300℃
70 | 一体化温度变送器 | TM501-B111C11C1BC2X1(350mm,0~300℃) | E+H | TM501 | 非防爆 |  | M20*1.5 | 80mm | 螺纹M27*2 | 350mm |  | 316L | 12mm;316L,650℃ | 0~300℃
71 | 一体化温度变送器 | TM501-B111C11C1BC2X1(400mm,0~300℃) | E+H | TM501 | 非防爆 |  | M20*1.5 | 80mm | 螺纹M27*2 | 400mm |  | 316L | 12mm;316L,650℃ | 0~300℃
72 | 一体化温度变送器 | TM501-B111C11C1BC2X1(500mm,0~300℃) | E+H | TM501 | 非防爆 |  | M20*1.5 | 80mm | 螺纹M27*2 | 500mm |  | 316L | 12mm;316L,650℃ | 0~300℃
73 | 一体化温度变送器 | TM501-B111C11B1BC2A1(75mm,-50~50℃) | E+H | TM501 | 非防爆 |  | M20*1.5 | 80mm | 螺纹G1/2 | 75mm |  | 316L | 12mm;316L,650℃ | -50~50℃
74 | 一体化温度变送器 | TM501-B111C11B1BC2A2(100mm,-50~50℃) | E+H | TM501 | 非防爆 |  | M20*1.5 | 80mm | 螺纹G1/2 | 100mm |  | 316L | 12mm;316L,650℃ | -50~50℃
75 | 一体化温度变送器 | TM501-B111C11B1BC2A3(150mm,-50~50℃) | E+H | TM501 | 非防爆 |  | M20*1.5 | 80mm | 螺纹G1/2 | 150mm |  | 316L | 12mm;316L,650℃ | -50~50℃
76 | 一体化温度变送器 | TM501-B111C11B1BC2A4(200mm,-50~50℃) | E+H | TM501 | 非防爆 |  | M20*1.5 | 80mm | 螺纹G1/2 | 200mm |  | 316L | 12mm;316L,650℃ | -50~50℃
77 | 一体化温度变送器 | TM501-B111C11B1BC2A5(250mm,-50~50℃) | E+H | TM501 | 非防爆 |  | M20*1.5 | 80mm | 螺纹G1/2 | 250mm |  | 316L | 12mm;316L,650℃ | -50~50℃
78 | 一体化温度变送器 | TM501-B111C11B1BC2X1(300mm,-50~50℃) | E+H | TM501 | 非防爆 |  | M20*1.5 | 80mm | 螺纹G1/2 | 300mm |  | 316L | 12mm;316L,650℃ | -50~50℃
79 | 一体化温度变送器 | TM501-B111C11B1BC2X1(350mm,-50~50℃) | E+H | TM501 | 非防爆 |  | M20*1.5 | 80mm | 螺纹G1/2 | 350mm |  | 316L | 12mm;316L,650℃ | -50~50℃
80 | 一体化温度变送器 | TM501-B111C11B1BC2X1(400mm,-50~50℃) | E+H | TM501 | 非防爆 |  | M20*1.5 | 80mm | 螺纹G1/2 | 400mm |  | 316L | 12mm;316L,650℃ | -50~50℃
81 | 一体化温度变送器 | TM501-B111C11B1BC2X1(500mm,-50~50℃) | E+H | TM501 | 非防爆 |  | M20*1.5 | 80mm | 螺纹G1/2 | 500mm |  | 316L | 12mm;316L,650℃ | -50~50℃
82 | 一体化温度变送器 | TM501-B111C11B1BC2A1(75mm,-50~100℃) | E+H | TM501 | 非防爆 |  | M20*1.5 | 80mm | 螺纹G1/2 | 75mm |  | 316L | 12mm;316L,650℃ | -50~100℃
83 | 一体化温度变送器 | TM501-B111C11B1BC2A2(100mm,-50~100℃) | E+H | TM501 | 非防爆 |  | M20*1.5 | 80mm | 螺纹G1/2 | 100mm |  | 316L | 12mm;316L,650℃ | -50~100℃
84 | 一体化温度变送器 | TM501-B111C11B1BC2A3(150mm,-50~100℃) | E+H | TM501 | 非防爆 |  | M20*1.5 | 80mm | 螺纹G1/2 | 150mm |  | 316L | 12mm;316L,650℃ | -50~100℃
85 | 一体化温度变送器 | TM501-B111C11B1BC2A4(200mm,-50~100℃) | E+H | TM501 | 非防爆 |  | M20*1.5 | 80mm | 螺纹G1/2 | 200mm |  | 316L | 12mm;316L,650℃ | -50~100℃
86 | 一体化温度变送器 | TM501-B111C11B1BC2A5(250mm,-50~100℃) | E+H | TM501 | 非防爆 |  | M20*1.5 | 80mm | 螺纹G1/2 | 250mm |  | 316L | 12mm;316L,650℃ | -50~100℃
87 | 一体化温度变送器 | TM501-B111C11B1BC2X1(300mm,-50~100℃) | E+H | TM501 | 非防爆 |  | M20*1.5 | 80mm | 螺纹G1/2 | 300mm |  | 316L | 12mm;316L,650℃ | -50~100℃
88 | 一体化温度变送器 | TM501-B111C11B1BC2X1(350mm,-50~100℃) | E+H | TM501 | 非防爆 |  | M20*1.5 | 80mm | 螺纹G1/2 | 350mm |  | 316L | 12mm;316L,650℃ | -50~100℃
89 | 一体化温度变送器 | TM501-B111C11B1BC2X1(400mm,-50~100℃) | E+H | TM501 | 非防爆 |  | M20*1.5 | 80mm | 螺纹G1/2 | 400mm |  | 316L | 12mm;316L,650℃ | -50~100℃
90 | 一体化温度变送器 | TM501-B111C11B1BC2X1(500mm,-50~100℃) | E+H | TM501 | 非防爆 |  | M20*1.5 | 80mm | 螺纹G1/2 | 500mm |  | 316L | 12mm;316L,650℃ | -50~100℃
91 | 一体化温度变送器 | TM501-B111C11B1BC2A1(75mm,0~50℃) | E+H | TM501 | 非防爆 |  | M20*1.5 | 80mm | 螺纹G1/2 | 75mm |  | 316L | 12mm;316L,650℃ | 0~50℃
92 | 一体化温度变送器 | TM501-B111C11B1BC2A2(100mm,0~50℃) | E+H | TM501 | 非防爆 |  | M20*1.5 | 80mm | 螺纹G1/2 | 100mm |  | 316L | 12mm;316L,650℃ | 0~50℃
93 | 一体化温度变送器 | TM501-B111C11B1BC2A3(150mm,0~50℃) | E+H | TM501 | 非防爆 |  | M20*1.5 | 80mm | 螺纹G1/2 | 150mm |  | 316L | 12mm;316L,650℃ | 0~50℃
94 | 一体化温度变送器 | TM501-B111C11B1BC2A4(200mm,0~50℃) | E+H | TM501 | 非防爆 |  | M20*1.5 | 80mm | 螺纹G1/2 | 200mm |  | 316L | 12mm;316L,650℃ | 0~50℃
95 | 一体化温度变送器 | TM501-B111C11B1BC2A5(250mm,0~50℃) | E+H | TM501 | 非防爆 |  | M20*1.5 | 80mm | 螺纹G1/2 | 250mm |  | 316L | 12mm;316L,650℃ | 0~50℃
96 | 一体化温度变送器 | TM501-B111C11B1BC2X1(300mm,0~50℃) | E+H | TM501 | 非防爆 |  | M20*1.5 | 80mm | 螺纹G1/2 | 300mm |  | 316L | 12mm;316L,650℃ | 0~50℃
97 | 一体化温度变送器 | TM501-B111C11B1BC2X1(350mm,0~50℃) | E+H | TM501 | 非防爆 |  | M20*1.5 | 80mm | 螺纹G1/2 | 350mm |  | 316L | 12mm;316L,650℃ | 0~50℃
98 | 一体化温度变送器 | TM501-B111C11B1BC2X1(400mm,0~50℃) | E+H | TM501 | 非防爆 |  | M20*1.5 | 80mm | 螺纹G1/2 | 400mm |  | 316L | 12mm;316L,650℃ | 0~50℃
99 | 一体化温度变送器 | TM501-B111C11B1BC2X1(500mm,0~50℃) | E+H | TM501 | 非防爆 |  | M20*1.5 | 80mm | 螺纹G1/2 | 500mm |  | 316L | 12mm;316L,650℃ | 0~50℃
100 | 一体化温度变送器 | TM501-B111C11B1BC2A1(75mm,0~100℃) | E+H | TM501 | 非防爆 |  | M20*1.5 | 80mm | 螺纹G1/2 | 75mm |  | 316L | 12mm;316L,650℃ | 0~100℃
101 | 一体化温度变送器 | TM501-B111C11B1BC2A2(100mm,0~100℃) | E+H | TM501 | 非防爆 |  | M20*1.5 | 80mm | 螺纹G1/2 | 100mm |  | 316L | 12mm;316L,650℃ | 0~100℃
102 | 一体化温度变送器 | TM501-B111C11B1BC2A3(150mm,0~100℃) | E+H | TM501 | 非防爆 |  | M20*1.5 | 80mm | 螺纹G1/2 | 150mm |  | 316L | 12mm;316L,650℃ | 0~100℃
103 | 一体化温度变送器 | TM501-B111C11B1BC2A4(200mm,0~100℃) | E+H | TM501 | 非防爆 |  | M20*1.5 | 80mm | 螺纹G1/2 | 200mm |  | 316L | 12mm;316L,650℃ | 0~100℃
104 | 一体化温度变送器 | TM501-B111C11B1BC2A5(250mm,0~100℃) | E+H | TM501 | 非防爆 |  | M20*1.5 | 80mm | 螺纹G1/2 | 250mm |  | 316L | 12mm;316L,650℃ | 0~100℃
105 | 一体化温度变送器 | TM501-B111C11B1BC2X1(300mm,0~100℃) | E+H | TM501 | 非防爆 |  | M20*1.5 | 80mm | 螺纹G1/2 | 300mm |  | 316L | 12mm;316L,650℃ | 0~100℃
106 | 一体化温度变送器 | TM501-B111C11B1BC2X1(350mm,0~100℃) | E+H | TM501 | 非防爆 |  | M20*1.5 | 80mm | 螺纹G1/2 | 350mm |  | 316L | 12mm;316L,650℃ | 0~100℃
107 | 一体化温度变送器 | TM501-B111C11B1BC2X1(400mm,0~100℃) | E+H | TM501 | 非防爆 |  | M20*1.5 | 80mm | 螺纹G1/2 | 400mm |  | 316L | 12mm;316L,650℃ | 0~100℃
108 | 一体化温度变送器 | TM501-B111C11B1BC2X1(500mm,0~100℃) | E+H | TM501 | 非防爆 |  | M20*1.5 | 80mm | 螺纹G1/2 | 500mm |  | 316L | 12mm;316L,650℃ | 0~100℃
109 | 一体化温度变送器 | TM501-B111C11B1BC2A1(75mm,0~150℃) | E+H | TM501 | 非防爆 |  | M20*1.5 | 80mm | 螺纹G1/2 | 75mm |  | 316L | 12mm;316L,650℃ | 0~150℃
110 | 一体化温度变送器 | TM501-B111C11B1BC2A2(100mm,0~150℃) | E+H | TM501 | 非防爆 |  | M20*1.5 | 80mm | 螺纹G1/2 | 100mm |  | 316L | 12mm;316L,650℃ | 0~150℃
111 | 一体化温度变送器 | TM501-B111C11B1BC2A3(150mm,0~150℃) | E+H | TM501 | 非防爆 |  | M20*1.5 | 80mm | 螺纹G1/2 | 150mm |  | 316L | 12mm;316L,650℃ | 0~150℃
112 | 一体化温度变送器 | TM501-B111C11B1BC2A4(200mm,0~150℃) | E+H | TM501 | 非防爆 |  | M20*1.5 | 80mm | 螺纹G1/2 | 200mm |  | 316L | 12mm;316L,650℃ | 0~150℃
113 | 一体化温度变送器 | TM501-B111C11B1BC2A5(250mm,0~150℃) | E+H | TM501 | 非防爆 |  | M20*1.5 | 80mm | 螺纹G1/2 | 250mm |  | 316L | 12mm;316L,650℃ | 0~150℃
114 | 一体化温度变送器 | TM501-B111C11B1BC2X1(300mm,0~150℃) | E+H | TM501 | 非防爆 |  | M20*1.5 | 80mm | 螺纹G1/2 | 300mm |  | 316L | 12mm;316L,650℃ | 0~150℃
115 | 一体化温度变送器 | TM501-B111C11B1BC2X1(350mm,0~150℃) | E+H | TM501 | 非防爆 |  | M20*1.5 | 80mm | 螺纹G1/2 | 350mm |  | 316L | 12mm;316L,650℃ | 0~150℃
116 | 一体化温度变送器 | TM501-B111C11B1BC2X1(400mm,0~150℃) | E+H | TM501 | 非防爆 |  | M20*1.5 | 80mm | 螺纹G1/2 | 400mm |  | 316L | 12mm;316L,650℃ | 0~150℃
117 | 一体化温度变送器 | TM501-B111C11B1BC2X1(500mm,0~150℃) | E+H | TM501 | 非防爆 |  | M20*1.5 | 80mm | 螺纹G1/2 | 500mm |  | 316L | 12mm;316L,650℃ | 0~150℃
118 | 一体化温度变送器 | TM501-B111C11B1BC2A1(75mm,0~200℃) | E+H | TM501 | 非防爆 |  | M20*1.5 | 80mm | 螺纹G1/2 | 75mm |  | 316L | 12mm;316L,650℃ | 0~200℃
119 | 一体化温度变送器 | TM501-B111C11B1BC2A2(100mm,0~200℃) | E+H | TM501 | 非防爆 |  | M20*1.5 | 80mm | 螺纹G1/2 | 100mm |  | 316L | 12mm;316L,650℃ | 0~200℃
120 | 一体化温度变送器 | TM501-B111C11B1BC2A3(150mm,0~200℃) | E+H | TM501 | 非防爆 |  | M20*1.5 | 80mm | 螺纹G1/2 | 150mm |  | 316L | 12mm;316L,650℃ | 0~200℃
121 | 一体化温度变送器 | TM501-B111C11B1BC2A4(200mm,0~200℃) | E+H | TM501 | 非防爆 |  | M20*1.5 | 80mm | 螺纹G1/2 | 200mm |  | 316L | 12mm;316L,650℃ | 0~200℃
122 | 一体化温度变送器 | TM501-B111C11B1BC2A5(250mm,0~200℃) | E+H | TM501 | 非防爆 |  | M20*1.5 | 80mm | 螺纹G1/2 | 250mm |  | 316L | 12mm;316L,650℃ | 0~200℃
123 | 一体化温度变送器 | TM501-B111C11B1BC2X1(300mm,0~200℃) | E+H | TM501 | 非防爆 |  | M20*1.5 | 80mm | 螺纹G1/2 | 300mm |  | 316L | 12mm;316L,650℃ | 0~200℃
124 | 一体化温度变送器 | TM501-B111C11B1BC2X1(350mm,0~200℃) | E+H | TM501 | 非防爆 |  | M20*1.5 | 80mm | 螺纹G1/2 | 350mm |  | 316L | 12mm;316L,650℃ | 0~200℃
125 | 一体化温度变送器 | TM501-B111C11B1BC2X1(400mm,0~200℃) | E+H | TM501 | 非防爆 |  | M20*1.5 | 80mm | 螺纹G1/2 | 400mm |  | 316L | 12mm;316L,650℃ | 0~200℃
126 | 一体化温度变送器 | TM501-B111C11B1BC2X1(500mm,0~200℃) | E+H | TM501 | 非防爆 |  | M20*1.5 | 80mm | 螺纹G1/2 | 500mm |  | 316L | 12mm;316L,650℃ | 0~200℃
127 | 一体化温度变送器 | TM501-B111C11B1BC2A1(75mm,0~250℃) | E+H | TM501 | 非防爆 |  | M20*1.5 | 80mm | 螺纹G1/2 | 75mm |  | 316L | 12mm;316L,650℃ | 0~250℃
128 | 一体化温度变送器 | TM501-B111C11B1BC2A2(100mm,0~250℃) | E+H | TM501 | 非防爆 |  | M20*1.5 | 80mm | 螺纹G1/2 | 100mm |  | 316L | 12mm;316L,650℃ | 0~250℃
129 | 一体化温度变送器 | TM501-B111C11B1BC2A3(150mm,0~250℃) | E+H | TM501 | 非防爆 |  | M20*1.5 | 80mm | 螺纹G1/2 | 150mm |  | 316L | 12mm;316L,650℃ | 0~250℃
130 | 一体化温度变送器 | TM501-B111C11B1BC2A4(200mm,0~250℃) | E+H | TM501 | 非防爆 |  | M20*1.5 | 80mm | 螺纹G1/2 | 200mm |  | 316L | 12mm;316L,650℃ | 0~250℃
131 | 一体化温度变送器 | TM501-B111C11B1BC2A5(250mm,0~250℃) | E+H | TM501 | 非防爆 |  | M20*1.5 | 80mm | 螺纹G1/2 | 250mm |  | 316L | 12mm;316L,650℃ | 0~250℃
132 | 一体化温度变送器 | TM501-B111C11B1BC2X1(300mm,0~250℃) | E+H | TM501 | 非防爆 |  | M20*1.5 | 80mm | 螺纹G1/2 | 300mm |  | 316L | 12mm;316L,650℃ | 0~250℃
133 | 一体化温度变送器 | TM501-B111C11B1BC2X1(350mm,0~250℃) | E+H | TM501 | 非防爆 |  | M20*1.5 | 80mm | 螺纹G1/2 | 350mm |  | 316L | 12mm;316L,650℃ | 0~250℃
134 | 一体化温度变送器 | TM501-B111C11B1BC2X1(400mm,0~250℃) | E+H | TM501 | 非防爆 |  | M20*1.5 | 80mm | 螺纹G1/2 | 400mm |  | 316L | 12mm;316L,650℃ | 0~250℃
135 | 一体化温度变送器 | TM501-B111C11B1BC2X1(500mm,0~250℃) | E+H | TM501 | 非防爆 |  | M20*1.5 | 80mm | 螺纹G1/2 | 500mm |  | 316L | 12mm;316L,650℃ | 0~250℃
136 | 一体化温度变送器 | TM501-B111C11B1BC2A1(75mm,0~300℃) | E+H | TM501 | 非防爆 |  | M20*1.5 | 80mm | 螺纹G1/2 | 75mm |  | 316L | 12mm;316L,650℃ | 0~300℃
137 | 一体化温度变送器 | TM501-B111C11B1BC2A2(100mm,0~300℃) | E+H | TM501 | 非防爆 |  | M20*1.5 | 80mm | 螺纹G1/2 | 100mm |  | 316L | 12mm;316L,650℃ | 0~300℃
138 | 一体化温度变送器 | TM501-B111C11B1BC2A3(150mm,0~300℃) | E+H | TM501 | 非防爆 |  | M20*1.5 | 80mm | 螺纹G1/2 | 150mm |  | 316L | 12mm;316L,650℃ | 0~300℃
139 | 一体化温度变送器 | TM501-B111C11B1BC2A4(200mm,0~300℃) | E+H | TM501 | 非防爆 |  | M20*1.5 | 80mm | 螺纹G1/2 | 200mm |  | 316L | 12mm;316L,650℃ | 0~300℃
140 | 一体化温度变送器 | TM501-B111C11B1BC2A5(250mm,0~300℃) | E+H | TM501 | 非防爆 |  | M20*1.5 | 80mm | 螺纹G1/2 | 250mm |  | 316L | 12mm;316L,650℃ | 0~300℃
141 | 一体化温度变送器 | TM501-B111C11B1BC2X1(300mm,0~300℃) | E+H | TM501 | 非防爆 |  | M20*1.5 | 80mm | 螺纹G1/2 | 300mm |  | 316L | 12mm;316L,650℃ | 0~300℃
142 | 一体化温度变送器 | TM501-B111C11B1BC2X1(350mm,0~300℃) | E+H | TM501 | 非防爆 |  | M20*1.5 | 80mm | 螺纹G1/2 | 350mm |  | 316L | 12mm;316L,650℃ | 0~300℃
143 | 一体化温度变送器 | TM501-B111C11B1BC2X1(400mm,0~300℃) | E+H | TM501 | 非防爆 |  | M20*1.5 | 80mm | 螺纹G1/2 | 400mm |  | 316L | 12mm;316L,650℃ | 0~300℃
144 | 一体化温度变送器 | TM501-B111C11B1BC2X1(500mm,0~300℃) | E+H | TM501 | 非防爆 |  | M20*1.5 | 80mm | 螺纹G1/2 | 500mm |  | 316L | 12mm;316L,650℃ | 0~300℃
145 | 一体化温度变送器 | TR61-ABEB1CASA43A(70mm,-50~50℃) | E+H | TR61 | 非防爆 | 非防爆场合 | M20*1.5 | 80mm | 螺纹G1/2 | 70mm |  | 316L | 11mm;316L | -50~50℃
146 | 一体化温度变送器 | TR61-ABEB1CASB43A(100mm,-50~50℃) | E+H | TR61 | 非防爆 | 非防爆场合 | M20*1.5 | 80mm | 螺纹G1/2 | 100mm |  | 316L | 11mm;316L | -50~50℃
147 | 一体化温度变送器 | TR61-ABEB1CASC43A(120mm,-50~50℃) | E+H | TR61 | 非防爆 | 非防爆场合 | M20*1.5 | 80mm | 螺纹G1/2 | 120mm |  | 316L | 11mm;316L | -50~50℃
148 | 一体化温度变送器 | TR61-ABEB1CASD43A(145mm,-50~50℃) | E+H | TR61 | 非防爆 | 非防爆场合 | M20*1.5 | 80mm | 螺纹G1/2 | 145mm |  | 316L | 11mm;316L | -50~50℃
149 | 一体化温度变送器 | TR61-ABEB1CASE43A(200mm,-50~50℃) | E+H | TR61 | 非防爆 | 非防爆场合 | M20*1.5 | 80mm | 螺纹G1/2 | 200mm |  | 316L | 11mm;316L | -50~50℃
150 | 一体化温度变送器 | TR61-ABEB1CASF43A(230mm,-50~50℃) | E+H | TR61 | 非防爆 | 非防爆场合 | M20*1.5 | 80mm | 螺纹G1/2 | 230mm |  | 316L | 11mm;316L | -50~50℃
151 | 一体化温度变送器 | TR61-ABEB1CASG43A(300mm,-50~50℃) | E+H | TR61 | 非防爆 | 非防爆场合 | M20*1.5 | 80mm | 螺纹G1/2 | 300mm |  | 316L | 11mm;316L | -50~50℃
152 | 一体化温度变送器 | TR61-ABEB1CASX43A(350mm,-50~50℃) | E+H | TR61 | 非防爆 | 非防爆场合 | M20*1.5 | 80mm | 螺纹G1/2 | 350mm |  | 316L | 11mm;316L | -50~50℃
153 | 一体化温度变送器 | TR61-ABEB1CASX43A(400mm,-50~50℃) | E+H | TR61 | 非防爆 | 非防爆场合 | M20*1.5 | 80mm | 螺纹G1/2 | 400mm |  | 316L | 11mm;316L | -50~50℃
154 | 一体化温度变送器 | TR61-ABEB1CASX43A(500mm,-50~50℃) | E+H | TR61 | 非防爆 | 非防爆场合 | M20*1.5 | 80mm | 螺纹G1/2 | 500mm |  | 316L | 11mm;316L | -50~50℃
155 | 一体化温度变送器 | TR61-ABEB1CASA43A(70mm,-50~100℃) | E+H | TR61 | 非防爆 | 非防爆场合 | M20*1.5 | 80mm | 螺纹G1/2 | 70mm |  | 316L | 11mm;316L | -50~100℃
156 | 一体化温度变送器 | TR61-ABEB1CASB43A(100mm,-50~100℃) | E+H | TR61 | 非防爆 | 非防爆场合 | M20*1.5 | 80mm | 螺纹G1/2 | 100mm |  | 316L | 11mm;316L | -50~100℃
157 | 一体化温度变送器 | TR61-ABEB1CASC43A(120mm,-50~100℃) | E+H | TR61 | 非防爆 | 非防爆场合 | M20*1.5 | 80mm | 螺纹G1/2 | 120mm |  | 316L | 11mm;316L | -50~100℃
158 | 一体化温度变送器 | TR61-ABEB1CASD43A(145mm,-50~100℃) | E+H | TR61 | 非防爆 | 非防爆场合 | M20*1.5 | 80mm | 螺纹G1/2 | 145mm |  | 316L | 11mm;316L | -50~100℃
159 | 一体化温度变送器 | TR61-ABEB1CASE43A(200mm,-50~100℃) | E+H | TR61 | 非防爆 | 非防爆场合 | M20*1.5 | 80mm | 螺纹G1/2 | 200mm |  | 316L | 11mm;316L | -50~100℃
160 | 一体化温度变送器 | TR61-ABEB1CASF43A(230mm,-50~100℃) | E+H | TR61 | 非防爆 | 非防爆场合 | M20*1.5 | 80mm | 螺纹G1/2 | 230mm |  | 316L | 11mm;316L | -50~100℃
161 | 一体化温度变送器 | TR61-ABEB1CASG43A(300mm,-50~100℃) | E+H | TR61 | 非防爆 | 非防爆场合 | M20*1.5 | 80mm | 螺纹G1/2 | 300mm |  | 316L | 11mm;316L | -50~100℃
162 | 一体化温度变送器 | TR61-ABEB1CASX43A(350mm,-50~100℃) | E+H | TR61 | 非防爆 | 非防爆场合 | M20*1.5 | 80mm | 螺纹G1/2 | 350mm |  | 316L | 11mm;316L | -50~100℃
163 | 一体化温度变送器 | TR61-ABEB1CASX43A(400mm,-50~100℃) | E+H | TR61 | 非防爆 | 非防爆场合 | M20*1.5 | 80mm | 螺纹G1/2 | 400mm |  | 316L | 11mm;316L | -50~100℃
164 | 一体化温度变送器 | TR61-ABEB1CASX43A(500mm,-50~100℃) | E+H | TR61 | 非防爆 | 非防爆场合 | M20*1.5 | 80mm | 螺纹G1/2 | 500mm |  | 316L | 11mm;316L | -50~100℃
165 | 一体化温度变送器 | TR61-ABEB1CASA43A(70mm,0~50℃) | E+H | TR61 | 非防爆 | 非防爆场合 | M20*1.5 | 80mm | 螺纹G1/2 | 70mm |  | 316L | 11mm;316L | 0~50℃
166 | 一体化温度变送器 | TR61-ABEB1CASB43A(100mm,0~50℃) | E+H | TR61 | 非防爆 | 非防爆场合 | M20*1.5 | 80mm | 螺纹G1/2 | 100mm |  | 316L | 11mm;316L | 0~50℃
167 | 一体化温度变送器 | TR61-ABEB1CASC43A(120mm,0~50℃) | E+H | TR61 | 非防爆 | 非防爆场合 | M20*1.5 | 80mm | 螺纹G1/2 | 120mm |  | 316L | 11mm;316L | 0~50℃
168 | 一体化温度变送器 | TR61-ABEB1CASD43A(145mm,0~50℃) | E+H | TR61 | 非防爆 | 非防爆场合 | M20*1.5 | 80mm | 螺纹G1/2 | 145mm |  | 316L | 11mm;316L | 0~50℃
169 | 一体化温度变送器 | TR61-ABEB1CASE43A(200mm,0~50℃) | E+H | TR61 | 非防爆 | 非防爆场合 | M20*1.5 | 80mm | 螺纹G1/2 | 200mm |  | 316L | 11mm;316L | 0~50℃
170 | 一体化温度变送器 | TR61-ABEB1CASF43A(230mm,0~50℃) | E+H | TR61 | 非防爆 | 非防爆场合 | M20*1.5 | 80mm | 螺纹G1/2 | 230mm |  | 316L | 11mm;316L | 0~50℃
171 | 一体化温度变送器 | TR61-ABEB1CASG43A(300mm,0~50℃) | E+H | TR61 | 非防爆 | 非防爆场合 | M20*1.5 | 80mm | 螺纹G1/2 | 300mm |  | 316L | 11mm;316L | 0~50℃
172 | 一体化温度变送器 | TR61-ABEB1CASX43A(350mm,0~50℃) | E+H | TR61 | 非防爆 | 非防爆场合 | M20*1.5 | 80mm | 螺纹G1/2 | 350mm |  | 316L | 11mm;316L | 0~50℃
173 | 一体化温度变送器 | TR61-ABEB1CASX43A(400mm,0~50℃) | E+H | TR61 | 非防爆 | 非防爆场合 | M20*1.5 | 80mm | 螺纹G1/2 | 400mm |  | 316L | 11mm;316L | 0~50℃
174 | 一体化温度变送器 | TR61-ABEB1CASX43A(500mm,0~50℃) | E+H | TR61 | 非防爆 | 非防爆场合 | M20*1.5 | 80mm | 螺纹G1/2 | 500mm |  | 316L | 11mm;316L | 0~50℃
175 | 一体化温度变送器 | TR61-ABEB1CASA43A(70mm,0~100℃) | E+H | TR61 | 非防爆 | 非防爆场合 | M20*1.5 | 80mm | 螺纹G1/2 | 70mm |  | 316L | 11mm;316L | 0~100℃
176 | 一体化温度变送器 | TR61-ABEB1CASB43A(100mm,0~100℃) | E+H | TR61 | 非防爆 | 非防爆场合 | M20*1.5 | 80mm | 螺纹G1/2 | 100mm |  | 316L | 11mm;316L | 0~100℃
177 | 一体化温度变送器 | TR61-ABEB1CASC43A(120mm,0~100℃) | E+H | TR61 | 非防爆 | 非防爆场合 | M20*1.5 | 80mm | 螺纹G1/2 | 120mm |  | 316L | 11mm;316L | 0~100℃
178 | 一体化温度变送器 | TR61-ABEB1CASD43A(145mm,0~100℃) | E+H | TR61 | 非防爆 | 非防爆场合 | M20*1.5 | 80mm | 螺纹G1/2 | 145mm |  | 316L | 11mm;316L | 0~100℃
179 | 一体化温度变送器 | TR61-ABEB1CASE43A(200mm,0~100℃) | E+H | TR61 | 非防爆 | 非防爆场合 | M20*1.5 | 80mm | 螺纹G1/2 | 200mm |  | 316L | 11mm;316L | 0~100℃
180 | 一体化温度变送器 | TR61-ABEB1CASF43A(230mm,0~100℃) | E+H | TR61 | 非防爆 | 非防爆场合 | M20*1.5 | 80mm | 螺纹G1/2 | 230mm |  | 316L | 11mm;316L | 0~100℃
181 | 一体化温度变送器 | TR61-ABEB1CASG43A(300mm,0~100℃) | E+H | TR61 | 非防爆 | 非防爆场合 | M20*1.5 | 80mm | 螺纹G1/2 | 300mm |  | 316L | 11mm;316L | 0~100℃
182 | 一体化温度变送器 | TR61-ABEB1CASX43A(350mm,0~100℃) | E+H | TR61 | 非防爆 | 非防爆场合 | M20*1.5 | 80mm | 螺纹G1/2 | 350mm |  | 316L | 11mm;316L | 0~100℃
183 | 一体化温度变送器 | TR61-ABEB1CASX43A(400mm,0~100℃) | E+H | TR61 | 非防爆 | 非防爆场合 | M20*1.5 | 80mm | 螺纹G1/2 | 400mm |  | 316L | 11mm;316L | 0~100℃
184 | 一体化温度变送器 | TR61-ABEB1CASX43A(500mm,0~100℃) | E+H | TR61 | 非防爆 | 非防爆场合 | M20*1.5 | 80mm | 螺纹G1/2 | 500mm |  | 316L | 11mm;316L | 0~100℃
185 | 一体化温度变送器 | TR61-ABEB1CASA43A(70mm,0~150℃) | E+H | TR61 | 非防爆 | 非防爆场合 | M20*1.5 | 80mm | 螺纹G1/2 | 70mm |  | 316L | 11mm;316L | 0~150℃
186 | 一体化温度变送器 | TR61-ABEB1CASB43A(100mm,0~150℃) | E+H | TR61 | 非防爆 | 非防爆场合 | M20*1.5 | 80mm | 螺纹G1/2 | 100mm |  | 316L | 11mm;316L | 0~150℃
187 | 一体化温度变送器 | TR61-ABEB1CASC43A(120mm,0~150℃) | E+H | TR61 | 非防爆 | 非防爆场合 | M20*1.5 | 80mm | 螺纹G1/2 | 120mm |  | 316L | 11mm;316L | 0~150℃
188 | 一体化温度变送器 | TR61-ABEB1CASD43A(145mm,0~150℃) | E+H | TR61 | 非防爆 | 非防爆场合 | M20*1.5 | 80mm | 螺纹G1/2 | 145mm |  | 316L | 11mm;316L | 0~150℃
189 | 一体化温度变送器 | TR61-ABEB1CASE43A(200mm,0~150℃) | E+H | TR61 | 非防爆 | 非防爆场合 | M20*1.5 | 80mm | 螺纹G1/2 | 200mm |  | 316L | 11mm;316L | 0~150℃
190 | 一体化温度变送器 | TR61-ABEB1CASF43A(230mm,0~150℃) | E+H | TR61 | 非防爆 | 非防爆场合 | M20*1.5 | 80mm | 螺纹G1/2 | 230mm |  | 316L | 11mm;316L | 0~150℃
191 | 一体化温度变送器 | TR61-ABEB1CASG43A(300mm,0~150℃) | E+H | TR61 | 非防爆 | 非防爆场合 | M20*1.5 | 80mm | 螺纹G1/2 | 300mm |  | 316L | 11mm;316L | 0~150℃
192 | 一体化温度变送器 | TR61-ABEB1CASX43A(350mm,0~150℃) | E+H | TR61 | 非防爆 | 非防爆场合 | M20*1.5 | 80mm | 螺纹G1/2 | 350mm |  | 316L | 11mm;316L | 0~150℃
193 | 一体化温度变送器 | TR61-ABEB1CASX43A(400mm,0~150℃) | E+H | TR61 | 非防爆 | 非防爆场合 | M20*1.5 | 80mm | 螺纹G1/2 | 400mm |  | 316L | 11mm;316L | 0~150℃
194 | 一体化温度变送器 | TR61-ABEB1CASX43A(500mm,0~150℃) | E+H | TR61 | 非防爆 | 非防爆场合 | M20*1.5 | 80mm | 螺纹G1/2 | 500mm |  | 316L | 11mm;316L | 0~150℃
195 | 一体化温度变送器 | TR61-ABEB1CASA43A(70mm,0~200℃) | E+H | TR61 | 非防爆 | 非防爆场合 | M20*1.5 | 80mm | 螺纹G1/2 | 70mm |  | 316L | 11mm;316L | 0~200℃
196 | 一体化温度变送器 | TR61-ABEB1CASB43A(100mm,0~200℃) | E+H | TR61 | 非防爆 | 非防爆场合 | M20*1.5 | 80mm | 螺纹G1/2 | 100mm |  | 316L | 11mm;316L | 0~200℃
197 | 一体化温度变送器 | TR61-ABEB1CASC43A(120mm,0~200℃) | E+H | TR61 | 非防爆 | 非防爆场合 | M20*1.5 | 80mm | 螺纹G1/2 | 120mm |  | 316L | 11mm;316L | 0~200℃
198 | 一体化温度变送器 | TR61-ABEB1CASD43A(145mm,0~200℃) | E+H | TR61 | 非防爆 | 非防爆场合 | M20*1.5 | 80mm | 螺纹G1/2 | 145mm |  | 316L | 11mm;316L | 0~200℃
199 | 一体化温度变送器 | TR61-ABEB1CASE43A(200mm,0~200℃) | E+H | TR61 | 非防爆 | 非防爆场合 | M20*1.5 | 80mm | 螺纹G1/2 | 200mm |  | 316L | 11mm;316L | 0~200℃
200 | 一体化温度变送器 | TR61-ABEB1CASF43A(230mm,0~200℃) | E+H | TR61 | 非防爆 | 非防爆场合 | M20*1.5 | 80mm | 螺纹G1/2 | 230mm |  | 316L | 11mm;316L | 0~200℃
201 | 一体化温度变送器 | TR61-ABEB1CASG43A(300mm,0~200℃) | E+H | TR61 | 非防爆 | 非防爆场合 | M20*1.5 | 80mm | 螺纹G1/2 | 300mm |  | 316L | 11mm;316L | 0~200℃
202 | 一体化温度变送器 | TR61-ABEB1CASX43A(350mm,0~200℃) | E+H | TR61 | 非防爆 | 非防爆场合 | M20*1.5 | 80mm | 螺纹G1/2 | 350mm |  | 316L | 11mm;316L | 0~200℃
203 | 一体化温度变送器 | TR61-ABEB1CASX43A(400mm,0~200℃) | E+H | TR61 | 非防爆 | 非防爆场合 | M20*1.5 | 80mm | 螺纹G1/2 | 400mm |  | 316L | 11mm;316L | 0~200℃
204 | 一体化温度变送器 | TR61-ABEB1CASX43A(500mm,0~200℃) | E+H | TR61 | 非防爆 | 非防爆场合 | M20*1.5 | 80mm | 螺纹G1/2 | 500mm |  | 316L | 11mm;316L | 0~200℃
205 | 一体化温度变送器 | TR61-ABEB1CASA43A(70mm,0~250℃) | E+H | TR61 | 非防爆 | 非防爆场合 | M20*1.5 | 80mm | 螺纹G1/2 | 70mm |  | 316L | 11mm;316L | 0~250℃
206 | 一体化温度变送器 | TR61-ABEB1CASB43A(100mm,0~250℃) | E+H | TR61 | 非防爆 | 非防爆场合 | M20*1.5 | 80mm | 螺纹G1/2 | 100mm |  | 316L | 11mm;316L | 0~250℃
207 | 一体化温度变送器 | TR61-ABEB1CASC43A(120mm,0~250℃) | E+H | TR61 | 非防爆 | 非防爆场合 | M20*1.5 | 80mm | 螺纹G1/2 | 120mm |  | 316L | 11mm;316L | 0~250℃
208 | 一体化温度变送器 | TR61-ABEB1CASD43A(145mm,0~250℃) | E+H | TR61 | 非防爆 | 非防爆场合 | M20*1.5 | 80mm | 螺纹G1/2 | 145mm |  | 316L | 11mm;316L | 0~250℃
209 | 一体化温度变送器 | TR61-ABEB1CASE43A(200mm,0~250℃) | E+H | TR61 | 非防爆 | 非防爆场合 | M20*1.5 | 80mm | 螺纹G1/2 | 200mm |  | 316L | 11mm;316L | 0~250℃
210 | 一体化温度变送器 | TR61-ABEB1CASF43A(230mm,0~250℃) | E+H | TR61 | 非防爆 | 非防爆场合 | M20*1.5 | 80mm | 螺纹G1/2 | 230mm |  | 316L | 11mm;316L | 0~250℃
211 | 一体化温度变送器 | TR61-ABEB1CASG43A(300mm,0~250℃) | E+H | TR61 | 非防爆 | 非防爆场合 | M20*1.5 | 80mm | 螺纹G1/2 | 300mm |  | 316L | 11mm;316L | 0~250℃
212 | 一体化温度变送器 | TR61-ABEB1CASX43A(350mm,0~250℃) | E+H | TR61 | 非防爆 | 非防爆场合 | M20*1.5 | 80mm | 螺纹G1/2 | 350mm |  | 316L | 11mm;316L | 0~250℃
213 | 一体化温度变送器 | TR61-ABEB1CASX43A(400mm,0~250℃) | E+H | TR61 | 非防爆 | 非防爆场合 | M20*1.5 | 80mm | 螺纹G1/2 | 400mm |  | 316L | 11mm;316L | 0~250℃
214 | 一体化温度变送器 | TR61-ABEB1CASX43A(500mm,0~250℃) | E+H | TR61 | 非防爆 | 非防爆场合 | M20*1.5 | 80mm | 螺纹G1/2 | 500mm |  | 316L | 11mm;316L | 0~250℃
215 | 一体化温度变送器 | TR61-ABEB1CASA43A(70mm,0~300℃) | E+H | TR61 | 非防爆 | 非防爆场合 | M20*1.5 | 80mm | 螺纹G1/2 | 70mm |  | 316L | 11mm;316L | 0~300℃
216 | 一体化温度变送器 | TR61-ABEB1CASB43A(100mm,0~300℃) | E+H | TR61 | 非防爆 | 非防爆场合 | M20*1.5 | 80mm | 螺纹G1/2 | 100mm |  | 316L | 11mm;316L | 0~300℃
217 | 一体化温度变送器 | TR61-ABEB1CASC43A(120mm,0~300℃) | E+H | TR61 | 非防爆 | 非防爆场合 | M20*1.5 | 80mm | 螺纹G1/2 | 120mm |  | 316L | 11mm;316L | 0~300℃
218 | 一体化温度变送器 | TR61-ABEB1CASD43A(145mm,0~300℃) | E+H | TR61 | 非防爆 | 非防爆场合 | M20*1.5 | 80mm | 螺纹G1/2 | 145mm |  | 316L | 11mm;316L | 0~300℃
219 | 一体化温度变送器 | TR61-ABEB1CASE43A(200mm,0~300℃) | E+H | TR61 | 非防爆 | 非防爆场合 | M20*1.5 | 80mm | 螺纹G1/2 | 200mm |  | 316L | 11mm;316L | 0~300℃
220 | 一体化温度变送器 | TR61-ABEB1CASF43A(230mm,0~300℃) | E+H | TR61 | 非防爆 | 非防爆场合 | M20*1.5 | 80mm | 螺纹G1/2 | 230mm |  | 316L | 11mm;316L | 0~300℃
221 | 一体化温度变送器 | TR61-ABEB1CASG43A(300mm,0~300℃) | E+H | TR61 | 非防爆 | 非防爆场合 | M20*1.5 | 80mm | 螺纹G1/2 | 300mm |  | 316L | 11mm;316L | 0~300℃
222 | 一体化温度变送器 | TR61-ABEB1CASX43A(350mm,0~300℃) | E+H | TR61 | 非防爆 | 非防爆场合 | M20*1.5 | 80mm | 螺纹G1/2 | 350mm |  | 316L | 11mm;316L | 0~300℃
223 | 一体化温度变送器 | TR61-ABEB1CASX43A(400mm,0~300℃) | E+H | TR61 | 非防爆 | 非防爆场合 | M20*1.5 | 80mm | 螺纹G1/2 | 400mm |  | 316L | 11mm;316L | 0~300℃
224 | 一体化温度变送器 | TR61-ABEB1CASX43A(500mm,0~300℃) | E+H | TR61 | 非防爆 | 非防爆场合 | M20*1.5 | 80mm | 螺纹G1/2 | 500mm |  | 316L | 11mm;316L | 0~300℃
225 | 一体化温度变送器 | TR61-EBEB1CASA43A(70mm,-50~50℃) | E+H | TR61 | 隔爆 | ATEX II 2 GD Ex d IIC | M20*1.5 | 80mm | 螺纹G1/2 | 70mm |  | 316L | 11mm;316L | -50~50℃
226 | 一体化温度变送器 | TR61-EBEB1CASB43A(100mm,-50~50℃) | E+H | TR61 | 隔爆 | ATEX II 2 GD Ex d IIC | M20*1.5 | 80mm | 螺纹G1/2 | 100mm |  | 316L | 11mm;316L | -50~50℃
227 | 一体化温度变送器 | TR61-EBEB1CASC43A(120mm,-50~50℃) | E+H | TR61 | 隔爆 | ATEX II 2 GD Ex d IIC | M20*1.5 | 80mm | 螺纹G1/2 | 120mm |  | 316L | 11mm;316L | -50~50℃
228 | 一体化温度变送器 | TR61-EBEB1CASD43A(145mm,-50~50℃) | E+H | TR61 | 隔爆 | ATEX II 2 GD Ex d IIC | M20*1.5 | 80mm | 螺纹G1/2 | 145mm |  | 316L | 11mm;316L | -50~50℃
229 | 一体化温度变送器 | TR61-EBEB1CASE43A(200mm,-50~50℃) | E+H | TR61 | 隔爆 | ATEX II 2 GD Ex d IIC | M20*1.5 | 80mm | 螺纹G1/2 | 200mm |  | 316L | 11mm;316L | -50~50℃
230 | 一体化温度变送器 | TR61-EBEB1CASF43A(230mm,-50~50℃) | E+H | TR61 | 隔爆 | ATEX II 2 GD Ex d IIC | M20*1.5 | 80mm | 螺纹G1/2 | 230mm |  | 316L | 11mm;316L | -50~50℃
231 | 一体化温度变送器 | TR61-EBEB1CASG43A(300mm,-50~50℃) | E+H | TR61 | 隔爆 | ATEX II 2 GD Ex d IIC | M20*1.5 | 80mm | 螺纹G1/2 | 300mm |  | 316L | 11mm;316L | -50~50℃
232 | 一体化温度变送器 | TR61-EBEB1CASX43A(350mm,-50~50℃) | E+H | TR61 | 隔爆 | ATEX II 2 GD Ex d IIC | M20*1.5 | 80mm | 螺纹G1/2 | 350mm |  | 316L | 11mm;316L | -50~50℃
233 | 一体化温度变送器 | TR61-EBEB1CASX43A(400mm,-50~50℃) | E+H | TR61 | 隔爆 | ATEX II 2 GD Ex d IIC | M20*1.5 | 80mm | 螺纹G1/2 | 400mm |  | 316L | 11mm;316L | -50~50℃
234 | 一体化温度变送器 | TR61-EBEB1CASX43A(500mm,-50~50℃) | E+H | TR61 | 隔爆 | ATEX II 2 GD Ex d IIC | M20*1.5 | 80mm | 螺纹G1/2 | 500mm |  | 316L | 11mm;316L | -50~50℃
235 | 一体化温度变送器 | TR61-EBEB1CASA43A(70mm,-50~100℃) | E+H | TR61 | 隔爆 | ATEX II 2 GD Ex d IIC | M20*1.5 | 80mm | 螺纹G1/2 | 70mm |  | 316L | 11mm;316L | -50~100℃
236 | 一体化温度变送器 | TR61-EBEB1CASB43A(100mm,-50~100℃) | E+H | TR61 | 隔爆 | ATEX II 2 GD Ex d IIC | M20*1.5 | 80mm | 螺纹G1/2 | 100mm |  | 316L | 11mm;316L | -50~100℃
237 | 一体化温度变送器 | TR61-EBEB1CASC43A(120mm,-50~100℃) | E+H | TR61 | 隔爆 | ATEX II 2 GD Ex d IIC | M20*1.5 | 80mm | 螺纹G1/2 | 120mm |  | 316L | 11mm;316L | -50~100℃
238 | 一体化温度变送器 | TR61-EBEB1CASD43A(145mm,-50~100℃) | E+H | TR61 | 隔爆 | ATEX II 2 GD Ex d IIC | M20*1.5 | 80mm | 螺纹G1/2 | 145mm |  | 316L | 11mm;316L | -50~100℃
239 | 一体化温度变送器 | TR61-EBEB1CASE43A(200mm,-50~100℃) | E+H | TR61 | 隔爆 | ATEX II 2 GD Ex d IIC | M20*1.5 | 80mm | 螺纹G1/2 | 200mm |  | 316L | 11mm;316L | -50~100℃
240 | 一体化温度变送器 | TR61-EBEB1CASF43A(230mm,-50~100℃) | E+H | TR61 | 隔爆 | ATEX II 2 GD Ex d IIC | M20*1.5 | 80mm | 螺纹G1/2 | 230mm |  | 316L | 11mm;316L | -50~100℃
241 | 一体化温度变送器 | TR61-EBEB1CASG43A(300mm,-50~100℃) | E+H | TR61 | 隔爆 | ATEX II 2 GD Ex d IIC | M20*1.5 | 80mm | 螺纹G1/2 | 300mm |  | 316L | 11mm;316L | -50~100℃
242 | 一体化温度变送器 | TR61-EBEB1CASX43A(350mm,-50~100℃) | E+H | TR61 | 隔爆 | ATEX II 2 GD Ex d IIC | M20*1.5 | 80mm | 螺纹G1/2 | 350mm |  | 316L | 11mm;316L | -50~100℃
243 | 一体化温度变送器 | TR61-EBEB1CASX43A(400mm,-50~100℃) | E+H | TR61 | 隔爆 | ATEX II 2 GD Ex d IIC | M20*1.5 | 80mm | 螺纹G1/2 | 400mm |  | 316L | 11mm;316L | -50~100℃
244 | 一体化温度变送器 | TR61-EBEB1CASX43A(500mm,-50~100℃) | E+H | TR61 | 隔爆 | ATEX II 2 GD Ex d IIC | M20*1.5 | 80mm | 螺纹G1/2 | 500mm |  | 316L | 11mm;316L | -50~100℃
245 | 一体化温度变送器 | TR61-EBEB1CASA43A(70mm,0~50℃) | E+H | TR61 | 隔爆 | ATEX II 2 GD Ex d IIC | M20*1.5 | 80mm | 螺纹G1/2 | 70mm |  | 316L | 11mm;316L | 0~50℃
246 | 一体化温度变送器 | TR61-EBEB1CASB43A(100mm,0~50℃) | E+H | TR61 | 隔爆 | ATEX II 2 GD Ex d IIC | M20*1.5 | 80mm | 螺纹G1/2 | 100mm |  | 316L | 11mm;316L | 0~50℃
247 | 一体化温度变送器 | TR61-EBEB1CASC43A(120mm,0~50℃) | E+H | TR61 | 隔爆 | ATEX II 2 GD Ex d IIC | M20*1.5 | 80mm | 螺纹G1/2 | 120mm |  | 316L | 11mm;316L | 0~50℃
248 | 一体化温度变送器 | TR61-EBEB1CASD43A(145mm,0~50℃) | E+H | TR61 | 隔爆 | ATEX II 2 GD Ex d IIC | M20*1.5 | 80mm | 螺纹G1/2 | 145mm |  | 316L | 11mm;316L | 0~50℃
249 | 一体化温度变送器 | TR61-EBEB1CASE43A(200mm,0~50℃) | E+H | TR61 | 隔爆 | ATEX II 2 GD Ex d IIC | M20*1.5 | 80mm | 螺纹G1/2 | 200mm |  | 316L | 11mm;316L | 0~50℃
250 | 一体化温度变送器 | TR61-EBEB1CASF43A(230mm,0~50℃) | E+H | TR61 | 隔爆 | ATEX II 2 GD Ex d IIC | M20*1.5 | 80mm | 螺纹G1/2 | 230mm |  | 316L | 11mm;316L | 0~50℃
251 | 一体化温度变送器 | TR61-EBEB1CASG43A(300mm,0~50℃) | E+H | TR61 | 隔爆 | ATEX II 2 GD Ex d IIC | M20*1.5 | 80mm | 螺纹G1/2 | 300mm |  | 316L | 11mm;316L | 0~50℃
252 | 一体化温度变送器 | TR61-EBEB1CASX43A(350mm,0~50℃) | E+H | TR61 | 隔爆 | ATEX II 2 GD Ex d IIC | M20*1.5 | 80mm | 螺纹G1/2 | 350mm |  | 316L | 11mm;316L | 0~50℃
253 | 一体化温度变送器 | TR61-EBEB1CASX43A(400mm,0~50℃) | E+H | TR61 | 隔爆 | ATEX II 2 GD Ex d IIC | M20*1.5 | 80mm | 螺纹G1/2 | 400mm |  | 316L | 11mm;316L | 0~50℃
254 | 一体化温度变送器 | TR61-EBEB1CASX43A(500mm,0~50℃) | E+H | TR61 | 隔爆 | ATEX II 2 GD Ex d IIC | M20*1.5 | 80mm | 螺纹G1/2 | 500mm |  | 316L | 11mm;316L | 0~50℃
255 | 一体化温度变送器 | TR61-EBEB1CASA43A(70mm,0~100℃) | E+H | TR61 | 隔爆 | ATEX II 2 GD Ex d IIC | M20*1.5 | 80mm | 螺纹G1/2 | 70mm |  | 316L | 11mm;316L | 0~100℃
256 | 一体化温度变送器 | TR61-EBEB1CASB43A(100mm,0~100℃) | E+H | TR61 | 隔爆 | ATEX II 2 GD Ex d IIC | M20*1.5 | 80mm | 螺纹G1/2 | 100mm |  | 316L | 11mm;316L | 0~100℃
257 | 一体化温度变送器 | TR61-EBEB1CASC43A(120mm,0~100℃) | E+H | TR61 | 隔爆 | ATEX II 2 GD Ex d IIC | M20*1.5 | 80mm | 螺纹G1/2 | 120mm |  | 316L | 11mm;316L | 0~100℃
258 | 一体化温度变送器 | TR61-EBEB1CASD43A(145mm,0~100℃) | E+H | TR61 | 隔爆 | ATEX II 2 GD Ex d IIC | M20*1.5 | 80mm | 螺纹G1/2 | 145mm |  | 316L | 11mm;316L | 0~100℃
259 | 一体化温度变送器 | TR61-EBEB1CASE43A(200mm,0~100℃) | E+H | TR61 | 隔爆 | ATEX II 2 GD Ex d IIC | M20*1.5 | 80mm | 螺纹G1/2 | 200mm |  | 316L | 11mm;316L | 0~100℃
260 | 一体化温度变送器 | TR61-EBEB1CASF43A(230mm,0~100℃) | E+H | TR61 | 隔爆 | ATEX II 2 GD Ex d IIC | M20*1.5 | 80mm | 螺纹G1/2 | 230mm |  | 316L | 11mm;316L | 0~100℃
261 | 一体化温度变送器 | TR61-EBEB1CASG43A(300mm,0~100℃) | E+H | TR61 | 隔爆 | ATEX II 2 GD Ex d IIC | M20*1.5 | 80mm | 螺纹G1/2 | 300mm |  | 316L | 11mm;316L | 0~100℃
262 | 一体化温度变送器 | TR61-EBEB1CASX43A(350mm,0~100℃) | E+H | TR61 | 隔爆 | ATEX II 2 GD Ex d IIC | M20*1.5 | 80mm | 螺纹G1/2 | 350mm |  | 316L | 11mm;316L | 0~100℃
263 | 一体化温度变送器 | TR61-EBEB1CASX43A(400mm,0~100℃) | E+H | TR61 | 隔爆 | ATEX II 2 GD Ex d IIC | M20*1.5 | 80mm | 螺纹G1/2 | 400mm |  | 316L | 11mm;316L | 0~100℃
264 | 一体化温度变送器 | TR61-EBEB1CASX43A(500mm,0~100℃) | E+H | TR61 | 隔爆 | ATEX II 2 GD Ex d IIC | M20*1.5 | 80mm | 螺纹G1/2 | 500mm |  | 316L | 11mm;316L | 0~100℃
265 | 一体化温度变送器 | TR61-EBEB1CASA43A(70mm,0~150℃) | E+H | TR61 | 隔爆 | ATEX II 2 GD Ex d IIC | M20*1.5 | 80mm | 螺纹G1/2 | 70mm |  | 316L | 11mm;316L | 0~150℃
266 | 一体化温度变送器 | TR61-EBEB1CASB43A(100mm,0~150℃) | E+H | TR61 | 隔爆 | ATEX II 2 GD Ex d IIC | M20*1.5 | 80mm | 螺纹G1/2 | 100mm |  | 316L | 11mm;316L | 0~150℃
267 | 一体化温度变送器 | TR61-EBEB1CASC43A(120mm,0~150℃) | E+H | TR61 | 隔爆 | ATEX II 2 GD Ex d IIC | M20*1.5 | 80mm | 螺纹G1/2 | 120mm |  | 316L | 11mm;316L | 0~150℃
268 | 一体化温度变送器 | TR61-EBEB1CASD43A(145mm,0~150℃) | E+H | TR61 | 隔爆 | ATEX II 2 GD Ex d IIC | M20*1.5 | 80mm | 螺纹G1/2 | 145mm |  | 316L | 11mm;316L | 0~150℃
269 | 一体化温度变送器 | TR61-EBEB1CASE43A(200mm,0~150℃) | E+H | TR61 | 隔爆 | ATEX II 2 GD Ex d IIC | M20*1.5 | 80mm | 螺纹G1/2 | 200mm |  | 316L | 11mm;316L | 0~150℃
270 | 一体化温度变送器 | TR61-EBEB1CASF43A(230mm,0~150℃) | E+H | TR61 | 隔爆 | ATEX II 2 GD Ex d IIC | M20*1.5 | 80mm | 螺纹G1/2 | 230mm |  | 316L | 11mm;316L | 0~150℃
271 | 一体化温度变送器 | TR61-EBEB1CASG43A(300mm,0~150℃) | E+H | TR61 | 隔爆 | ATEX II 2 GD Ex d IIC | M20*1.5 | 80mm | 螺纹G1/2 | 300mm |  | 316L | 11mm;316L | 0~150℃
272 | 一体化温度变送器 | TR61-EBEB1CASX43A(350mm,0~150℃) | E+H | TR61 | 隔爆 | ATEX II 2 GD Ex d IIC | M20*1.5 | 80mm | 螺纹G1/2 | 350mm |  | 316L | 11mm;316L | 0~150℃
273 | 一体化温度变送器 | TR61-EBEB1CASX43A(400mm,0~150℃) | E+H | TR61 | 隔爆 | ATEX II 2 GD Ex d IIC | M20*1.5 | 80mm | 螺纹G1/2 | 400mm |  | 316L | 11mm;316L | 0~150℃
274 | 一体化温度变送器 | TR61-EBEB1CASX43A(500mm,0~150℃) | E+H | TR61 | 隔爆 | ATEX II 2 GD Ex d IIC | M20*1.5 | 80mm | 螺纹G1/2 | 500mm |  | 316L | 11mm;316L | 0~150℃
275 | 一体化温度变送器 | TR61-EBEB1CASA43A(70mm,0~200℃) | E+H | TR61 | 隔爆 | ATEX II 2 GD Ex d IIC | M20*1.5 | 80mm | 螺纹G1/2 | 70mm |  | 316L | 11mm;316L | 0~200℃
276 | 一体化温度变送器 | TR61-EBEB1CASB43A(100mm,0~200℃) | E+H | TR61 | 隔爆 | ATEX II 2 GD Ex d IIC | M20*1.5 | 80mm | 螺纹G1/2 | 100mm |  | 316L | 11mm;316L | 0~200℃
277 | 一体化温度变送器 | TR61-EBEB1CASC43A(120mm,0~200℃) | E+H | TR61 | 隔爆 | ATEX II 2 GD Ex d IIC | M20*1.5 | 80mm | 螺纹G1/2 | 120mm |  | 316L | 11mm;316L | 0~200℃
278 | 一体化温度变送器 | TR61-EBEB1CASD43A(145mm,0~200℃) | E+H | TR61 | 隔爆 | ATEX II 2 GD Ex d IIC | M20*1.5 | 80mm | 螺纹G1/2 | 145mm |  | 316L | 11mm;316L | 0~200℃
279 | 一体化温度变送器 | TR61-EBEB1CASE43A(200mm,0~200℃) | E+H | TR61 | 隔爆 | ATEX II 2 GD Ex d IIC | M20*1.5 | 80mm | 螺纹G1/2 | 200mm |  | 316L | 11mm;316L | 0~200℃
280 | 一体化温度变送器 | TR61-EBEB1CASF43A(230mm,0~200℃) | E+H | TR61 | 隔爆 | ATEX II 2 GD Ex d IIC | M20*1.5 | 80mm | 螺纹G1/2 | 230mm |  | 316L | 11mm;316L | 0~200℃
281 | 一体化温度变送器 | TR61-EBEB1CASG43A(300mm,0~200℃) | E+H | TR61 | 隔爆 | ATEX II 2 GD Ex d IIC | M20*1.5 | 80mm | 螺纹G1/2 | 300mm |  | 316L | 11mm;316L | 0~200℃
282 | 一体化温度变送器 | TR61-EBEB1CASX43A(350mm,0~200℃) | E+H | TR61 | 隔爆 | ATEX II 2 GD Ex d IIC | M20*1.5 | 80mm | 螺纹G1/2 | 350mm |  | 316L | 11mm;316L | 0~200℃
283 | 一体化温度变送器 | TR61-EBEB1CASX43A(400mm,0~200℃) | E+H | TR61 | 隔爆 | ATEX II 2 GD Ex d IIC | M20*1.5 | 80mm | 螺纹G1/2 | 400mm |  | 316L | 11mm;316L | 0~200℃
284 | 一体化温度变送器 | TR61-EBEB1CASX43A(500mm,0~200℃) | E+H | TR61 | 隔爆 | ATEX II 2 GD Ex d IIC | M20*1.5 | 80mm | 螺纹G1/2 | 500mm |  | 316L | 11mm;316L | 0~200℃
285 | 一体化温度变送器 | TR61-EBEB1CASA43A(70mm,0~250℃) | E+H | TR61 | 隔爆 | ATEX II 2 GD Ex d IIC | M20*1.5 | 80mm | 螺纹G1/2 | 70mm |  | 316L | 11mm;316L | 0~250℃
286 | 一体化温度变送器 | TR61-EBEB1CASB43A(100mm,0~250℃) | E+H | TR61 | 隔爆 | ATEX II 2 GD Ex d IIC | M20*1.5 | 80mm | 螺纹G1/2 | 100mm |  | 316L | 11mm;316L | 0~250℃
287 | 一体化温度变送器 | TR61-EBEB1CASC43A(120mm,0~250℃) | E+H | TR61 | 隔爆 | ATEX II 2 GD Ex d IIC | M20*1.5 | 80mm | 螺纹G1/2 | 120mm |  | 316L | 11mm;316L | 0~250℃
288 | 一体化温度变送器 | TR61-EBEB1CASD43A(145mm,0~250℃) | E+H | TR61 | 隔爆 | ATEX II 2 GD Ex d IIC | M20*1.5 | 80mm | 螺纹G1/2 | 145mm |  | 316L | 11mm;316L | 0~250℃
289 | 一体化温度变送器 | TR61-EBEB1CASE43A(200mm,0~250℃) | E+H | TR61 | 隔爆 | ATEX II 2 GD Ex d IIC | M20*1.5 | 80mm | 螺纹G1/2 | 200mm |  | 316L | 11mm;316L | 0~250℃
290 | 一体化温度变送器 | TR61-EBEB1CASF43A(230mm,0~250℃) | E+H | TR61 | 隔爆 | ATEX II 2 GD Ex d IIC | M20*1.5 | 80mm | 螺纹G1/2 | 230mm |  | 316L | 11mm;316L | 0~250℃
291 | 一体化温度变送器 | TR61-EBEB1CASG43A(300mm,0~250℃) | E+H | TR61 | 隔爆 | ATEX II 2 GD Ex d IIC | M20*1.5 | 80mm | 螺纹G1/2 | 300mm |  | 316L | 11mm;316L | 0~250℃
292 | 一体化温度变送器 | TR61-EBEB1CASX43A(350mm,0~250℃) | E+H | TR61 | 隔爆 | ATEX II 2 GD Ex d IIC | M20*1.5 | 80mm | 螺纹G1/2 | 350mm |  | 316L | 11mm;316L | 0~250℃
293 | 一体化温度变送器 | TR61-EBEB1CASX43A(400mm,0~250℃) | E+H | TR61 | 隔爆 | ATEX II 2 GD Ex d IIC | M20*1.5 | 80mm | 螺纹G1/2 | 400mm |  | 316L | 11mm;316L | 0~250℃
294 | 一体化温度变送器 | TR61-EBEB1CASX43A(500mm,0~250℃) | E+H | TR61 | 隔爆 | ATEX II 2 GD Ex d IIC | M20*1.5 | 80mm | 螺纹G1/2 | 500mm |  | 316L | 11mm;316L | 0~250℃
295 | 一体化温度变送器 | TR61-EBEB1CASA43A(70mm,0~300℃) | E+H | TR61 | 隔爆 | ATEX II 2 GD Ex d IIC | M20*1.5 | 80mm | 螺纹G1/2 | 70mm |  | 316L | 11mm;316L | 0~300℃
296 | 一体化温度变送器 | TR61-EBEB1CASB43A(100mm,0~300℃) | E+H | TR61 | 隔爆 | ATEX II 2 GD Ex d IIC | M20*1.5 | 80mm | 螺纹G1/2 | 100mm |  | 316L | 11mm;316L | 0~300℃
297 | 一体化温度变送器 | TR61-EBEB1CASC43A(120mm,0~300℃) | E+H | TR61 | 隔爆 | ATEX II 2 GD Ex d IIC | M20*1.5 | 80mm | 螺纹G1/2 | 120mm |  | 316L | 11mm;316L | 0~300℃
298 | 一体化温度变送器 | TR61-EBEB1CASD43A(145mm,0~300℃) | E+H | TR61 | 隔爆 | ATEX II 2 GD Ex d IIC | M20*1.5 | 80mm | 螺纹G1/2 | 145mm |  | 316L | 11mm;316L | 0~300℃
299 | 一体化温度变送器 | TR61-EBEB1CASE43A(200mm,0~300℃) | E+H | TR61 | 隔爆 | ATEX II 2 GD Ex d IIC | M20*1.5 | 80mm | 螺纹G1/2 | 200mm |  | 316L | 11mm;316L | 0~300℃
300 | 一体化温度变送器 | TR61-EBEB1CASF43A(230mm,0~300℃) | E+H | TR61 | 隔爆 | ATEX II 2 GD Ex d IIC | M20*1.5 | 80mm | 螺纹G1/2 | 230mm |  | 316L | 11mm;316L | 0~300℃
301 | 一体化温度变送器 | TR61-EBEB1CASG43A(300mm,0~300℃) | E+H | TR61 | 隔爆 | ATEX II 2 GD Ex d IIC | M20*1.5 | 80mm | 螺纹G1/2 | 300mm |  | 316L | 11mm;316L | 0~300℃
302 | 一体化温度变送器 | TR61-EBEB1CASX43A(350mm,0~300℃) | E+H | TR61 | 隔爆 | ATEX II 2 GD Ex d IIC | M20*1.5 | 80mm | 螺纹G1/2 | 350mm |  | 316L | 11mm;316L | 0~300℃
303 | 一体化温度变送器 | TR61-EBEB1CASX43A(400mm,0~300℃) | E+H | TR61 | 隔爆 | ATEX II 2 GD Ex d IIC | M20*1.5 | 80mm | 螺纹G1/2 | 400mm |  | 316L | 11mm;316L | 0~300℃
304 | 一体化温度变送器 | TR61-EBEB1CASX43A(500mm,0~300℃) | E+H | TR61 | 隔爆 | ATEX II 2 GD Ex d IIC | M20*1.5 | 80mm | 螺纹G1/2 | 500mm |  | 316L | 11mm;316L | 0~300℃
305 | 一体化温度变送器 | TR61-2BEB1CASA43A(70mm,-50~50℃) | E+H | TR61 | 隔爆 | NEPSI Ex d IIC T6 | M20*1.5 | 80mm | 螺纹G1/2 | 70mm |  | 316L | 11mm;316L | -50~50℃
306 | 一体化温度变送器 | TR61-2BEB1CASB43A(100mm,-50~50℃) | E+H | TR61 | 隔爆 | NEPSI Ex d IIC T6 | M20*1.5 | 80mm | 螺纹G1/2 | 100mm |  | 316L | 11mm;316L | -50~50℃
307 | 一体化温度变送器 | TR61-2BEB1CASC43A(120mm,-50~50℃) | E+H | TR61 | 隔爆 | NEPSI Ex d IIC T6 | M20*1.5 | 80mm | 螺纹G1/2 | 120mm |  | 316L | 11mm;316L | -50~50℃
308 | 一体化温度变送器 | TR61-2BEB1CASD43A(145mm,-50~50℃) | E+H | TR61 | 隔爆 | NEPSI Ex d IIC T6 | M20*1.5 | 80mm | 螺纹G1/2 | 145mm |  | 316L | 11mm;316L | -50~50℃
309 | 一体化温度变送器 | TR61-2BEB1CASE43A(200mm,-50~50℃) | E+H | TR61 | 隔爆 | NEPSI Ex d IIC T6 | M20*1.5 | 80mm | 螺纹G1/2 | 200mm |  | 316L | 11mm;316L | -50~50℃
310 | 一体化温度变送器 | TR61-2BEB1CASF43A(230mm,-50~50℃) | E+H | TR61 | 隔爆 | NEPSI Ex d IIC T6 | M20*1.5 | 80mm | 螺纹G1/2 | 230mm |  | 316L | 11mm;316L | -50~50℃
311 | 一体化温度变送器 | TR61-2BEB1CASG43A(300mm,-50~50℃) | E+H | TR61 | 隔爆 | NEPSI Ex d IIC T6 | M20*1.5 | 80mm | 螺纹G1/2 | 300mm |  | 316L | 11mm;316L | -50~50℃
312 | 一体化温度变送器 | TR61-2BEB1CASX43A(350mm,-50~50℃) | E+H | TR61 | 隔爆 | NEPSI Ex d IIC T6 | M20*1.5 | 80mm | 螺纹G1/2 | 350mm |  | 316L | 11mm;316L | -50~50℃
313 | 一体化温度变送器 | TR61-2BEB1CASX43A(400mm,-50~50℃) | E+H | TR61 | 隔爆 | NEPSI Ex d IIC T6 | M20*1.5 | 80mm | 螺纹G1/2 | 400mm |  | 316L | 11mm;316L | -50~50℃
314 | 一体化温度变送器 | TR61-2BEB1CASX43A(500mm,-50~50℃) | E+H | TR61 | 隔爆 | NEPSI Ex d IIC T6 | M20*1.5 | 80mm | 螺纹G1/2 | 500mm |  | 316L | 11mm;316L | -50~50℃
315 | 一体化温度变送器 | TR61-2BEB1CASA43A(70mm,-50~100℃) | E+H | TR61 | 隔爆 | NEPSI Ex d IIC T6 | M20*1.5 | 80mm | 螺纹G1/2 | 70mm |  | 316L | 11mm;316L | -50~100℃
316 | 一体化温度变送器 | TR61-2BEB1CASB43A(100mm,-50~100℃) | E+H | TR61 | 隔爆 | NEPSI Ex d IIC T6 | M20*1.5 | 80mm | 螺纹G1/2 | 100mm |  | 316L | 11mm;316L | -50~100℃
317 | 一体化温度变送器 | TR61-2BEB1CASC43A(120mm,-50~100℃) | E+H | TR61 | 隔爆 | NEPSI Ex d IIC T6 | M20*1.5 | 80mm | 螺纹G1/2 | 120mm |  | 316L | 11mm;316L | -50~100℃
318 | 一体化温度变送器 | TR61-2BEB1CASD43A(145mm,-50~100℃) | E+H | TR61 | 隔爆 | NEPSI Ex d IIC T6 | M20*1.5 | 80mm | 螺纹G1/2 | 145mm |  | 316L | 11mm;316L | -50~100℃
319 | 一体化温度变送器 | TR61-2BEB1CASE43A(200mm,-50~100℃) | E+H | TR61 | 隔爆 | NEPSI Ex d IIC T6 | M20*1.5 | 80mm | 螺纹G1/2 | 200mm |  | 316L | 11mm;316L | -50~100℃
320 | 一体化温度变送器 | TR61-2BEB1CASF43A(230mm,-50~100℃) | E+H | TR61 | 隔爆 | NEPSI Ex d IIC T6 | M20*1.5 | 80mm | 螺纹G1/2 | 230mm |  | 316L | 11mm;316L | -50~100℃
321 | 一体化温度变送器 | TR61-2BEB1CASG43A(300mm,-50~100℃) | E+H | TR61 | 隔爆 | NEPSI Ex d IIC T6 | M20*1.5 | 80mm | 螺纹G1/2 | 300mm |  | 316L | 11mm;316L | -50~100℃
322 | 一体化温度变送器 | TR61-2BEB1CASX43A(350mm,-50~100℃) | E+H | TR61 | 隔爆 | NEPSI Ex d IIC T6 | M20*1.5 | 80mm | 螺纹G1/2 | 350mm |  | 316L | 11mm;316L | -50~100℃
323 | 一体化温度变送器 | TR61-2BEB1CASX43A(400mm,-50~100℃) | E+H | TR61 | 隔爆 | NEPSI Ex d IIC T6 | M20*1.5 | 80mm | 螺纹G1/2 | 400mm |  | 316L | 11mm;316L | -50~100℃
324 | 一体化温度变送器 | TR61-2BEB1CASX43A(500mm,-50~100℃) | E+H | TR61 | 隔爆 | NEPSI Ex d IIC T6 | M20*1.5 | 80mm | 螺纹G1/2 | 500mm |  | 316L | 11mm;316L | -50~100℃
325 | 一体化温度变送器 | TR61-2BEB1CASA43A(70mm,0~50℃) | E+H | TR61 | 隔爆 | NEPSI Ex d IIC T6 | M20*1.5 | 80mm | 螺纹G1/2 | 70mm |  | 316L | 11mm;316L | 0~50℃
326 | 一体化温度变送器 | TR61-2BEB1CASB43A(100mm,0~50℃) | E+H | TR61 | 隔爆 | NEPSI Ex d IIC T6 | M20*1.5 | 80mm | 螺纹G1/2 | 100mm |  | 316L | 11mm;316L | 0~50℃
327 | 一体化温度变送器 | TR61-2BEB1CASC43A(120mm,0~50℃) | E+H | TR61 | 隔爆 | NEPSI Ex d IIC T6 | M20*1.5 | 80mm | 螺纹G1/2 | 120mm |  | 316L | 11mm;316L | 0~50℃
328 | 一体化温度变送器 | TR61-2BEB1CASD43A(145mm,0~50℃) | E+H | TR61 | 隔爆 | NEPSI Ex d IIC T6 | M20*1.5 | 80mm | 螺纹G1/2 | 145mm |  | 316L | 11mm;316L | 0~50℃
329 | 一体化温度变送器 | TR61-2BEB1CASE43A(200mm,0~50℃) | E+H | TR61 | 隔爆 | NEPSI Ex d IIC T6 | M20*1.5 | 80mm | 螺纹G1/2 | 200mm |  | 316L | 11mm;316L | 0~50℃
330 | 一体化温度变送器 | TR61-2BEB1CASF43A(230mm,0~50℃) | E+H | TR61 | 隔爆 | NEPSI Ex d IIC T6 | M20*1.5 | 80mm | 螺纹G1/2 | 230mm |  | 316L | 11mm;316L | 0~50℃
331 | 一体化温度变送器 | TR61-2BEB1CASG43A(300mm,0~50℃) | E+H | TR61 | 隔爆 | NEPSI Ex d IIC T6 | M20*1.5 | 80mm | 螺纹G1/2 | 300mm |  | 316L | 11mm;316L | 0~50℃
332 | 一体化温度变送器 | TR61-2BEB1CASX43A(350mm,0~50℃) | E+H | TR61 | 隔爆 | NEPSI Ex d IIC T6 | M20*1.5 | 80mm | 螺纹G1/2 | 350mm |  | 316L | 11mm;316L | 0~50℃
333 | 一体化温度变送器 | TR61-2BEB1CASX43A(400mm,0~50℃) | E+H | TR61 | 隔爆 | NEPSI Ex d IIC T6 | M20*1.5 | 80mm | 螺纹G1/2 | 400mm |  | 316L | 11mm;316L | 0~50℃
334 | 一体化温度变送器 | TR61-2BEB1CASX43A(500mm,0~50℃) | E+H | TR61 | 隔爆 | NEPSI Ex d IIC T6 | M20*1.5 | 80mm | 螺纹G1/2 | 500mm |  | 316L | 11mm;316L | 0~50℃
335 | 一体化温度变送器 | TR61-2BEB1CASA43A(70mm,0~100℃) | E+H | TR61 | 隔爆 | NEPSI Ex d IIC T6 | M20*1.5 | 80mm | 螺纹G1/2 | 70mm |  | 316L | 11mm;316L | 0~100℃
336 | 一体化温度变送器 | TR61-2BEB1CASB43A(100mm,0~100℃) | E+H | TR61 | 隔爆 | NEPSI Ex d IIC T6 | M20*1.5 | 80mm | 螺纹G1/2 | 100mm |  | 316L | 11mm;316L | 0~100℃
337 | 一体化温度变送器 | TR61-2BEB1CASC43A(120mm,0~100℃) | E+H | TR61 | 隔爆 | NEPSI Ex d IIC T6 | M20*1.5 | 80mm | 螺纹G1/2 | 120mm |  | 316L | 11mm;316L | 0~100℃
338 | 一体化温度变送器 | TR61-2BEB1CASD43A(145mm,0~100℃) | E+H | TR61 | 隔爆 | NEPSI Ex d IIC T6 | M20*1.5 | 80mm | 螺纹G1/2 | 145mm |  | 316L | 11mm;316L | 0~100℃
339 | 一体化温度变送器 | TR61-2BEB1CASE43A(200mm,0~100℃) | E+H | TR61 | 隔爆 | NEPSI Ex d IIC T6 | M20*1.5 | 80mm | 螺纹G1/2 | 200mm |  | 316L | 11mm;316L | 0~100℃
340 | 一体化温度变送器 | TR61-2BEB1CASF43A(230mm,0~100℃) | E+H | TR61 | 隔爆 | NEPSI Ex d IIC T6 | M20*1.5 | 80mm | 螺纹G1/2 | 230mm |  | 316L | 11mm;316L | 0~100℃
341 | 一体化温度变送器 | TR61-2BEB1CASG43A(300mm,0~100℃) | E+H | TR61 | 隔爆 | NEPSI Ex d IIC T6 | M20*1.5 | 80mm | 螺纹G1/2 | 300mm |  | 316L | 11mm;316L | 0~100℃
342 | 一体化温度变送器 | TR61-2BEB1CASX43A(350mm,0~100℃) | E+H | TR61 | 隔爆 | NEPSI Ex d IIC T6 | M20*1.5 | 80mm | 螺纹G1/2 | 350mm |  | 316L | 11mm;316L | 0~100℃
343 | 一体化温度变送器 | TR61-2BEB1CASX43A(400mm,0~100℃) | E+H | TR61 | 隔爆 | NEPSI Ex d IIC T6 | M20*1.5 | 80mm | 螺纹G1/2 | 400mm |  | 316L | 11mm;316L | 0~100℃
344 | 一体化温度变送器 | TR61-2BEB1CASX43A(500mm,0~100℃) | E+H | TR61 | 隔爆 | NEPSI Ex d IIC T6 | M20*1.5 | 80mm | 螺纹G1/2 | 500mm |  | 316L | 11mm;316L | 0~100℃
345 | 一体化温度变送器 | TR61-2BEB1CASA43A(70mm,0~150℃) | E+H | TR61 | 隔爆 | NEPSI Ex d IIC T6 | M20*1.5 | 80mm | 螺纹G1/2 | 70mm |  | 316L | 11mm;316L | 0~150℃
346 | 一体化温度变送器 | TR61-2BEB1CASB43A(100mm,0~150℃) | E+H | TR61 | 隔爆 | NEPSI Ex d IIC T6 | M20*1.5 | 80mm | 螺纹G1/2 | 100mm |  | 316L | 11mm;316L | 0~150℃
347 | 一体化温度变送器 | TR61-2BEB1CASC43A(120mm,0~150℃) | E+H | TR61 | 隔爆 | NEPSI Ex d IIC T6 | M20*1.5 | 80mm | 螺纹G1/2 | 120mm |  | 316L | 11mm;316L | 0~150℃
348 | 一体化温度变送器 | TR61-2BEB1CASD43A(145mm,0~150℃) | E+H | TR61 | 隔爆 | NEPSI Ex d IIC T6 | M20*1.5 | 80mm | 螺纹G1/2 | 145mm |  | 316L | 11mm;316L | 0~150℃
349 | 一体化温度变送器 | TR61-2BEB1CASE43A(200mm,0~150℃) | E+H | TR61 | 隔爆 | NEPSI Ex d IIC T6 | M20*1.5 | 80mm | 螺纹G1/2 | 200mm |  | 316L | 11mm;316L | 0~150℃
350 | 一体化温度变送器 | TR61-2BEB1CASF43A(230mm,0~150℃) | E+H | TR61 | 隔爆 | NEPSI Ex d IIC T6 | M20*1.5 | 80mm | 螺纹G1/2 | 230mm |  | 316L | 11mm;316L | 0~150℃
351 | 一体化温度变送器 | TR61-2BEB1CASG43A(300mm,0~150℃) | E+H | TR61 | 隔爆 | NEPSI Ex d IIC T6 | M20*1.5 | 80mm | 螺纹G1/2 | 300mm |  | 316L | 11mm;316L | 0~150℃
352 | 一体化温度变送器 | TR61-2BEB1CASX43A(350mm,0~150℃) | E+H | TR61 | 隔爆 | NEPSI Ex d IIC T6 | M20*1.5 | 80mm | 螺纹G1/2 | 350mm |  | 316L | 11mm;316L | 0~150℃
353 | 一体化温度变送器 | TR61-2BEB1CASX43A(400mm,0~150℃) | E+H | TR61 | 隔爆 | NEPSI Ex d IIC T6 | M20*1.5 | 80mm | 螺纹G1/2 | 400mm |  | 316L | 11mm;316L | 0~150℃
354 | 一体化温度变送器 | TR61-2BEB1CASX43A(500mm,0~150℃) | E+H | TR61 | 隔爆 | NEPSI Ex d IIC T6 | M20*1.5 | 80mm | 螺纹G1/2 | 500mm |  | 316L | 11mm;316L | 0~150℃
355 | 一体化温度变送器 | TR61-2BEB1CASA43A(70mm,0~200℃) | E+H | TR61 | 隔爆 | NEPSI Ex d IIC T6 | M20*1.5 | 80mm | 螺纹G1/2 | 70mm |  | 316L | 11mm;316L | 0~200℃
356 | 一体化温度变送器 | TR61-2BEB1CASB43A(100mm,0~200℃) | E+H | TR61 | 隔爆 | NEPSI Ex d IIC T6 | M20*1.5 | 80mm | 螺纹G1/2 | 100mm |  | 316L | 11mm;316L | 0~200℃
357 | 一体化温度变送器 | TR61-2BEB1CASC43A(120mm,0~200℃) | E+H | TR61 | 隔爆 | NEPSI Ex d IIC T6 | M20*1.5 | 80mm | 螺纹G1/2 | 120mm |  | 316L | 11mm;316L | 0~200℃
358 | 一体化温度变送器 | TR61-2BEB1CASD43A(145mm,0~200℃) | E+H | TR61 | 隔爆 | NEPSI Ex d IIC T6 | M20*1.5 | 80mm | 螺纹G1/2 | 145mm |  | 316L | 11mm;316L | 0~200℃
359 | 一体化温度变送器 | TR61-2BEB1CASE43A(200mm,0~200℃) | E+H | TR61 | 隔爆 | NEPSI Ex d IIC T6 | M20*1.5 | 80mm | 螺纹G1/2 | 200mm |  | 316L | 11mm;316L | 0~200℃
360 | 一体化温度变送器 | TR61-2BEB1CASF43A(230mm,0~200℃) | E+H | TR61 | 隔爆 | NEPSI Ex d IIC T6 | M20*1.5 | 80mm | 螺纹G1/2 | 230mm |  | 316L | 11mm;316L | 0~200℃
361 | 一体化温度变送器 | TR61-2BEB1CASG43A(300mm,0~200℃) | E+H | TR61 | 隔爆 | NEPSI Ex d IIC T6 | M20*1.5 | 80mm | 螺纹G1/2 | 300mm |  | 316L | 11mm;316L | 0~200℃
362 | 一体化温度变送器 | TR61-2BEB1CASX43A(350mm,0~200℃) | E+H | TR61 | 隔爆 | NEPSI Ex d IIC T6 | M20*1.5 | 80mm | 螺纹G1/2 | 350mm |  | 316L | 11mm;316L | 0~200℃
363 | 一体化温度变送器 | TR61-2BEB1CASX43A(400mm,0~200℃) | E+H | TR61 | 隔爆 | NEPSI Ex d IIC T6 | M20*1.5 | 80mm | 螺纹G1/2 | 400mm |  | 316L | 11mm;316L | 0~200℃
364 | 一体化温度变送器 | TR61-2BEB1CASX43A(500mm,0~200℃) | E+H | TR61 | 隔爆 | NEPSI Ex d IIC T6 | M20*1.5 | 80mm | 螺纹G1/2 | 500mm |  | 316L | 11mm;316L | 0~200℃
365 | 一体化温度变送器 | TR61-2BEB1CASA43A(70mm,0~250℃) | E+H | TR61 | 隔爆 | NEPSI Ex d IIC T6 | M20*1.5 | 80mm | 螺纹G1/2 | 70mm |  | 316L | 11mm;316L | 0~250℃
366 | 一体化温度变送器 | TR61-2BEB1CASB43A(100mm,0~250℃) | E+H | TR61 | 隔爆 | NEPSI Ex d IIC T6 | M20*1.5 | 80mm | 螺纹G1/2 | 100mm |  | 316L | 11mm;316L | 0~250℃
367 | 一体化温度变送器 | TR61-2BEB1CASC43A(120mm,0~250℃) | E+H | TR61 | 隔爆 | NEPSI Ex d IIC T6 | M20*1.5 | 80mm | 螺纹G1/2 | 120mm |  | 316L | 11mm;316L | 0~250℃
368 | 一体化温度变送器 | TR61-2BEB1CASD43A(145mm,0~250℃) | E+H | TR61 | 隔爆 | NEPSI Ex d IIC T6 | M20*1.5 | 80mm | 螺纹G1/2 | 145mm |  | 316L | 11mm;316L | 0~250℃
369 | 一体化温度变送器 | TR61-2BEB1CASE43A(200mm,0~250℃) | E+H | TR61 | 隔爆 | NEPSI Ex d IIC T6 | M20*1.5 | 80mm | 螺纹G1/2 | 200mm |  | 316L | 11mm;316L | 0~250℃
370 | 一体化温度变送器 | TR61-2BEB1CASF43A(230mm,0~250℃) | E+H | TR61 | 隔爆 | NEPSI Ex d IIC T6 | M20*1.5 | 80mm | 螺纹G1/2 | 230mm |  | 316L | 11mm;316L | 0~250℃
371 | 一体化温度变送器 | TR61-2BEB1CASG43A(300mm,0~250℃) | E+H | TR61 | 隔爆 | NEPSI Ex d IIC T6 | M20*1.5 | 80mm | 螺纹G1/2 | 300mm |  | 316L | 11mm;316L | 0~250℃
372 | 一体化温度变送器 | TR61-2BEB1CASX43A(350mm,0~250℃) | E+H | TR61 | 隔爆 | NEPSI Ex d IIC T6 | M20*1.5 | 80mm | 螺纹G1/2 | 350mm |  | 316L | 11mm;316L | 0~250℃
373 | 一体化温度变送器 | TR61-2BEB1CASX43A(400mm,0~250℃) | E+H | TR61 | 隔爆 | NEPSI Ex d IIC T6 | M20*1.5 | 80mm | 螺纹G1/2 | 400mm |  | 316L | 11mm;316L | 0~250℃
374 | 一体化温度变送器 | TR61-2BEB1CASX43A(500mm,0~250℃) | E+H | TR61 | 隔爆 | NEPSI Ex d IIC T6 | M20*1.5 | 80mm | 螺纹G1/2 | 500mm |  | 316L | 11mm;316L | 0~250℃
375 | 一体化温度变送器 | TR61-2BEB1CASA43A(70mm,0~300℃) | E+H | TR61 | 隔爆 | NEPSI Ex d IIC T6 | M20*1.5 | 80mm | 螺纹G1/2 | 70mm |  | 316L | 11mm;316L | 0~300℃
376 | 一体化温度变送器 | TR61-2BEB1CASB43A(100mm,0~300℃) | E+H | TR61 | 隔爆 | NEPSI Ex d IIC T6 | M20*1.5 | 80mm | 螺纹G1/2 | 100mm |  | 316L | 11mm;316L | 0~300℃
377 | 一体化温度变送器 | TR61-2BEB1CASC43A(120mm,0~300℃) | E+H | TR61 | 隔爆 | NEPSI Ex d IIC T6 | M20*1.5 | 80mm | 螺纹G1/2 | 120mm |  | 316L | 11mm;316L | 0~300℃
378 | 一体化温度变送器 | TR61-2BEB1CASD43A(145mm,0~300℃) | E+H | TR61 | 隔爆 | NEPSI Ex d IIC T6 | M20*1.5 | 80mm | 螺纹G1/2 | 145mm |  | 316L | 11mm;316L | 0~300℃
379 | 一体化温度变送器 | TR61-2BEB1CASE43A(200mm,0~300℃) | E+H | TR61 | 隔爆 | NEPSI Ex d IIC T6 | M20*1.5 | 80mm | 螺纹G1/2 | 200mm |  | 316L | 11mm;316L | 0~300℃
380 | 一体化温度变送器 | TR61-2BEB1CASF43A(230mm,0~300℃) | E+H | TR61 | 隔爆 | NEPSI Ex d IIC T6 | M20*1.5 | 80mm | 螺纹G1/2 | 230mm |  | 316L | 11mm;316L | 0~300℃
381 | 一体化温度变送器 | TR61-2BEB1CASG43A(300mm,0~300℃) | E+H | TR61 | 隔爆 | NEPSI Ex d IIC T6 | M20*1.5 | 80mm | 螺纹G1/2 | 300mm |  | 316L | 11mm;316L | 0~300℃
382 | 一体化温度变送器 | TR61-2BEB1CASX43A(350mm,0~300℃) | E+H | TR61 | 隔爆 | NEPSI Ex d IIC T6 | M20*1.5 | 80mm | 螺纹G1/2 | 350mm |  | 316L | 11mm;316L | 0~300℃
383 | 一体化温度变送器 | TR61-2BEB1CASX43A(400mm,0~300℃) | E+H | TR61 | 隔爆 | NEPSI Ex d IIC T6 | M20*1.5 | 80mm | 螺纹G1/2 | 400mm |  | 316L | 11mm;316L | 0~300℃
384 | 一体化温度变送器 | TR61-2BEB1CASX43A(500mm,0~300℃) | E+H | TR61 | 隔爆 | NEPSI Ex d IIC T6 | M20*1.5 | 80mm | 螺纹G1/2 | 500mm |  | 316L | 11mm;316L | 0~300℃
385 | 一体化温度变送器 | WZPB-230/-50-50℃/L150×75(316L保护管) | 安徽天康 | WZPB-230 | 非防爆 | 非防爆场合 | M20*1.5 | 75mm | 螺纹M27*2 | 75mm |  | 316L | 16（实际是12mm）材质316L | -50~50℃
386 | 一体化温度变送器 | WZPB-230/-50-100℃/L150×75(316L保护管) | 安徽天康 | WZPB-230 | 非防爆 | 非防爆场合 | M20*1.5 | 75mm | 螺纹M27*2 | 75mm |  | 316L | 16（实际是12mm）材质316L | -50~100℃
387 | 一体化温度变送器 | WZPB-230/0-50℃/L150×75(316L保护管) | 安徽天康 | WZPB-230 | 非防爆 | 非防爆场合 | M20*1.5 | 75mm | 螺纹M27*2 | 75mm |  | 316L | 16（实际是12mm）材质316L | 0~50℃
388 | 一体化温度变送器 | WZPB-230/0-100℃/L150×75(316L保护管) | 安徽天康 | WZPB-230 | 非防爆 | 非防爆场合 | M20*1.5 | 75mm | 螺纹M27*2 | 75mm |  | 316L | 16（实际是12mm）材质316L | 0~100℃
389 | 一体化温度变送器 | WZPB-230/0-150℃/L150×75(316L保护管) | 安徽天康 | WZPB-230 | 非防爆 | 非防爆场合 | M20*1.5 | 75mm | 螺纹M27*2 | 75mm |  | 316L | 16（实际是12mm）材质316L | 0~150℃
390 | 一体化温度变送器 | WZPB-230/0-200℃/L150×75(316L保护管) | 安徽天康 | WZPB-230 | 非防爆 | 非防爆场合 | M20*1.5 | 75mm | 螺纹M27*2 | 75mm |  | 316L | 16（实际是12mm）材质316L | 0~200℃
391 | 一体化温度变送器 | WZPB-230/0-250℃/L150×75(316L保护管) | 安徽天康 | WZPB-230 | 非防爆 | 非防爆场合 | M20*1.5 | 75mm | 螺纹M27*2 | 75mm |  | 316L | 16（实际是12mm）材质316L | 0~250℃
392 | 一体化温度变送器 | WZPB-230/0-300℃/L150×75(316L保护管) | 安徽天康 | WZPB-230 | 非防爆 | 非防爆场合 | M20*1.5 | 75mm | 螺纹M27*2 | 75mm |  | 316L | 16（实际是12mm）材质316L | 0~300℃
393 | 一体化温度变送器 | WZPB-230/-50-50℃/L250×100(316L保护管) | 安徽天康 | WZPB-230 | 非防爆 | 非防爆场合 | M20*1.5 | 150mm | 螺纹M27*2 | 100mm |  | 316L | 16（实际是12mm）材质316L | -50~50℃
394 | 一体化温度变送器 | WZPB-230/-50-100℃/L250×100(316L保护管) | 安徽天康 | WZPB-230 | 非防爆 | 非防爆场合 | M20*1.5 | 150mm | 螺纹M27*2 | 100mm |  | 316L | 16（实际是12mm）材质316L | -50~100℃
395 | 一体化温度变送器 | WZPB-230/0-50℃/L250×100(316L保护管) | 安徽天康 | WZPB-230 | 非防爆 | 非防爆场合 | M20*1.5 | 150mm | 螺纹M27*2 | 100mm |  | 316L | 16（实际是12mm）材质316L | 0~50℃
396 | 一体化温度变送器 | WZPB-230/0-100℃/L250×100(316L保护管) | 安徽天康 | WZPB-230 | 非防爆 | 非防爆场合 | M20*1.5 | 150mm | 螺纹M27*2 | 100mm |  | 316L | 16（实际是12mm）材质316L | 0~100℃
397 | 一体化温度变送器 | WZPB-230/0-150℃/L250×100(316L保护管) | 安徽天康 | WZPB-230 | 非防爆 | 非防爆场合 | M20*1.5 | 150mm | 螺纹M27*2 | 100mm |  | 316L | 16（实际是12mm）材质316L | 0~150℃
398 | 一体化温度变送器 | WZPB-230/0-200℃/L250×100(316L保护管) | 安徽天康 | WZPB-230 | 非防爆 | 非防爆场合 | M20*1.5 | 150mm | 螺纹M27*2 | 100mm |  | 316L | 16（实际是12mm）材质316L | 0~200℃
399 | 一体化温度变送器 | WZPB-230/0-250℃/L250×100(316L保护管) | 安徽天康 | WZPB-230 | 非防爆 | 非防爆场合 | M20*1.5 | 150mm | 螺纹M27*2 | 100mm |  | 316L | 16（实际是12mm）材质316L | 0~250℃
400 | 一体化温度变送器 | WZPB-230/0-300℃/L250×100(316L保护管) | 安徽天康 | WZPB-230 | 非防爆 | 非防爆场合 | M20*1.5 | 150mm | 螺纹M27*2 | 100mm |  | 316L | 16（实际是12mm）材质316L | 0~300℃
401 | 一体化温度变送器 | WZPB-230/-50-50℃/L300×150(316L保护管) | 安徽天康 | WZPB-230 | 非防爆 | 非防爆场合 | M20*1.5 | 150mm | 螺纹M27*2 | 150mm |  | 316L | 16（实际是12mm）材质316L | -50~50℃
402 | 一体化温度变送器 | WZPB-230/-50-100℃/L300×150(316L保护管) | 安徽天康 | WZPB-230 | 非防爆 | 非防爆场合 | M20*1.5 | 150mm | 螺纹M27*2 | 150mm |  | 316L | 16（实际是12mm）材质316L | -50~100℃
403 | 一体化温度变送器 | WZPB-230/0-50℃/L300×150(316L保护管) | 安徽天康 | WZPB-230 | 非防爆 | 非防爆场合 | M20*1.5 | 150mm | 螺纹M27*2 | 150mm |  | 316L | 16（实际是12mm）材质316L | 0~50℃
404 | 一体化温度变送器 | WZPB-230/0-100℃/L300×150(316L保护管) | 安徽天康 | WZPB-230 | 非防爆 | 非防爆场合 | M20*1.5 | 150mm | 螺纹M27*2 | 150mm |  | 316L | 16（实际是12mm）材质316L | 0~100℃
405 | 一体化温度变送器 | WZPB-230/0-150℃/L300×150(316L保护管) | 安徽天康 | WZPB-230 | 非防爆 | 非防爆场合 | M20*1.5 | 150mm | 螺纹M27*2 | 150mm |  | 316L | 16（实际是12mm）材质316L | 0~150℃
406 | 一体化温度变送器 | WZPB-230/0-200℃/L300×150(316L保护管) | 安徽天康 | WZPB-230 | 非防爆 | 非防爆场合 | M20*1.5 | 150mm | 螺纹M27*2 | 150mm |  | 316L | 16（实际是12mm）材质316L | 0~200℃
407 | 一体化温度变送器 | WZPB-230/0-250℃/L300×150(316L保护管) | 安徽天康 | WZPB-230 | 非防爆 | 非防爆场合 | M20*1.5 | 150mm | 螺纹M27*2 | 150mm |  | 316L | 16（实际是12mm）材质316L | 0~250℃
408 | 一体化温度变送器 | WZPB-230/0-300℃/L300×150(316L保护管) | 安徽天康 | WZPB-230 | 非防爆 | 非防爆场合 | M20*1.5 | 150mm | 螺纹M27*2 | 150mm |  | 316L | 16（实际是12mm）材质316L | 0~300℃
409 | 一体化温度变送器 | WZPB-230/-50-50℃/L350×200(316L保护管) | 安徽天康 | WZPB-230 | 非防爆 | 非防爆场合 | M20*1.5 | 150mm | 螺纹M27*2 | 200mm |  | 316L | 16（实际是12mm）材质316L | -50~50℃
410 | 一体化温度变送器 | WZPB-230/-50-100℃/L350×200(316L保护管) | 安徽天康 | WZPB-230 | 非防爆 | 非防爆场合 | M20*1.5 | 150mm | 螺纹M27*2 | 200mm |  | 316L | 16（实际是12mm）材质316L | -50~100℃
411 | 一体化温度变送器 | WZPB-230/0-50℃/L350×200(316L保护管) | 安徽天康 | WZPB-230 | 非防爆 | 非防爆场合 | M20*1.5 | 150mm | 螺纹M27*2 | 200mm |  | 316L | 16（实际是12mm）材质316L | 0~50℃
412 | 一体化温度变送器 | WZPB-230/0-100℃/L350×200(316L保护管) | 安徽天康 | WZPB-230 | 非防爆 | 非防爆场合 | M20*1.5 | 150mm | 螺纹M27*2 | 200mm |  | 316L | 16（实际是12mm）材质316L | 0~100℃
413 | 一体化温度变送器 | WZPB-230/0-150℃/L350×200(316L保护管) | 安徽天康 | WZPB-230 | 非防爆 | 非防爆场合 | M20*1.5 | 150mm | 螺纹M27*2 | 200mm |  | 316L | 16（实际是12mm）材质316L | 0~150℃
414 | 一体化温度变送器 | WZPB-230/0-200℃/L350×200(316L保护管) | 安徽天康 | WZPB-230 | 非防爆 | 非防爆场合 | M20*1.5 | 150mm | 螺纹M27*2 | 200mm |  | 316L | 16（实际是12mm）材质316L | 0~200℃
415 | 一体化温度变送器 | WZPB-230/0-250℃/L350×200(316L保护管) | 安徽天康 | WZPB-230 | 非防爆 | 非防爆场合 | M20*1.5 | 150mm | 螺纹M27*2 | 200mm |  | 316L | 16（实际是12mm）材质316L | 0~250℃
416 | 一体化温度变送器 | WZPB-230/0-300℃/L350×200(316L保护管) | 安徽天康 | WZPB-230 | 非防爆 | 非防爆场合 | M20*1.5 | 150mm | 螺纹M27*2 | 200mm |  | 316L | 16（实际是12mm）材质316L | 0~300℃
417 | 一体化温度变送器 | WZPB-230/-50-50℃/L400×250(316L保护管) | 安徽天康 | WZPB-230 | 非防爆 | 非防爆场合 | M20*1.5 | 150mm | 螺纹M27*2 | 250mm |  | 316L | 16（实际是12mm）材质316L | -50~50℃
418 | 一体化温度变送器 | WZPB-230/-50-100℃/L400×250(316L保护管) | 安徽天康 | WZPB-230 | 非防爆 | 非防爆场合 | M20*1.5 | 150mm | 螺纹M27*2 | 250mm |  | 316L | 16（实际是12mm）材质316L | -50~100℃
419 | 一体化温度变送器 | WZPB-230/0-50℃/L400×250(316L保护管) | 安徽天康 | WZPB-230 | 非防爆 | 非防爆场合 | M20*1.5 | 150mm | 螺纹M27*2 | 250mm |  | 316L | 16（实际是12mm）材质316L | 0~50℃
420 | 一体化温度变送器 | WZPB-230/0-100℃/L400×250(316L保护管) | 安徽天康 | WZPB-230 | 非防爆 | 非防爆场合 | M20*1.5 | 150mm | 螺纹M27*2 | 250mm |  | 316L | 16（实际是12mm）材质316L | 0~100℃
421 | 一体化温度变送器 | WZPB-230/0-150℃/L400×250(316L保护管) | 安徽天康 | WZPB-230 | 非防爆 | 非防爆场合 | M20*1.5 | 150mm | 螺纹M27*2 | 250mm |  | 316L | 16（实际是12mm）材质316L | 0~150℃
422 | 一体化温度变送器 | WZPB-230/0-200℃/L400×250(316L保护管) | 安徽天康 | WZPB-230 | 非防爆 | 非防爆场合 | M20*1.5 | 150mm | 螺纹M27*2 | 250mm |  | 316L | 16（实际是12mm）材质316L | 0~200℃
423 | 一体化温度变送器 | WZPB-230/0-250℃/L400×250(316L保护管) | 安徽天康 | WZPB-230 | 非防爆 | 非防爆场合 | M20*1.5 | 150mm | 螺纹M27*2 | 250mm |  | 316L | 16（实际是12mm）材质316L | 0~250℃
424 | 一体化温度变送器 | WZPB-230/0-300℃/L400×250(316L保护管) | 安徽天康 | WZPB-230 | 非防爆 | 非防爆场合 | M20*1.5 | 150mm | 螺纹M27*2 | 250mm |  | 316L | 16（实际是12mm）材质316L | 0~300℃
425 | 一体化温度变送器 | WZPB-230/-50-50℃/L450×300(316L保护管) | 安徽天康 | WZPB-230 | 非防爆 | 非防爆场合 | M20*1.5 | 150mm | 螺纹M27*2 | 300mm |  | 316L | 16（实际是12mm）材质316L | -50~50℃
426 | 一体化温度变送器 | WZPB-230/-50-100℃/L450×300(316L保护管) | 安徽天康 | WZPB-230 | 非防爆 | 非防爆场合 | M20*1.5 | 150mm | 螺纹M27*2 | 300mm |  | 316L | 16（实际是12mm）材质316L | -50~100℃
427 | 一体化温度变送器 | WZPB-230/0-50℃/L450×300(316L保护管) | 安徽天康 | WZPB-230 | 非防爆 | 非防爆场合 | M20*1.5 | 150mm | 螺纹M27*2 | 300mm |  | 316L | 16（实际是12mm）材质316L | 0~50℃
428 | 一体化温度变送器 | WZPB-230/0-100℃/L450×300(316L保护管) | 安徽天康 | WZPB-230 | 非防爆 | 非防爆场合 | M20*1.5 | 150mm | 螺纹M27*2 | 300mm |  | 316L | 16（实际是12mm）材质316L | 0~100℃
429 | 一体化温度变送器 | WZPB-230/0-150℃/L450×300(316L保护管) | 安徽天康 | WZPB-230 | 非防爆 | 非防爆场合 | M20*1.5 | 150mm | 螺纹M27*2 | 300mm |  | 316L | 16（实际是12mm）材质316L | 0~150℃
430 | 一体化温度变送器 | WZPB-230/0-200℃/L450×300(316L保护管) | 安徽天康 | WZPB-230 | 非防爆 | 非防爆场合 | M20*1.5 | 150mm | 螺纹M27*2 | 300mm |  | 316L | 16（实际是12mm）材质316L | 0~200℃
431 | 一体化温度变送器 | WZPB-230/0-250℃/L450×300(316L保护管) | 安徽天康 | WZPB-230 | 非防爆 | 非防爆场合 | M20*1.5 | 150mm | 螺纹M27*2 | 300mm |  | 316L | 16（实际是12mm）材质316L | 0~250℃
432 | 一体化温度变送器 | WZPB-230/0-300℃/L450×300(316L保护管) | 安徽天康 | WZPB-230 | 非防爆 | 非防爆场合 | M20*1.5 | 150mm | 螺纹M27*2 | 300mm |  | 316L | 16（实际是12mm）材质316L | 0~300℃
433 | 一体化温度变送器 | WZPB-230/-50-50℃/L500×350(316L保护管) | 安徽天康 | WZPB-230 | 非防爆 | 非防爆场合 | M20*1.5 | 150mm | 螺纹M27*2 | 350mm |  | 316L | 16（实际是12mm）材质316L | -50~50℃
434 | 一体化温度变送器 | WZPB-230/-50-100℃/L500×350(316L保护管) | 安徽天康 | WZPB-230 | 非防爆 | 非防爆场合 | M20*1.5 | 150mm | 螺纹M27*2 | 350mm |  | 316L | 16（实际是12mm）材质316L | -50~100℃
435 | 一体化温度变送器 | WZPB-230/0-50℃/L500×350(316L保护管) | 安徽天康 | WZPB-230 | 非防爆 | 非防爆场合 | M20*1.5 | 150mm | 螺纹M27*2 | 350mm |  | 316L | 16（实际是12mm）材质316L | 0~50℃
436 | 一体化温度变送器 | WZPB-230/0-100℃/L500×350(316L保护管) | 安徽天康 | WZPB-230 | 非防爆 | 非防爆场合 | M20*1.5 | 150mm | 螺纹M27*2 | 350mm |  | 316L | 16（实际是12mm）材质316L | 0~100℃
437 | 一体化温度变送器 | WZPB-230/0-150℃/L500×350(316L保护管) | 安徽天康 | WZPB-230 | 非防爆 | 非防爆场合 | M20*1.5 | 150mm | 螺纹M27*2 | 350mm |  | 316L | 16（实际是12mm）材质316L | 0~150℃
438 | 一体化温度变送器 | WZPB-230/0-200℃/L500×350(316L保护管) | 安徽天康 | WZPB-230 | 非防爆 | 非防爆场合 | M20*1.5 | 150mm | 螺纹M27*2 | 350mm |  | 316L | 16（实际是12mm）材质316L | 0~200℃
439 | 一体化温度变送器 | WZPB-230/0-250℃/L500×350(316L保护管) | 安徽天康 | WZPB-230 | 非防爆 | 非防爆场合 | M20*1.5 | 150mm | 螺纹M27*2 | 350mm |  | 316L | 16（实际是12mm）材质316L | 0~250℃
440 | 一体化温度变送器 | WZPB-230/0-300℃/L500×350(316L保护管) | 安徽天康 | WZPB-230 | 非防爆 | 非防爆场合 | M20*1.5 | 150mm | 螺纹M27*2 | 350mm |  | 316L | 16（实际是12mm）材质316L | 0~300℃
441 | 一体化温度变送器 | WZPB-230/-50-50℃/L550×400(316L保护管) | 安徽天康 | WZPB-230 | 非防爆 | 非防爆场合 | M20*1.5 | 150mm | 螺纹M27*2 | 400mm |  | 316L | 16（实际是12mm）材质316L | -50~50℃
442 | 一体化温度变送器 | WZPB-230/-50-100℃/L550×400(316L保护管) | 安徽天康 | WZPB-230 | 非防爆 | 非防爆场合 | M20*1.5 | 150mm | 螺纹M27*2 | 400mm |  | 316L | 16（实际是12mm）材质316L | -50~100℃
443 | 一体化温度变送器 | WZPB-230/0-50℃/L550×400(316L保护管) | 安徽天康 | WZPB-230 | 非防爆 | 非防爆场合 | M20*1.5 | 150mm | 螺纹M27*2 | 400mm |  | 316L | 16（实际是12mm）材质316L | 0~50℃
444 | 一体化温度变送器 | WZPB-230/0-100℃/L550×400(316L保护管) | 安徽天康 | WZPB-230 | 非防爆 | 非防爆场合 | M20*1.5 | 150mm | 螺纹M27*2 | 400mm |  | 316L | 16（实际是12mm）材质316L | 0~100℃
445 | 一体化温度变送器 | WZPB-230/0-150℃/L550×400(316L保护管) | 安徽天康 | WZPB-230 | 非防爆 | 非防爆场合 | M20*1.5 | 150mm | 螺纹M27*2 | 400mm |  | 316L | 16（实际是12mm）材质316L | 0~150℃
446 | 一体化温度变送器 | WZPB-230/0-200℃/L550×400(316L保护管) | 安徽天康 | WZPB-230 | 非防爆 | 非防爆场合 | M20*1.5 | 150mm | 螺纹M27*2 | 400mm |  | 316L | 16（实际是12mm）材质316L | 0~200℃
447 | 一体化温度变送器 | WZPB-230/0-250℃/L550×400(316L保护管) | 安徽天康 | WZPB-230 | 非防爆 | 非防爆场合 | M20*1.5 | 150mm | 螺纹M27*2 | 400mm |  | 316L | 16（实际是12mm）材质316L | 0~250℃
448 | 一体化温度变送器 | WZPB-230/0-300℃/L550×400(316L保护管) | 安徽天康 | WZPB-230 | 非防爆 | 非防爆场合 | M20*1.5 | 150mm | 螺纹M27*2 | 400mm |  | 316L | 16（实际是12mm）材质316L | 0~300℃
449 | 一体化温度变送器 | WZPB-230/-50-50℃/L650×500(316L保护管) | 安徽天康 | WZPB-230 | 非防爆 | 非防爆场合 | M20*1.5 | 150mm | 螺纹M27*2 | 500mm |  | 316L | 16（实际是12mm）材质316L | -50~50℃
450 | 一体化温度变送器 | WZPB-230/-50-100℃/L650×500(316L保护管) | 安徽天康 | WZPB-230 | 非防爆 | 非防爆场合 | M20*1.5 | 150mm | 螺纹M27*2 | 500mm |  | 316L | 16（实际是12mm）材质316L | -50~100℃
451 | 一体化温度变送器 | WZPB-230/0-50℃/L650×500(316L保护管) | 安徽天康 | WZPB-230 | 非防爆 | 非防爆场合 | M20*1.5 | 150mm | 螺纹M27*2 | 500mm |  | 316L | 16（实际是12mm）材质316L | 0~50℃
452 | 一体化温度变送器 | WZPB-230/0-100℃/L650×500(316L保护管) | 安徽天康 | WZPB-230 | 非防爆 | 非防爆场合 | M20*1.5 | 150mm | 螺纹M27*2 | 500mm |  | 316L | 16（实际是12mm）材质316L | 0~100℃
453 | 一体化温度变送器 | WZPB-230/0-150℃/L650×500(316L保护管) | 安徽天康 | WZPB-230 | 非防爆 | 非防爆场合 | M20*1.5 | 150mm | 螺纹M27*2 | 500mm |  | 316L | 16（实际是12mm）材质316L | 0~150℃
454 | 一体化温度变送器 | WZPB-230/0-200℃/L650×500(316L保护管) | 安徽天康 | WZPB-230 | 非防爆 | 非防爆场合 | M20*1.5 | 150mm | 螺纹M27*2 | 500mm |  | 316L | 16（实际是12mm）材质316L | 0~200℃
455 | 一体化温度变送器 | WZPB-230/0-250℃/L650×500(316L保护管) | 安徽天康 | WZPB-230 | 非防爆 | 非防爆场合 | M20*1.5 | 150mm | 螺纹M27*2 | 500mm |  | 316L | 16（实际是12mm）材质316L | 0~250℃
456 | 一体化温度变送器 | WZPB-230/0-300℃/L650×500(316L保护管) | 安徽天康 | WZPB-230 | 非防爆 | 非防爆场合 | M20*1.5 | 150mm | 螺纹M27*2 | 500mm |  | 316L | 16（实际是12mm）材质316L | 0~300℃
457 | 一体化温度变送器 | WZPB-230/-50-50℃/L150×75(TA2保护管) | 安徽天康 | WZPB-230 | 非防爆 | 非防爆场合 | M20*1.5 | 75mm | 螺纹M27*2 | 75mm |  | TA2 | 16（实际是12mm）材质TA2 | -50~50℃
458 | 一体化温度变送器 | WZPB-230/-50-100℃/L150×75(TA2保护管) | 安徽天康 | WZPB-230 | 非防爆 | 非防爆场合 | M20*1.5 | 75mm | 螺纹M27*2 | 75mm |  | TA2 | 16（实际是12mm）材质TA2 | -50~100℃
459 | 一体化温度变送器 | WZPB-230/0-50℃/L150×75(TA2保护管) | 安徽天康 | WZPB-230 | 非防爆 | 非防爆场合 | M20*1.5 | 75mm | 螺纹M27*2 | 75mm |  | TA2 | 16（实际是12mm）材质TA2 | 0~50℃
460 | 一体化温度变送器 | WZPB-230/0-100℃/L150×75(TA2保护管) | 安徽天康 | WZPB-230 | 非防爆 | 非防爆场合 | M20*1.5 | 75mm | 螺纹M27*2 | 75mm |  | TA2 | 16（实际是12mm）材质TA2 | 0~100℃
461 | 一体化温度变送器 | WZPB-230/0-150℃/L150×75(TA2保护管) | 安徽天康 | WZPB-230 | 非防爆 | 非防爆场合 | M20*1.5 | 75mm | 螺纹M27*2 | 75mm |  | TA2 | 16（实际是12mm）材质TA2 | 0~150℃
462 | 一体化温度变送器 | WZPB-230/0-200℃/L150×75(TA2保护管) | 安徽天康 | WZPB-230 | 非防爆 | 非防爆场合 | M20*1.5 | 75mm | 螺纹M27*2 | 75mm |  | TA2 | 16（实际是12mm）材质TA2 | 0~200℃
463 | 一体化温度变送器 | WZPB-230/0-250℃/L150×75(TA2保护管) | 安徽天康 | WZPB-230 | 非防爆 | 非防爆场合 | M20*1.5 | 75mm | 螺纹M27*2 | 75mm |  | TA2 | 16（实际是12mm）材质TA2 | 0~250℃
464 | 一体化温度变送器 | WZPB-230/0-300℃/L150×75(TA2保护管) | 安徽天康 | WZPB-230 | 非防爆 | 非防爆场合 | M20*1.5 | 75mm | 螺纹M27*2 | 75mm |  | TA2 | 16（实际是12mm）材质TA2 | 0~300℃
465 | 一体化温度变送器 | WZPB-230/-50-50℃/L250×100(TA2保护管) | 安徽天康 | WZPB-230 | 非防爆 | 非防爆场合 | M20*1.5 | 150mm | 螺纹M27*2 | 100mm |  | TA2 | 16（实际是12mm）材质TA2 | -50~50℃
466 | 一体化温度变送器 | WZPB-230/-50-100℃/L250×100(TA2保护管) | 安徽天康 | WZPB-230 | 非防爆 | 非防爆场合 | M20*1.5 | 150mm | 螺纹M27*2 | 100mm |  | TA2 | 16（实际是12mm）材质TA2 | -50~100℃
467 | 一体化温度变送器 | WZPB-230/0-50℃/L250×100(TA2保护管) | 安徽天康 | WZPB-230 | 非防爆 | 非防爆场合 | M20*1.5 | 150mm | 螺纹M27*2 | 100mm |  | TA2 | 16（实际是12mm）材质TA2 | 0~50℃
468 | 一体化温度变送器 | WZPB-230/0-100℃/L250×100(TA2保护管) | 安徽天康 | WZPB-230 | 非防爆 | 非防爆场合 | M20*1.5 | 150mm | 螺纹M27*2 | 100mm |  | TA2 | 16（实际是12mm）材质TA2 | 0~100℃
469 | 一体化温度变送器 | WZPB-230/0-150℃/L250×100(TA2保护管) | 安徽天康 | WZPB-230 | 非防爆 | 非防爆场合 | M20*1.5 | 150mm | 螺纹M27*2 | 100mm |  | TA2 | 16（实际是12mm）材质TA2 | 0~150℃
470 | 一体化温度变送器 | WZPB-230/0-200℃/L250×100(TA2保护管) | 安徽天康 | WZPB-230 | 非防爆 | 非防爆场合 | M20*1.5 | 150mm | 螺纹M27*2 | 100mm |  | TA2 | 16（实际是12mm）材质TA2 | 0~200℃
471 | 一体化温度变送器 | WZPB-230/0-250℃/L250×100(TA2保护管) | 安徽天康 | WZPB-230 | 非防爆 | 非防爆场合 | M20*1.5 | 150mm | 螺纹M27*2 | 100mm |  | TA2 | 16（实际是12mm）材质TA2 | 0~250℃
472 | 一体化温度变送器 | WZPB-230/0-300℃/L250×100(TA2保护管) | 安徽天康 | WZPB-230 | 非防爆 | 非防爆场合 | M20*1.5 | 150mm | 螺纹M27*2 | 100mm |  | TA2 | 16（实际是12mm）材质TA2 | 0~300℃
473 | 一体化温度变送器 | WZPB-230/-50-50℃/L300×150(TA2保护管) | 安徽天康 | WZPB-230 | 非防爆 | 非防爆场合 | M20*1.5 | 150mm | 螺纹M27*2 | 150mm |  | TA2 | 16（实际是12mm）材质TA2 | -50~50℃
474 | 一体化温度变送器 | WZPB-230/-50-100℃/L300×150(TA2保护管) | 安徽天康 | WZPB-230 | 非防爆 | 非防爆场合 | M20*1.5 | 150mm | 螺纹M27*2 | 150mm |  | TA2 | 16（实际是12mm）材质TA2 | -50~100℃
475 | 一体化温度变送器 | WZPB-230/0-50℃/L300×150(TA2保护管) | 安徽天康 | WZPB-230 | 非防爆 | 非防爆场合 | M20*1.5 | 150mm | 螺纹M27*2 | 150mm |  | TA2 | 16（实际是12mm）材质TA2 | 0~50℃
476 | 一体化温度变送器 | WZPB-230/0-100℃/L300×150(TA2保护管) | 安徽天康 | WZPB-230 | 非防爆 | 非防爆场合 | M20*1.5 | 150mm | 螺纹M27*2 | 150mm |  | TA2 | 16（实际是12mm）材质TA2 | 0~100℃
477 | 一体化温度变送器 | WZPB-230/0-150℃/L300×150(TA2保护管) | 安徽天康 | WZPB-230 | 非防爆 | 非防爆场合 | M20*1.5 | 150mm | 螺纹M27*2 | 150mm |  | TA2 | 16（实际是12mm）材质TA2 | 0~150℃
478 | 一体化温度变送器 | WZPB-230/0-200℃/L300×150(TA2保护管) | 安徽天康 | WZPB-230 | 非防爆 | 非防爆场合 | M20*1.5 | 150mm | 螺纹M27*2 | 150mm |  | TA2 | 16（实际是12mm）材质TA2 | 0~200℃
479 | 一体化温度变送器 | WZPB-230/0-250℃/L300×150(TA2保护管) | 安徽天康 | WZPB-230 | 非防爆 | 非防爆场合 | M20*1.5 | 150mm | 螺纹M27*2 | 150mm |  | TA2 | 16（实际是12mm）材质TA2 | 0~250℃
480 | 一体化温度变送器 | WZPB-230/0-300℃/L300×150(TA2保护管) | 安徽天康 | WZPB-230 | 非防爆 | 非防爆场合 | M20*1.5 | 150mm | 螺纹M27*2 | 150mm |  | TA2 | 16（实际是12mm）材质TA2 | 0~300℃
481 | 一体化温度变送器 | WZPB-230/-50-50℃/L350×200(TA2保护管) | 安徽天康 | WZPB-230 | 非防爆 | 非防爆场合 | M20*1.5 | 150mm | 螺纹M27*2 | 200mm |  | TA2 | 16（实际是12mm）材质TA2 | -50~50℃
482 | 一体化温度变送器 | WZPB-230/-50-100℃/L350×200(TA2保护管) | 安徽天康 | WZPB-230 | 非防爆 | 非防爆场合 | M20*1.5 | 150mm | 螺纹M27*2 | 200mm |  | TA2 | 16（实际是12mm）材质TA2 | -50~100℃
483 | 一体化温度变送器 | WZPB-230/0-50℃/L350×200(TA2保护管) | 安徽天康 | WZPB-230 | 非防爆 | 非防爆场合 | M20*1.5 | 150mm | 螺纹M27*2 | 200mm |  | TA2 | 16（实际是12mm）材质TA2 | 0~50℃
484 | 一体化温度变送器 | WZPB-230/0-100℃/L350×200(TA2保护管) | 安徽天康 | WZPB-230 | 非防爆 | 非防爆场合 | M20*1.5 | 150mm | 螺纹M27*2 | 200mm |  | TA2 | 16（实际是12mm）材质TA2 | 0~100℃
485 | 一体化温度变送器 | WZPB-230/0-150℃/L350×200(TA2保护管) | 安徽天康 | WZPB-230 | 非防爆 | 非防爆场合 | M20*1.5 | 150mm | 螺纹M27*2 | 200mm |  | TA2 | 16（实际是12mm）材质TA2 | 0~150℃
486 | 一体化温度变送器 | WZPB-230/0-200℃/L350×200(TA2保护管) | 安徽天康 | WZPB-230 | 非防爆 | 非防爆场合 | M20*1.5 | 150mm | 螺纹M27*2 | 200mm |  | TA2 | 16（实际是12mm）材质TA2 | 0~200℃
487 | 一体化温度变送器 | WZPB-230/0-250℃/L350×200(TA2保护管) | 安徽天康 | WZPB-230 | 非防爆 | 非防爆场合 | M20*1.5 | 150mm | 螺纹M27*2 | 200mm |  | TA2 | 16（实际是12mm）材质TA2 | 0~250℃
488 | 一体化温度变送器 | WZPB-230/0-300℃/L350×200(TA2保护管) | 安徽天康 | WZPB-230 | 非防爆 | 非防爆场合 | M20*1.5 | 150mm | 螺纹M27*2 | 200mm |  | TA2 | 16（实际是12mm）材质TA2 | 0~300℃
489 | 一体化温度变送器 | WZPB-230/-50-50℃/L400×250(TA2保护管) | 安徽天康 | WZPB-230 | 非防爆 | 非防爆场合 | M20*1.5 | 150mm | 螺纹M27*2 | 250mm |  | TA2 | 16（实际是12mm）材质TA2 | -50~50℃
490 | 一体化温度变送器 | WZPB-230/-50-100℃/L400×250(TA2保护管) | 安徽天康 | WZPB-230 | 非防爆 | 非防爆场合 | M20*1.5 | 150mm | 螺纹M27*2 | 250mm |  | TA2 | 16（实际是12mm）材质TA2 | -50~100℃
491 | 一体化温度变送器 | WZPB-230/0-50℃/L400×250(TA2保护管) | 安徽天康 | WZPB-230 | 非防爆 | 非防爆场合 | M20*1.5 | 150mm | 螺纹M27*2 | 250mm |  | TA2 | 16（实际是12mm）材质TA2 | 0~50℃
492 | 一体化温度变送器 | WZPB-230/0-100℃/L400×250(TA2保护管) | 安徽天康 | WZPB-230 | 非防爆 | 非防爆场合 | M20*1.5 | 150mm | 螺纹M27*2 | 250mm |  | TA2 | 16（实际是12mm）材质TA2 | 0~100℃
493 | 一体化温度变送器 | WZPB-230/0-150℃/L400×250(TA2保护管) | 安徽天康 | WZPB-230 | 非防爆 | 非防爆场合 | M20*1.5 | 150mm | 螺纹M27*2 | 250mm |  | TA2 | 16（实际是12mm）材质TA2 | 0~150℃
494 | 一体化温度变送器 | WZPB-230/0-200℃/L400×250(TA2保护管) | 安徽天康 | WZPB-230 | 非防爆 | 非防爆场合 | M20*1.5 | 150mm | 螺纹M27*2 | 250mm |  | TA2 | 16（实际是12mm）材质TA2 | 0~200℃
495 | 一体化温度变送器 | WZPB-230/0-250℃/L400×250(TA2保护管) | 安徽天康 | WZPB-230 | 非防爆 | 非防爆场合 | M20*1.5 | 150mm | 螺纹M27*2 | 250mm |  | TA2 | 16（实际是12mm）材质TA2 | 0~250℃
496 | 一体化温度变送器 | WZPB-230/0-300℃/L400×250(TA2保护管) | 安徽天康 | WZPB-230 | 非防爆 | 非防爆场合 | M20*1.5 | 150mm | 螺纹M27*2 | 250mm |  | TA2 | 16（实际是12mm）材质TA2 | 0~300℃
497 | 一体化温度变送器 | WZPB-230/-50-50℃/L450×300(TA2保护管) | 安徽天康 | WZPB-230 | 非防爆 | 非防爆场合 | M20*1.5 | 150mm | 螺纹M27*2 | 300mm |  | TA2 | 16（实际是12mm）材质TA2 | -50~50℃
498 | 一体化温度变送器 | WZPB-230/-50-100℃/L450×300(TA2保护管) | 安徽天康 | WZPB-230 | 非防爆 | 非防爆场合 | M20*1.5 | 150mm | 螺纹M27*2 | 300mm |  | TA2 | 16（实际是12mm）材质TA2 | -50~100℃
499 | 一体化温度变送器 | WZPB-230/0-50℃/L450×300(TA2保护管) | 安徽天康 | WZPB-230 | 非防爆 | 非防爆场合 | M20*1.5 | 150mm | 螺纹M27*2 | 300mm |  | TA2 | 16（实际是12mm）材质TA2 | 0~50℃
500 | 一体化温度变送器 | WZPB-230/0-100℃/L450×300(TA2保护管) | 安徽天康 | WZPB-230 | 非防爆 | 非防爆场合 | M20*1.5 | 150mm | 螺纹M27*2 | 300mm |  | TA2 | 16（实际是12mm）材质TA2 | 0~100℃
501 | 一体化温度变送器 | WZPB-230/0-150℃/L450×300(TA2保护管) | 安徽天康 | WZPB-230 | 非防爆 | 非防爆场合 | M20*1.5 | 150mm | 螺纹M27*2 | 300mm |  | TA2 | 16（实际是12mm）材质TA2 | 0~150℃
502 | 一体化温度变送器 | WZPB-230/0-200℃/L450×300(TA2保护管) | 安徽天康 | WZPB-230 | 非防爆 | 非防爆场合 | M20*1.5 | 150mm | 螺纹M27*2 | 300mm |  | TA2 | 16（实际是12mm）材质TA2 | 0~200℃
503 | 一体化温度变送器 | WZPB-230/0-250℃/L450×300(TA2保护管) | 安徽天康 | WZPB-230 | 非防爆 | 非防爆场合 | M20*1.5 | 150mm | 螺纹M27*2 | 300mm |  | TA2 | 16（实际是12mm）材质TA2 | 0~250℃
504 | 一体化温度变送器 | WZPB-230/0-300℃/L450×300(TA2保护管) | 安徽天康 | WZPB-230 | 非防爆 | 非防爆场合 | M20*1.5 | 150mm | 螺纹M27*2 | 300mm |  | TA2 | 16（实际是12mm）材质TA2 | 0~300℃
505 | 一体化温度变送器 | WZPB-230/-50-50℃/L500×350(TA2保护管) | 安徽天康 | WZPB-230 | 非防爆 | 非防爆场合 | M20*1.5 | 150mm | 螺纹M27*2 | 350mm |  | TA2 | 16（实际是12mm）材质TA2 | -50~50℃
506 | 一体化温度变送器 | WZPB-230/-50-100℃/L500×350(TA2保护管) | 安徽天康 | WZPB-230 | 非防爆 | 非防爆场合 | M20*1.5 | 150mm | 螺纹M27*2 | 350mm |  | TA2 | 16（实际是12mm）材质TA2 | -50~100℃
507 | 一体化温度变送器 | WZPB-230/0-50℃/L500×350(TA2保护管) | 安徽天康 | WZPB-230 | 非防爆 | 非防爆场合 | M20*1.5 | 150mm | 螺纹M27*2 | 350mm |  | TA2 | 16（实际是12mm）材质TA2 | 0~50℃
508 | 一体化温度变送器 | WZPB-230/0-100℃/L500×350(TA2保护管) | 安徽天康 | WZPB-230 | 非防爆 | 非防爆场合 | M20*1.5 | 150mm | 螺纹M27*2 | 350mm |  | TA2 | 16（实际是12mm）材质TA2 | 0~100℃
509 | 一体化温度变送器 | WZPB-230/0-150℃/L500×350(TA2保护管) | 安徽天康 | WZPB-230 | 非防爆 | 非防爆场合 | M20*1.5 | 150mm | 螺纹M27*2 | 350mm |  | TA2 | 16（实际是12mm）材质TA2 | 0~150℃
510 | 一体化温度变送器 | WZPB-230/0-200℃/L500×350(TA2保护管) | 安徽天康 | WZPB-230 | 非防爆 | 非防爆场合 | M20*1.5 | 150mm | 螺纹M27*2 | 350mm |  | TA2 | 16（实际是12mm）材质TA2 | 0~200℃
511 | 一体化温度变送器 | WZPB-230/0-250℃/L500×350(TA2保护管) | 安徽天康 | WZPB-230 | 非防爆 | 非防爆场合 | M20*1.5 | 150mm | 螺纹M27*2 | 350mm |  | TA2 | 16（实际是12mm）材质TA2 | 0~250℃
512 | 一体化温度变送器 | WZPB-230/0-300℃/L500×350(TA2保护管) | 安徽天康 | WZPB-230 | 非防爆 | 非防爆场合 | M20*1.5 | 150mm | 螺纹M27*2 | 350mm |  | TA2 | 16（实际是12mm）材质TA2 | 0~300℃
513 | 一体化温度变送器 | WZPB-230/-50-50℃/L550×400(TA2保护管) | 安徽天康 | WZPB-230 | 非防爆 | 非防爆场合 | M20*1.5 | 150mm | 螺纹M27*2 | 400mm |  | TA2 | 16（实际是12mm）材质TA2 | -50~50℃
514 | 一体化温度变送器 | WZPB-230/-50-100℃/L550×400(TA2保护管) | 安徽天康 | WZPB-230 | 非防爆 | 非防爆场合 | M20*1.5 | 150mm | 螺纹M27*2 | 400mm |  | TA2 | 16（实际是12mm）材质TA2 | -50~100℃
515 | 一体化温度变送器 | WZPB-230/0-50℃/L550×400(TA2保护管) | 安徽天康 | WZPB-230 | 非防爆 | 非防爆场合 | M20*1.5 | 150mm | 螺纹M27*2 | 400mm |  | TA2 | 16（实际是12mm）材质TA2 | 0~50℃
516 | 一体化温度变送器 | WZPB-230/0-100℃/L550×400(TA2保护管) | 安徽天康 | WZPB-230 | 非防爆 | 非防爆场合 | M20*1.5 | 150mm | 螺纹M27*2 | 400mm |  | TA2 | 16（实际是12mm）材质TA2 | 0~100℃
517 | 一体化温度变送器 | WZPB-230/0-150℃/L550×400(TA2保护管) | 安徽天康 | WZPB-230 | 非防爆 | 非防爆场合 | M20*1.5 | 150mm | 螺纹M27*2 | 400mm |  | TA2 | 16（实际是12mm）材质TA2 | 0~150℃
518 | 一体化温度变送器 | WZPB-230/0-200℃/L550×400(TA2保护管) | 安徽天康 | WZPB-230 | 非防爆 | 非防爆场合 | M20*1.5 | 150mm | 螺纹M27*2 | 400mm |  | TA2 | 16（实际是12mm）材质TA2 | 0~200℃
519 | 一体化温度变送器 | WZPB-230/0-250℃/L550×400(TA2保护管) | 安徽天康 | WZPB-230 | 非防爆 | 非防爆场合 | M20*1.5 | 150mm | 螺纹M27*2 | 400mm |  | TA2 | 16（实际是12mm）材质TA2 | 0~250℃
520 | 一体化温度变送器 | WZPB-230/0-300℃/L550×400(TA2保护管) | 安徽天康 | WZPB-230 | 非防爆 | 非防爆场合 | M20*1.5 | 150mm | 螺纹M27*2 | 400mm |  | TA2 | 16（实际是12mm）材质TA2 | 0~300℃
521 | 一体化温度变送器 | WZPB-230/-50-50℃/L650×500(TA2保护管) | 安徽天康 | WZPB-230 | 非防爆 | 非防爆场合 | M20*1.5 | 150mm | 螺纹M27*2 | 500mm |  | TA2 | 16（实际是12mm）材质TA2 | -50~50℃
522 | 一体化温度变送器 | WZPB-230/-50-100℃/L650×500(TA2保护管) | 安徽天康 | WZPB-230 | 非防爆 | 非防爆场合 | M20*1.5 | 150mm | 螺纹M27*2 | 500mm |  | TA2 | 16（实际是12mm）材质TA2 | -50~100℃
523 | 一体化温度变送器 | WZPB-230/0-50℃/L650×500(TA2保护管) | 安徽天康 | WZPB-230 | 非防爆 | 非防爆场合 | M20*1.5 | 150mm | 螺纹M27*2 | 500mm |  | TA2 | 16（实际是12mm）材质TA2 | 0~50℃
524 | 一体化温度变送器 | WZPB-230/0-100℃/L650×500(TA2保护管) | 安徽天康 | WZPB-230 | 非防爆 | 非防爆场合 | M20*1.5 | 150mm | 螺纹M27*2 | 500mm |  | TA2 | 16（实际是12mm）材质TA2 | 0~100℃
525 | 一体化温度变送器 | WZPB-230/0-150℃/L650×500(TA2保护管) | 安徽天康 | WZPB-230 | 非防爆 | 非防爆场合 | M20*1.5 | 150mm | 螺纹M27*2 | 500mm |  | TA2 | 16（实际是12mm）材质TA2 | 0~150℃
526 | 一体化温度变送器 | WZPB-230/0-200℃/L650×500(TA2保护管) | 安徽天康 | WZPB-230 | 非防爆 | 非防爆场合 | M20*1.5 | 150mm | 螺纹M27*2 | 500mm |  | TA2 | 16（实际是12mm）材质TA2 | 0~200℃
527 | 一体化温度变送器 | WZPB-230/0-250℃/L650×500(TA2保护管) | 安徽天康 | WZPB-230 | 非防爆 | 非防爆场合 | M20*1.5 | 150mm | 螺纹M27*2 | 500mm |  | TA2 | 16（实际是12mm）材质TA2 | 0~250℃
528 | 一体化温度变送器 | WZPB-230/0-300℃/L650×500(TA2保护管) | 安徽天康 | WZPB-230 | 非防爆 | 非防爆场合 | M20*1.5 | 150mm | 螺纹M27*2 | 500mm |  | TA2 | 16（实际是12mm）材质TA2 | 0~300℃
529 | 一体化温度变送器 | WZPB-230/-50-50℃/L150×75(2205保护管) | 安徽天康 | WZPB-230 | 非防爆 | 非防爆场合 | M20*1.5 | 75mm | 螺纹M27*2 | 75mm |  | 2205 | 16（实际是12mm）材质2205 | -50~50℃
530 | 一体化温度变送器 | WZPB-230/-50-100℃/L150×75(2205保护管) | 安徽天康 | WZPB-230 | 非防爆 | 非防爆场合 | M20*1.5 | 75mm | 螺纹M27*2 | 75mm |  | 2205 | 16（实际是12mm）材质2205 | -50~100℃
531 | 一体化温度变送器 | WZPB-230/0-50℃/L150×75(2205保护管) | 安徽天康 | WZPB-230 | 非防爆 | 非防爆场合 | M20*1.5 | 75mm | 螺纹M27*2 | 75mm |  | 2205 | 16（实际是12mm）材质2205 | 0~50℃
532 | 一体化温度变送器 | WZPB-230/0-100℃/L150×75(2205保护管) | 安徽天康 | WZPB-230 | 非防爆 | 非防爆场合 | M20*1.5 | 75mm | 螺纹M27*2 | 75mm |  | 2205 | 16（实际是12mm）材质2205 | 0~100℃
533 | 一体化温度变送器 | WZPB-230/0-150℃/L150×75(2205保护管) | 安徽天康 | WZPB-230 | 非防爆 | 非防爆场合 | M20*1.5 | 75mm | 螺纹M27*2 | 75mm |  | 2205 | 16（实际是12mm）材质2205 | 0~150℃
534 | 一体化温度变送器 | WZPB-230/0-200℃/L150×75(2205保护管) | 安徽天康 | WZPB-230 | 非防爆 | 非防爆场合 | M20*1.5 | 75mm | 螺纹M27*2 | 75mm |  | 2205 | 16（实际是12mm）材质2205 | 0~200℃
535 | 一体化温度变送器 | WZPB-230/0-250℃/L150×75(2205保护管) | 安徽天康 | WZPB-230 | 非防爆 | 非防爆场合 | M20*1.5 | 75mm | 螺纹M27*2 | 75mm |  | 2205 | 16（实际是12mm）材质2205 | 0~250℃
536 | 一体化温度变送器 | WZPB-230/0-300℃/L150×75(2205保护管) | 安徽天康 | WZPB-230 | 非防爆 | 非防爆场合 | M20*1.5 | 75mm | 螺纹M27*2 | 75mm |  | 2205 | 16（实际是12mm）材质2205 | 0~300℃
537 | 一体化温度变送器 | WZPB-230/-50-50℃/L250×100(2205保护管) | 安徽天康 | WZPB-230 | 非防爆 | 非防爆场合 | M20*1.5 | 150mm | 螺纹M27*2 | 100mm |  | 2205 | 16（实际是12mm）材质2205 | -50~50℃
538 | 一体化温度变送器 | WZPB-230/-50-100℃/L250×100(2205保护管) | 安徽天康 | WZPB-230 | 非防爆 | 非防爆场合 | M20*1.5 | 150mm | 螺纹M27*2 | 100mm |  | 2205 | 16（实际是12mm）材质2205 | -50~100℃
539 | 一体化温度变送器 | WZPB-230/0-50℃/L250×100(2205保护管) | 安徽天康 | WZPB-230 | 非防爆 | 非防爆场合 | M20*1.5 | 150mm | 螺纹M27*2 | 100mm |  | 2205 | 16（实际是12mm）材质2205 | 0~50℃
540 | 一体化温度变送器 | WZPB-230/0-100℃/L250×100(2205保护管) | 安徽天康 | WZPB-230 | 非防爆 | 非防爆场合 | M20*1.5 | 150mm | 螺纹M27*2 | 100mm |  | 2205 | 16（实际是12mm）材质2205 | 0~100℃
541 | 一体化温度变送器 | WZPB-230/0-150℃/L250×100(2205保护管) | 安徽天康 | WZPB-230 | 非防爆 | 非防爆场合 | M20*1.5 | 150mm | 螺纹M27*2 | 100mm |  | 2205 | 16（实际是12mm）材质2205 | 0~150℃
542 | 一体化温度变送器 | WZPB-230/0-200℃/L250×100(2205保护管) | 安徽天康 | WZPB-230 | 非防爆 | 非防爆场合 | M20*1.5 | 150mm | 螺纹M27*2 | 100mm |  | 2205 | 16（实际是12mm）材质2205 | 0~200℃
543 | 一体化温度变送器 | WZPB-230/0-250℃/L250×100(2205保护管) | 安徽天康 | WZPB-230 | 非防爆 | 非防爆场合 | M20*1.5 | 150mm | 螺纹M27*2 | 100mm |  | 2205 | 16（实际是12mm）材质2205 | 0~250℃
544 | 一体化温度变送器 | WZPB-230/0-300℃/L250×100(2205保护管) | 安徽天康 | WZPB-230 | 非防爆 | 非防爆场合 | M20*1.5 | 150mm | 螺纹M27*2 | 100mm |  | 2205 | 16（实际是12mm）材质2205 | 0~300℃
545 | 一体化温度变送器 | WZPB-230/-50-50℃/L300×150(2205保护管) | 安徽天康 | WZPB-230 | 非防爆 | 非防爆场合 | M20*1.5 | 150mm | 螺纹M27*2 | 150mm |  | 2205 | 16（实际是12mm）材质2205 | -50~50℃
546 | 一体化温度变送器 | WZPB-230/-50-100℃/L300×150(2205保护管) | 安徽天康 | WZPB-230 | 非防爆 | 非防爆场合 | M20*1.5 | 150mm | 螺纹M27*2 | 150mm |  | 2205 | 16（实际是12mm）材质2205 | -50~100℃
547 | 一体化温度变送器 | WZPB-230/0-50℃/L300×150(2205保护管) | 安徽天康 | WZPB-230 | 非防爆 | 非防爆场合 | M20*1.5 | 150mm | 螺纹M27*2 | 150mm |  | 2205 | 16（实际是12mm）材质2205 | 0~50℃
548 | 一体化温度变送器 | WZPB-230/0-100℃/L300×150(2205保护管) | 安徽天康 | WZPB-230 | 非防爆 | 非防爆场合 | M20*1.5 | 150mm | 螺纹M27*2 | 150mm |  | 2205 | 16（实际是12mm）材质2205 | 0~100℃
549 | 一体化温度变送器 | WZPB-230/0-150℃/L300×150(2205保护管) | 安徽天康 | WZPB-230 | 非防爆 | 非防爆场合 | M20*1.5 | 150mm | 螺纹M27*2 | 150mm |  | 2205 | 16（实际是12mm）材质2205 | 0~150℃
550 | 一体化温度变送器 | WZPB-230/0-200℃/L300×150(2205保护管) | 安徽天康 | WZPB-230 | 非防爆 | 非防爆场合 | M20*1.5 | 150mm | 螺纹M27*2 | 150mm |  | 2205 | 16（实际是12mm）材质2205 | 0~200℃
551 | 一体化温度变送器 | WZPB-230/0-250℃/L300×150(2205保护管) | 安徽天康 | WZPB-230 | 非防爆 | 非防爆场合 | M20*1.5 | 150mm | 螺纹M27*2 | 150mm |  | 2205 | 16（实际是12mm）材质2205 | 0~250℃
552 | 一体化温度变送器 | WZPB-230/0-300℃/L300×150(2205保护管) | 安徽天康 | WZPB-230 | 非防爆 | 非防爆场合 | M20*1.5 | 150mm | 螺纹M27*2 | 150mm |  | 2205 | 16（实际是12mm）材质2205 | 0~300℃
553 | 一体化温度变送器 | WZPB-230/-50-50℃/L350×200(2205保护管) | 安徽天康 | WZPB-230 | 非防爆 | 非防爆场合 | M20*1.5 | 150mm | 螺纹M27*2 | 200mm |  | 2205 | 16（实际是12mm）材质2205 | -50~50℃
554 | 一体化温度变送器 | WZPB-230/-50-100℃/L350×200(2205保护管) | 安徽天康 | WZPB-230 | 非防爆 | 非防爆场合 | M20*1.5 | 150mm | 螺纹M27*2 | 200mm |  | 2205 | 16（实际是12mm）材质2205 | -50~100℃
555 | 一体化温度变送器 | WZPB-230/0-50℃/L350×200(2205保护管) | 安徽天康 | WZPB-230 | 非防爆 | 非防爆场合 | M20*1.5 | 150mm | 螺纹M27*2 | 200mm |  | 2205 | 16（实际是12mm）材质2205 | 0~50℃
556 | 一体化温度变送器 | WZPB-230/0-100℃/L350×200(2205保护管) | 安徽天康 | WZPB-230 | 非防爆 | 非防爆场合 | M20*1.5 | 150mm | 螺纹M27*2 | 200mm |  | 2205 | 16（实际是12mm）材质2205 | 0~100℃
557 | 一体化温度变送器 | WZPB-230/0-150℃/L350×200(2205保护管) | 安徽天康 | WZPB-230 | 非防爆 | 非防爆场合 | M20*1.5 | 150mm | 螺纹M27*2 | 200mm |  | 2205 | 16（实际是12mm）材质2205 | 0~150℃
558 | 一体化温度变送器 | WZPB-230/0-200℃/L350×200(2205保护管) | 安徽天康 | WZPB-230 | 非防爆 | 非防爆场合 | M20*1.5 | 150mm | 螺纹M27*2 | 200mm |  | 2205 | 16（实际是12mm）材质2205 | 0~200℃
559 | 一体化温度变送器 | WZPB-230/0-250℃/L350×200(2205保护管) | 安徽天康 | WZPB-230 | 非防爆 | 非防爆场合 | M20*1.5 | 150mm | 螺纹M27*2 | 200mm |  | 2205 | 16（实际是12mm）材质2205 | 0~250℃
560 | 一体化温度变送器 | WZPB-230/0-300℃/L350×200(2205保护管) | 安徽天康 | WZPB-230 | 非防爆 | 非防爆场合 | M20*1.5 | 150mm | 螺纹M27*2 | 200mm |  | 2205 | 16（实际是12mm）材质2205 | 0~300℃
561 | 一体化温度变送器 | WZPB-230/-50-50℃/L400×250(2205保护管) | 安徽天康 | WZPB-230 | 非防爆 | 非防爆场合 | M20*1.5 | 150mm | 螺纹M27*2 | 250mm |  | 2205 | 16（实际是12mm）材质2205 | -50~50℃
562 | 一体化温度变送器 | WZPB-230/-50-100℃/L400×250(2205保护管) | 安徽天康 | WZPB-230 | 非防爆 | 非防爆场合 | M20*1.5 | 150mm | 螺纹M27*2 | 250mm |  | 2205 | 16（实际是12mm）材质2205 | -50~100℃
563 | 一体化温度变送器 | WZPB-230/0-50℃/L400×250(2205保护管) | 安徽天康 | WZPB-230 | 非防爆 | 非防爆场合 | M20*1.5 | 150mm | 螺纹M27*2 | 250mm |  | 2205 | 16（实际是12mm）材质2205 | 0~50℃
564 | 一体化温度变送器 | WZPB-230/0-100℃/L400×250(2205保护管) | 安徽天康 | WZPB-230 | 非防爆 | 非防爆场合 | M20*1.5 | 150mm | 螺纹M27*2 | 250mm |  | 2205 | 16（实际是12mm）材质2205 | 0~100℃
565 | 一体化温度变送器 | WZPB-230/0-150℃/L400×250(2205保护管) | 安徽天康 | WZPB-230 | 非防爆 | 非防爆场合 | M20*1.5 | 150mm | 螺纹M27*2 | 250mm |  | 2205 | 16（实际是12mm）材质2205 | 0~150℃
566 | 一体化温度变送器 | WZPB-230/0-200℃/L400×250(2205保护管) | 安徽天康 | WZPB-230 | 非防爆 | 非防爆场合 | M20*1.5 | 150mm | 螺纹M27*2 | 250mm |  | 2205 | 16（实际是12mm）材质2205 | 0~200℃
567 | 一体化温度变送器 | WZPB-230/0-250℃/L400×250(2205保护管) | 安徽天康 | WZPB-230 | 非防爆 | 非防爆场合 | M20*1.5 | 150mm | 螺纹M27*2 | 250mm |  | 2205 | 16（实际是12mm）材质2205 | 0~250℃
568 | 一体化温度变送器 | WZPB-230/0-300℃/L400×250(2205保护管) | 安徽天康 | WZPB-230 | 非防爆 | 非防爆场合 | M20*1.5 | 150mm | 螺纹M27*2 | 250mm |  | 2205 | 16（实际是12mm）材质2205 | 0~300℃
569 | 一体化温度变送器 | WZPB-230/-50-50℃/L450×300(2205保护管) | 安徽天康 | WZPB-230 | 非防爆 | 非防爆场合 | M20*1.5 | 150mm | 螺纹M27*2 | 300mm |  | 2205 | 16（实际是12mm）材质2205 | -50~50℃
570 | 一体化温度变送器 | WZPB-230/-50-100℃/L450×300(2205保护管) | 安徽天康 | WZPB-230 | 非防爆 | 非防爆场合 | M20*1.5 | 150mm | 螺纹M27*2 | 300mm |  | 2205 | 16（实际是12mm）材质2205 | -50~100℃
571 | 一体化温度变送器 | WZPB-230/0-50℃/L450×300(2205保护管) | 安徽天康 | WZPB-230 | 非防爆 | 非防爆场合 | M20*1.5 | 150mm | 螺纹M27*2 | 300mm |  | 2205 | 16（实际是12mm）材质2205 | 0~50℃
572 | 一体化温度变送器 | WZPB-230/0-100℃/L450×300(2205保护管) | 安徽天康 | WZPB-230 | 非防爆 | 非防爆场合 | M20*1.5 | 150mm | 螺纹M27*2 | 300mm |  | 2205 | 16（实际是12mm）材质2205 | 0~100℃
573 | 一体化温度变送器 | WZPB-230/0-150℃/L450×300(2205保护管) | 安徽天康 | WZPB-230 | 非防爆 | 非防爆场合 | M20*1.5 | 150mm | 螺纹M27*2 | 300mm |  | 2205 | 16（实际是12mm）材质2205 | 0~150℃
574 | 一体化温度变送器 | WZPB-230/0-200℃/L450×300(2205保护管) | 安徽天康 | WZPB-230 | 非防爆 | 非防爆场合 | M20*1.5 | 150mm | 螺纹M27*2 | 300mm |  | 2205 | 16（实际是12mm）材质2205 | 0~200℃
575 | 一体化温度变送器 | WZPB-230/0-250℃/L450×300(2205保护管) | 安徽天康 | WZPB-230 | 非防爆 | 非防爆场合 | M20*1.5 | 150mm | 螺纹M27*2 | 300mm |  | 2205 | 16（实际是12mm）材质2205 | 0~250℃
576 | 一体化温度变送器 | WZPB-230/0-300℃/L450×300(2205保护管) | 安徽天康 | WZPB-230 | 非防爆 | 非防爆场合 | M20*1.5 | 150mm | 螺纹M27*2 | 300mm |  | 2205 | 16（实际是12mm）材质2205 | 0~300℃
577 | 一体化温度变送器 | WZPB-230/-50-50℃/L500×350(2205保护管) | 安徽天康 | WZPB-230 | 非防爆 | 非防爆场合 | M20*1.5 | 150mm | 螺纹M27*2 | 350mm |  | 2205 | 16（实际是12mm）材质2205 | -50~50℃
578 | 一体化温度变送器 | WZPB-230/-50-100℃/L500×350(2205保护管) | 安徽天康 | WZPB-230 | 非防爆 | 非防爆场合 | M20*1.5 | 150mm | 螺纹M27*2 | 350mm |  | 2205 | 16（实际是12mm）材质2205 | -50~100℃
579 | 一体化温度变送器 | WZPB-230/0-50℃/L500×350(2205保护管) | 安徽天康 | WZPB-230 | 非防爆 | 非防爆场合 | M20*1.5 | 150mm | 螺纹M27*2 | 350mm |  | 2205 | 16（实际是12mm）材质2205 | 0~50℃
580 | 一体化温度变送器 | WZPB-230/0-100℃/L500×350(2205保护管) | 安徽天康 | WZPB-230 | 非防爆 | 非防爆场合 | M20*1.5 | 150mm | 螺纹M27*2 | 350mm |  | 2205 | 16（实际是12mm）材质2205 | 0~100℃
581 | 一体化温度变送器 | WZPB-230/0-150℃/L500×350(2205保护管) | 安徽天康 | WZPB-230 | 非防爆 | 非防爆场合 | M20*1.5 | 150mm | 螺纹M27*2 | 350mm |  | 2205 | 16（实际是12mm）材质2205 | 0~150℃
582 | 一体化温度变送器 | WZPB-230/0-200℃/L500×350(2205保护管) | 安徽天康 | WZPB-230 | 非防爆 | 非防爆场合 | M20*1.5 | 150mm | 螺纹M27*2 | 350mm |  | 2205 | 16（实际是12mm）材质2205 | 0~200℃
583 | 一体化温度变送器 | WZPB-230/0-250℃/L500×350(2205保护管) | 安徽天康 | WZPB-230 | 非防爆 | 非防爆场合 | M20*1.5 | 150mm | 螺纹M27*2 | 350mm |  | 2205 | 16（实际是12mm）材质2205 | 0~250℃
584 | 一体化温度变送器 | WZPB-230/0-300℃/L500×350(2205保护管) | 安徽天康 | WZPB-230 | 非防爆 | 非防爆场合 | M20*1.5 | 150mm | 螺纹M27*2 | 350mm |  | 2205 | 16（实际是12mm）材质2205 | 0~300℃
585 | 一体化温度变送器 | WZPB-230/-50-50℃/L550×400(2205保护管) | 安徽天康 | WZPB-230 | 非防爆 | 非防爆场合 | M20*1.5 | 150mm | 螺纹M27*2 | 400mm |  | 2205 | 16（实际是12mm）材质2205 | -50~50℃
586 | 一体化温度变送器 | WZPB-230/-50-100℃/L550×400(2205保护管) | 安徽天康 | WZPB-230 | 非防爆 | 非防爆场合 | M20*1.5 | 150mm | 螺纹M27*2 | 400mm |  | 2205 | 16（实际是12mm）材质2205 | -50~100℃
587 | 一体化温度变送器 | WZPB-230/0-50℃/L550×400(2205保护管) | 安徽天康 | WZPB-230 | 非防爆 | 非防爆场合 | M20*1.5 | 150mm | 螺纹M27*2 | 400mm |  | 2205 | 16（实际是12mm）材质2205 | 0~50℃
588 | 一体化温度变送器 | WZPB-230/0-100℃/L550×400(2205保护管) | 安徽天康 | WZPB-230 | 非防爆 | 非防爆场合 | M20*1.5 | 150mm | 螺纹M27*2 | 400mm |  | 2205 | 16（实际是12mm）材质2205 | 0~100℃
589 | 一体化温度变送器 | WZPB-230/0-150℃/L550×400(2205保护管) | 安徽天康 | WZPB-230 | 非防爆 | 非防爆场合 | M20*1.5 | 150mm | 螺纹M27*2 | 400mm |  | 2205 | 16（实际是12mm）材质2205 | 0~150℃
590 | 一体化温度变送器 | WZPB-230/0-200℃/L550×400(2205保护管) | 安徽天康 | WZPB-230 | 非防爆 | 非防爆场合 | M20*1.5 | 150mm | 螺纹M27*2 | 400mm |  | 2205 | 16（实际是12mm）材质2205 | 0~200℃
591 | 一体化温度变送器 | WZPB-230/0-250℃/L550×400(2205保护管) | 安徽天康 | WZPB-230 | 非防爆 | 非防爆场合 | M20*1.5 | 150mm | 螺纹M27*2 | 400mm |  | 2205 | 16（实际是12mm）材质2205 | 0~250℃
592 | 一体化温度变送器 | WZPB-230/0-300℃/L550×400(2205保护管) | 安徽天康 | WZPB-230 | 非防爆 | 非防爆场合 | M20*1.5 | 150mm | 螺纹M27*2 | 400mm |  | 2205 | 16（实际是12mm）材质2205 | 0~300℃
593 | 一体化温度变送器 | WZPB-230/-50-50℃/L650×500(2205保护管) | 安徽天康 | WZPB-230 | 非防爆 | 非防爆场合 | M20*1.5 | 150mm | 螺纹M27*2 | 500mm |  | 2205 | 16（实际是12mm）材质2205 | -50~50℃
594 | 一体化温度变送器 | WZPB-230/-50-100℃/L650×500(2205保护管) | 安徽天康 | WZPB-230 | 非防爆 | 非防爆场合 | M20*1.5 | 150mm | 螺纹M27*2 | 500mm |  | 2205 | 16（实际是12mm）材质2205 | -50~100℃
595 | 一体化温度变送器 | WZPB-230/0-50℃/L650×500(2205保护管) | 安徽天康 | WZPB-230 | 非防爆 | 非防爆场合 | M20*1.5 | 150mm | 螺纹M27*2 | 500mm |  | 2205 | 16（实际是12mm）材质2205 | 0~50℃
596 | 一体化温度变送器 | WZPB-230/0-100℃/L650×500(2205保护管) | 安徽天康 | WZPB-230 | 非防爆 | 非防爆场合 | M20*1.5 | 150mm | 螺纹M27*2 | 500mm |  | 2205 | 16（实际是12mm）材质2205 | 0~100℃
597 | 一体化温度变送器 | WZPB-230/0-150℃/L650×500(2205保护管) | 安徽天康 | WZPB-230 | 非防爆 | 非防爆场合 | M20*1.5 | 150mm | 螺纹M27*2 | 500mm |  | 2205 | 16（实际是12mm）材质2205 | 0~150℃
598 | 一体化温度变送器 | WZPB-230/0-200℃/L650×500(2205保护管) | 安徽天康 | WZPB-230 | 非防爆 | 非防爆场合 | M20*1.5 | 150mm | 螺纹M27*2 | 500mm |  | 2205 | 16（实际是12mm）材质2205 | 0~200℃
599 | 一体化温度变送器 | WZPB-230/0-250℃/L650×500(2205保护管) | 安徽天康 | WZPB-230 | 非防爆 | 非防爆场合 | M20*1.5 | 150mm | 螺纹M27*2 | 500mm |  | 2205 | 16（实际是12mm）材质2205 | 0~250℃
600 | 一体化温度变送器 | WZPB-230/0-300℃/L650×500(2205保护管) | 安徽天康 | WZPB-230 | 非防爆 | 非防爆场合 | M20*1.5 | 150mm | 螺纹M27*2 | 500mm |  | 2205 | 16（实际是12mm）材质2205 | 0~300℃
601 | 一体化温度变送器 | WZPB-240/-50-50℃/L150×75(316L保护管) | 安徽天康 | WZPB-240 | 隔爆 | ExdIIBT4隔爆 | M20*1.5 | 75mm | 螺纹M27*2 | 75mm |  | 316L | 16（实际是12mm）材质316L | -50~50℃
602 | 一体化温度变送器 | WZPB-240/-50-100℃/L150×75(316L保护管) | 安徽天康 | WZPB-240 | 隔爆 | ExdIIBT4隔爆 | M20*1.5 | 75mm | 螺纹M27*2 | 75mm |  | 316L | 16（实际是12mm）材质316L | -50~100℃
603 | 一体化温度变送器 | WZPB-240/0-50℃/L150×75(316L保护管) | 安徽天康 | WZPB-240 | 隔爆 | ExdIIBT4隔爆 | M20*1.5 | 75mm | 螺纹M27*2 | 75mm |  | 316L | 16（实际是12mm）材质316L | 0~50℃
604 | 一体化温度变送器 | WZPB-240/0-100℃/L150×75(316L保护管) | 安徽天康 | WZPB-240 | 隔爆 | ExdIIBT4隔爆 | M20*1.5 | 75mm | 螺纹M27*2 | 75mm |  | 316L | 16（实际是12mm）材质316L | 0~100℃
605 | 一体化温度变送器 | WZPB-240/0-150℃/L150×75(316L保护管) | 安徽天康 | WZPB-240 | 隔爆 | ExdIIBT4隔爆 | M20*1.5 | 75mm | 螺纹M27*2 | 75mm |  | 316L | 16（实际是12mm）材质316L | 0~150℃
606 | 一体化温度变送器 | WZPB-240/0-200℃/L150×75(316L保护管) | 安徽天康 | WZPB-240 | 隔爆 | ExdIIBT4隔爆 | M20*1.5 | 75mm | 螺纹M27*2 | 75mm |  | 316L | 16（实际是12mm）材质316L | 0~200℃
607 | 一体化温度变送器 | WZPB-240/0-250℃/L150×75(316L保护管) | 安徽天康 | WZPB-240 | 隔爆 | ExdIIBT4隔爆 | M20*1.5 | 75mm | 螺纹M27*2 | 75mm |  | 316L | 16（实际是12mm）材质316L | 0~250℃
608 | 一体化温度变送器 | WZPB-240/0-300℃/L150×75(316L保护管) | 安徽天康 | WZPB-240 | 隔爆 | ExdIIBT4隔爆 | M20*1.5 | 75mm | 螺纹M27*2 | 75mm |  | 316L | 16（实际是12mm）材质316L | 0~300℃
609 | 一体化温度变送器 | WZPB-240/-50-50℃/L250×100(316L保护管) | 安徽天康 | WZPB-240 | 隔爆 | ExdIIBT4隔爆 | M20*1.5 | 150mm | 螺纹M27*2 | 100mm |  | 316L | 16（实际是12mm）材质316L | -50~50℃
610 | 一体化温度变送器 | WZPB-240/-50-100℃/L250×100(316L保护管) | 安徽天康 | WZPB-240 | 隔爆 | ExdIIBT4隔爆 | M20*1.5 | 150mm | 螺纹M27*2 | 100mm |  | 316L | 16（实际是12mm）材质316L | -50~100℃
611 | 一体化温度变送器 | WZPB-240/0-50℃/L250×100(316L保护管) | 安徽天康 | WZPB-240 | 隔爆 | ExdIIBT4隔爆 | M20*1.5 | 150mm | 螺纹M27*2 | 100mm |  | 316L | 16（实际是12mm）材质316L | 0~50℃
612 | 一体化温度变送器 | WZPB-240/0-100℃/L250×100(316L保护管) | 安徽天康 | WZPB-240 | 隔爆 | ExdIIBT4隔爆 | M20*1.5 | 150mm | 螺纹M27*2 | 100mm |  | 316L | 16（实际是12mm）材质316L | 0~100℃
613 | 一体化温度变送器 | WZPB-240/0-150℃/L250×100(316L保护管) | 安徽天康 | WZPB-240 | 隔爆 | ExdIIBT4隔爆 | M20*1.5 | 150mm | 螺纹M27*2 | 100mm |  | 316L | 16（实际是12mm）材质316L | 0~150℃
614 | 一体化温度变送器 | WZPB-240/0-200℃/L250×100(316L保护管) | 安徽天康 | WZPB-240 | 隔爆 | ExdIIBT4隔爆 | M20*1.5 | 150mm | 螺纹M27*2 | 100mm |  | 316L | 16（实际是12mm）材质316L | 0~200℃
615 | 一体化温度变送器 | WZPB-240/0-250℃/L250×100(316L保护管) | 安徽天康 | WZPB-240 | 隔爆 | ExdIIBT4隔爆 | M20*1.5 | 150mm | 螺纹M27*2 | 100mm |  | 316L | 16（实际是12mm）材质316L | 0~250℃
616 | 一体化温度变送器 | WZPB-240/0-300℃/L250×100(316L保护管) | 安徽天康 | WZPB-240 | 隔爆 | ExdIIBT4隔爆 | M20*1.5 | 150mm | 螺纹M27*2 | 100mm |  | 316L | 16（实际是12mm）材质316L | 0~300℃
617 | 一体化温度变送器 | WZPB-240/-50-50℃/L300×150(316L保护管) | 安徽天康 | WZPB-240 | 隔爆 | ExdIIBT4隔爆 | M20*1.5 | 150mm | 螺纹M27*2 | 150mm |  | 316L | 16（实际是12mm）材质316L | -50~50℃
618 | 一体化温度变送器 | WZPB-240/-50-100℃/L300×150(316L保护管) | 安徽天康 | WZPB-240 | 隔爆 | ExdIIBT4隔爆 | M20*1.5 | 150mm | 螺纹M27*2 | 150mm |  | 316L | 16（实际是12mm）材质316L | -50~100℃
619 | 一体化温度变送器 | WZPB-240/0-50℃/L300×150(316L保护管) | 安徽天康 | WZPB-240 | 隔爆 | ExdIIBT4隔爆 | M20*1.5 | 150mm | 螺纹M27*2 | 150mm |  | 316L | 16（实际是12mm）材质316L | 0~50℃
620 | 一体化温度变送器 | WZPB-240/0-100℃/L300×150(316L保护管) | 安徽天康 | WZPB-240 | 隔爆 | ExdIIBT4隔爆 | M20*1.5 | 150mm | 螺纹M27*2 | 150mm |  | 316L | 16（实际是12mm）材质316L | 0~100℃
621 | 一体化温度变送器 | WZPB-240/0-150℃/L300×150(316L保护管) | 安徽天康 | WZPB-240 | 隔爆 | ExdIIBT4隔爆 | M20*1.5 | 150mm | 螺纹M27*2 | 150mm |  | 316L | 16（实际是12mm）材质316L | 0~150℃
622 | 一体化温度变送器 | WZPB-240/0-200℃/L300×150(316L保护管) | 安徽天康 | WZPB-240 | 隔爆 | ExdIIBT4隔爆 | M20*1.5 | 150mm | 螺纹M27*2 | 150mm |  | 316L | 16（实际是12mm）材质316L | 0~200℃
623 | 一体化温度变送器 | WZPB-240/0-250℃/L300×150(316L保护管) | 安徽天康 | WZPB-240 | 隔爆 | ExdIIBT4隔爆 | M20*1.5 | 150mm | 螺纹M27*2 | 150mm |  | 316L | 16（实际是12mm）材质316L | 0~250℃
624 | 一体化温度变送器 | WZPB-240/0-300℃/L300×150(316L保护管) | 安徽天康 | WZPB-240 | 隔爆 | ExdIIBT4隔爆 | M20*1.5 | 150mm | 螺纹M27*2 | 150mm |  | 316L | 16（实际是12mm）材质316L | 0~300℃
625 | 一体化温度变送器 | WZPB-240/-50-50℃/L350×200(316L保护管) | 安徽天康 | WZPB-240 | 隔爆 | ExdIIBT4隔爆 | M20*1.5 | 150mm | 螺纹M27*2 | 200mm |  | 316L | 16（实际是12mm）材质316L | -50~50℃
626 | 一体化温度变送器 | WZPB-240/-50-100℃/L350×200(316L保护管) | 安徽天康 | WZPB-240 | 隔爆 | ExdIIBT4隔爆 | M20*1.5 | 150mm | 螺纹M27*2 | 200mm |  | 316L | 16（实际是12mm）材质316L | -50~100℃
627 | 一体化温度变送器 | WZPB-240/0-50℃/L350×200(316L保护管) | 安徽天康 | WZPB-240 | 隔爆 | ExdIIBT4隔爆 | M20*1.5 | 150mm | 螺纹M27*2 | 200mm |  | 316L | 16（实际是12mm）材质316L | 0~50℃
628 | 一体化温度变送器 | WZPB-240/0-100℃/L350×200(316L保护管) | 安徽天康 | WZPB-240 | 隔爆 | ExdIIBT4隔爆 | M20*1.5 | 150mm | 螺纹M27*2 | 200mm |  | 316L | 16（实际是12mm）材质316L | 0~100℃
629 | 一体化温度变送器 | WZPB-240/0-150℃/L350×200(316L保护管) | 安徽天康 | WZPB-240 | 隔爆 | ExdIIBT4隔爆 | M20*1.5 | 150mm | 螺纹M27*2 | 200mm |  | 316L | 16（实际是12mm）材质316L | 0~150℃
630 | 一体化温度变送器 | WZPB-240/0-200℃/L350×200(316L保护管) | 安徽天康 | WZPB-240 | 隔爆 | ExdIIBT4隔爆 | M20*1.5 | 150mm | 螺纹M27*2 | 200mm |  | 316L | 16（实际是12mm）材质316L | 0~200℃
631 | 一体化温度变送器 | WZPB-240/0-250℃/L350×200(316L保护管) | 安徽天康 | WZPB-240 | 隔爆 | ExdIIBT4隔爆 | M20*1.5 | 150mm | 螺纹M27*2 | 200mm |  | 316L | 16（实际是12mm）材质316L | 0~250℃
632 | 一体化温度变送器 | WZPB-240/0-300℃/L350×200(316L保护管) | 安徽天康 | WZPB-240 | 隔爆 | ExdIIBT4隔爆 | M20*1.5 | 150mm | 螺纹M27*2 | 200mm |  | 316L | 16（实际是12mm）材质316L | 0~300℃
633 | 一体化温度变送器 | WZPB-240/-50-50℃/L400×250(316L保护管) | 安徽天康 | WZPB-240 | 隔爆 | ExdIIBT4隔爆 | M20*1.5 | 150mm | 螺纹M27*2 | 250mm |  | 316L | 16（实际是12mm）材质316L | -50~50℃
634 | 一体化温度变送器 | WZPB-240/-50-100℃/L400×250(316L保护管) | 安徽天康 | WZPB-240 | 隔爆 | ExdIIBT4隔爆 | M20*1.5 | 150mm | 螺纹M27*2 | 250mm |  | 316L | 16（实际是12mm）材质316L | -50~100℃
635 | 一体化温度变送器 | WZPB-240/0-50℃/L400×250(316L保护管) | 安徽天康 | WZPB-240 | 隔爆 | ExdIIBT4隔爆 | M20*1.5 | 150mm | 螺纹M27*2 | 250mm |  | 316L | 16（实际是12mm）材质316L | 0~50℃
636 | 一体化温度变送器 | WZPB-240/0-100℃/L400×250(316L保护管) | 安徽天康 | WZPB-240 | 隔爆 | ExdIIBT4隔爆 | M20*1.5 | 150mm | 螺纹M27*2 | 250mm |  | 316L | 16（实际是12mm）材质316L | 0~100℃
637 | 一体化温度变送器 | WZPB-240/0-150℃/L400×250(316L保护管) | 安徽天康 | WZPB-240 | 隔爆 | ExdIIBT4隔爆 | M20*1.5 | 150mm | 螺纹M27*2 | 250mm |  | 316L | 16（实际是12mm）材质316L | 0~150℃
638 | 一体化温度变送器 | WZPB-240/0-200℃/L400×250(316L保护管) | 安徽天康 | WZPB-240 | 隔爆 | ExdIIBT4隔爆 | M20*1.5 | 150mm | 螺纹M27*2 | 250mm |  | 316L | 16（实际是12mm）材质316L | 0~200℃
639 | 一体化温度变送器 | WZPB-240/0-250℃/L400×250(316L保护管) | 安徽天康 | WZPB-240 | 隔爆 | ExdIIBT4隔爆 | M20*1.5 | 150mm | 螺纹M27*2 | 250mm |  | 316L | 16（实际是12mm）材质316L | 0~250℃
640 | 一体化温度变送器 | WZPB-240/0-300℃/L400×250(316L保护管) | 安徽天康 | WZPB-240 | 隔爆 | ExdIIBT4隔爆 | M20*1.5 | 150mm | 螺纹M27*2 | 250mm |  | 316L | 16（实际是12mm）材质316L | 0~300℃
641 | 一体化温度变送器 | WZPB-240/-50-50℃/L450×300(316L保护管) | 安徽天康 | WZPB-240 | 隔爆 | ExdIIBT4隔爆 | M20*1.5 | 150mm | 螺纹M27*2 | 300mm |  | 316L | 16（实际是12mm）材质316L | -50~50℃
642 | 一体化温度变送器 | WZPB-240/-50-100℃/L450×300(316L保护管) | 安徽天康 | WZPB-240 | 隔爆 | ExdIIBT4隔爆 | M20*1.5 | 150mm | 螺纹M27*2 | 300mm |  | 316L | 16（实际是12mm）材质316L | -50~100℃
643 | 一体化温度变送器 | WZPB-240/0-50℃/L450×300(316L保护管) | 安徽天康 | WZPB-240 | 隔爆 | ExdIIBT4隔爆 | M20*1.5 | 150mm | 螺纹M27*2 | 300mm |  | 316L | 16（实际是12mm）材质316L | 0~50℃
644 | 一体化温度变送器 | WZPB-240/0-100℃/L450×300(316L保护管) | 安徽天康 | WZPB-240 | 隔爆 | ExdIIBT4隔爆 | M20*1.5 | 150mm | 螺纹M27*2 | 300mm |  | 316L | 16（实际是12mm）材质316L | 0~100℃
645 | 一体化温度变送器 | WZPB-240/0-150℃/L450×300(316L保护管) | 安徽天康 | WZPB-240 | 隔爆 | ExdIIBT4隔爆 | M20*1.5 | 150mm | 螺纹M27*2 | 300mm |  | 316L | 16（实际是12mm）材质316L | 0~150℃
646 | 一体化温度变送器 | WZPB-240/0-200℃/L450×300(316L保护管) | 安徽天康 | WZPB-240 | 隔爆 | ExdIIBT4隔爆 | M20*1.5 | 150mm | 螺纹M27*2 | 300mm |  | 316L | 16（实际是12mm）材质316L | 0~200℃
647 | 一体化温度变送器 | WZPB-240/0-250℃/L450×300(316L保护管) | 安徽天康 | WZPB-240 | 隔爆 | ExdIIBT4隔爆 | M20*1.5 | 150mm | 螺纹M27*2 | 300mm |  | 316L | 16（实际是12mm）材质316L | 0~250℃
648 | 一体化温度变送器 | WZPB-240/0-300℃/L450×300(316L保护管) | 安徽天康 | WZPB-240 | 隔爆 | ExdIIBT4隔爆 | M20*1.5 | 150mm | 螺纹M27*2 | 300mm |  | 316L | 16（实际是12mm）材质316L | 0~300℃
649 | 一体化温度变送器 | WZPB-240/-50-50℃/L500×350(316L保护管) | 安徽天康 | WZPB-240 | 隔爆 | ExdIIBT4隔爆 | M20*1.5 | 150mm | 螺纹M27*2 | 350mm |  | 316L | 16（实际是12mm）材质316L | -50~50℃
650 | 一体化温度变送器 | WZPB-240/-50-100℃/L500×350(316L保护管) | 安徽天康 | WZPB-240 | 隔爆 | ExdIIBT4隔爆 | M20*1.5 | 150mm | 螺纹M27*2 | 350mm |  | 316L | 16（实际是12mm）材质316L | -50~100℃
651 | 一体化温度变送器 | WZPB-240/0-50℃/L500×350(316L保护管) | 安徽天康 | WZPB-240 | 隔爆 | ExdIIBT4隔爆 | M20*1.5 | 150mm | 螺纹M27*2 | 350mm |  | 316L | 16（实际是12mm）材质316L | 0~50℃
652 | 一体化温度变送器 | WZPB-240/0-100℃/L500×350(316L保护管) | 安徽天康 | WZPB-240 | 隔爆 | ExdIIBT4隔爆 | M20*1.5 | 150mm | 螺纹M27*2 | 350mm |  | 316L | 16（实际是12mm）材质316L | 0~100℃
653 | 一体化温度变送器 | WZPB-240/0-150℃/L500×350(316L保护管) | 安徽天康 | WZPB-240 | 隔爆 | ExdIIBT4隔爆 | M20*1.5 | 150mm | 螺纹M27*2 | 350mm |  | 316L | 16（实际是12mm）材质316L | 0~150℃
654 | 一体化温度变送器 | WZPB-240/0-200℃/L500×350(316L保护管) | 安徽天康 | WZPB-240 | 隔爆 | ExdIIBT4隔爆 | M20*1.5 | 150mm | 螺纹M27*2 | 350mm |  | 316L | 16（实际是12mm）材质316L | 0~200℃
655 | 一体化温度变送器 | WZPB-240/0-250℃/L500×350(316L保护管) | 安徽天康 | WZPB-240 | 隔爆 | ExdIIBT4隔爆 | M20*1.5 | 150mm | 螺纹M27*2 | 350mm |  | 316L | 16（实际是12mm）材质316L | 0~250℃
656 | 一体化温度变送器 | WZPB-240/0-300℃/L500×350(316L保护管) | 安徽天康 | WZPB-240 | 隔爆 | ExdIIBT4隔爆 | M20*1.5 | 150mm | 螺纹M27*2 | 350mm |  | 316L | 16（实际是12mm）材质316L | 0~300℃
657 | 一体化温度变送器 | WZPB-240/-50-50℃/L550×400(316L保护管) | 安徽天康 | WZPB-240 | 隔爆 | ExdIIBT4隔爆 | M20*1.5 | 150mm | 螺纹M27*2 | 400mm |  | 316L | 16（实际是12mm）材质316L | -50~50℃
658 | 一体化温度变送器 | WZPB-240/-50-100℃/L550×400(316L保护管) | 安徽天康 | WZPB-240 | 隔爆 | ExdIIBT4隔爆 | M20*1.5 | 150mm | 螺纹M27*2 | 400mm |  | 316L | 16（实际是12mm）材质316L | -50~100℃
659 | 一体化温度变送器 | WZPB-240/0-50℃/L550×400(316L保护管) | 安徽天康 | WZPB-240 | 隔爆 | ExdIIBT4隔爆 | M20*1.5 | 150mm | 螺纹M27*2 | 400mm |  | 316L | 16（实际是12mm）材质316L | 0~50℃
660 | 一体化温度变送器 | WZPB-240/0-100℃/L550×400(316L保护管) | 安徽天康 | WZPB-240 | 隔爆 | ExdIIBT4隔爆 | M20*1.5 | 150mm | 螺纹M27*2 | 400mm |  | 316L | 16（实际是12mm）材质316L | 0~100℃
661 | 一体化温度变送器 | WZPB-240/0-150℃/L550×400(316L保护管) | 安徽天康 | WZPB-240 | 隔爆 | ExdIIBT4隔爆 | M20*1.5 | 150mm | 螺纹M27*2 | 400mm |  | 316L | 16（实际是12mm）材质316L | 0~150℃
662 | 一体化温度变送器 | WZPB-240/0-200℃/L550×400(316L保护管) | 安徽天康 | WZPB-240 | 隔爆 | ExdIIBT4隔爆 | M20*1.5 | 150mm | 螺纹M27*2 | 400mm |  | 316L | 16（实际是12mm）材质316L | 0~200℃
663 | 一体化温度变送器 | WZPB-240/0-250℃/L550×400(316L保护管) | 安徽天康 | WZPB-240 | 隔爆 | ExdIIBT4隔爆 | M20*1.5 | 150mm | 螺纹M27*2 | 400mm |  | 316L | 16（实际是12mm）材质316L | 0~250℃
664 | 一体化温度变送器 | WZPB-240/0-300℃/L550×400(316L保护管) | 安徽天康 | WZPB-240 | 隔爆 | ExdIIBT4隔爆 | M20*1.5 | 150mm | 螺纹M27*2 | 400mm |  | 316L | 16（实际是12mm）材质316L | 0~300℃
665 | 一体化温度变送器 | WZPB-240/-50-50℃/L650×500(316L保护管) | 安徽天康 | WZPB-240 | 隔爆 | ExdIIBT4隔爆 | M20*1.5 | 150mm | 螺纹M27*2 | 500mm |  | 316L | 16（实际是12mm）材质316L | -50~50℃
666 | 一体化温度变送器 | WZPB-240/-50-100℃/L650×500(316L保护管) | 安徽天康 | WZPB-240 | 隔爆 | ExdIIBT4隔爆 | M20*1.5 | 150mm | 螺纹M27*2 | 500mm |  | 316L | 16（实际是12mm）材质316L | -50~100℃
667 | 一体化温度变送器 | WZPB-240/0-50℃/L650×500(316L保护管) | 安徽天康 | WZPB-240 | 隔爆 | ExdIIBT4隔爆 | M20*1.5 | 150mm | 螺纹M27*2 | 500mm |  | 316L | 16（实际是12mm）材质316L | 0~50℃
668 | 一体化温度变送器 | WZPB-240/0-100℃/L650×500(316L保护管) | 安徽天康 | WZPB-240 | 隔爆 | ExdIIBT4隔爆 | M20*1.5 | 150mm | 螺纹M27*2 | 500mm |  | 316L | 16（实际是12mm）材质316L | 0~100℃
669 | 一体化温度变送器 | WZPB-240/0-150℃/L650×500(316L保护管) | 安徽天康 | WZPB-240 | 隔爆 | ExdIIBT4隔爆 | M20*1.5 | 150mm | 螺纹M27*2 | 500mm |  | 316L | 16（实际是12mm）材质316L | 0~150℃
670 | 一体化温度变送器 | WZPB-240/0-200℃/L650×500(316L保护管) | 安徽天康 | WZPB-240 | 隔爆 | ExdIIBT4隔爆 | M20*1.5 | 150mm | 螺纹M27*2 | 500mm |  | 316L | 16（实际是12mm）材质316L | 0~200℃
671 | 一体化温度变送器 | WZPB-240/0-250℃/L650×500(316L保护管) | 安徽天康 | WZPB-240 | 隔爆 | ExdIIBT4隔爆 | M20*1.5 | 150mm | 螺纹M27*2 | 500mm |  | 316L | 16（实际是12mm）材质316L | 0~250℃
672 | 一体化温度变送器 | WZPB-240/0-300℃/L650×500(316L保护管) | 安徽天康 | WZPB-240 | 隔爆 | ExdIIBT4隔爆 | M20*1.5 | 150mm | 螺纹M27*2 | 500mm |  | 316L | 16（实际是12mm）材质316L | 0~300℃
673 | 一体化温度变送器 | WZPB-240/-50-50℃/L150×75(TA2保护管) | 安徽天康 | WZPB-240 | 隔爆 | ExdIIBT4隔爆 | M20*1.5 | 75mm | 螺纹M27*2 | 75mm |  | TA2 | 16（实际是12mm）材质TA2 | -50~50℃
674 | 一体化温度变送器 | WZPB-240/-50-100℃/L150×75(TA2保护管) | 安徽天康 | WZPB-240 | 隔爆 | ExdIIBT4隔爆 | M20*1.5 | 75mm | 螺纹M27*2 | 75mm |  | TA2 | 16（实际是12mm）材质TA2 | -50~100℃
675 | 一体化温度变送器 | WZPB-240/0-50℃/L150×75(TA2保护管) | 安徽天康 | WZPB-240 | 隔爆 | ExdIIBT4隔爆 | M20*1.5 | 75mm | 螺纹M27*2 | 75mm |  | TA2 | 16（实际是12mm）材质TA2 | 0~50℃
676 | 一体化温度变送器 | WZPB-240/0-100℃/L150×75(TA2保护管) | 安徽天康 | WZPB-240 | 隔爆 | ExdIIBT4隔爆 | M20*1.5 | 75mm | 螺纹M27*2 | 75mm |  | TA2 | 16（实际是12mm）材质TA2 | 0~100℃
677 | 一体化温度变送器 | WZPB-240/0-150℃/L150×75(TA2保护管) | 安徽天康 | WZPB-240 | 隔爆 | ExdIIBT4隔爆 | M20*1.5 | 75mm | 螺纹M27*2 | 75mm |  | TA2 | 16（实际是12mm）材质TA2 | 0~150℃
678 | 一体化温度变送器 | WZPB-240/0-200℃/L150×75(TA2保护管) | 安徽天康 | WZPB-240 | 隔爆 | ExdIIBT4隔爆 | M20*1.5 | 75mm | 螺纹M27*2 | 75mm |  | TA2 | 16（实际是12mm）材质TA2 | 0~200℃
679 | 一体化温度变送器 | WZPB-240/0-250℃/L150×75(TA2保护管) | 安徽天康 | WZPB-240 | 隔爆 | ExdIIBT4隔爆 | M20*1.5 | 75mm | 螺纹M27*2 | 75mm |  | TA2 | 16（实际是12mm）材质TA2 | 0~250℃
680 | 一体化温度变送器 | WZPB-240/0-300℃/L150×75(TA2保护管) | 安徽天康 | WZPB-240 | 隔爆 | ExdIIBT4隔爆 | M20*1.5 | 75mm | 螺纹M27*2 | 75mm |  | TA2 | 16（实际是12mm）材质TA2 | 0~300℃
681 | 一体化温度变送器 | WZPB-240/-50-50℃/L250×100(TA2保护管) | 安徽天康 | WZPB-240 | 隔爆 | ExdIIBT4隔爆 | M20*1.5 | 150mm | 螺纹M27*2 | 100mm |  | TA2 | 16（实际是12mm）材质TA2 | -50~50℃
682 | 一体化温度变送器 | WZPB-240/-50-100℃/L250×100(TA2保护管) | 安徽天康 | WZPB-240 | 隔爆 | ExdIIBT4隔爆 | M20*1.5 | 150mm | 螺纹M27*2 | 100mm |  | TA2 | 16（实际是12mm）材质TA2 | -50~100℃
683 | 一体化温度变送器 | WZPB-240/0-50℃/L250×100(TA2保护管) | 安徽天康 | WZPB-240 | 隔爆 | ExdIIBT4隔爆 | M20*1.5 | 150mm | 螺纹M27*2 | 100mm |  | TA2 | 16（实际是12mm）材质TA2 | 0~50℃
684 | 一体化温度变送器 | WZPB-240/0-100℃/L250×100(TA2保护管) | 安徽天康 | WZPB-240 | 隔爆 | ExdIIBT4隔爆 | M20*1.5 | 150mm | 螺纹M27*2 | 100mm |  | TA2 | 16（实际是12mm）材质TA2 | 0~100℃
685 | 一体化温度变送器 | WZPB-240/0-150℃/L250×100(TA2保护管) | 安徽天康 | WZPB-240 | 隔爆 | ExdIIBT4隔爆 | M20*1.5 | 150mm | 螺纹M27*2 | 100mm |  | TA2 | 16（实际是12mm）材质TA2 | 0~150℃
686 | 一体化温度变送器 | WZPB-240/0-200℃/L250×100(TA2保护管) | 安徽天康 | WZPB-240 | 隔爆 | ExdIIBT4隔爆 | M20*1.5 | 150mm | 螺纹M27*2 | 100mm |  | TA2 | 16（实际是12mm）材质TA2 | 0~200℃
687 | 一体化温度变送器 | WZPB-240/0-250℃/L250×100(TA2保护管) | 安徽天康 | WZPB-240 | 隔爆 | ExdIIBT4隔爆 | M20*1.5 | 150mm | 螺纹M27*2 | 100mm |  | TA2 | 16（实际是12mm）材质TA2 | 0~250℃
688 | 一体化温度变送器 | WZPB-240/0-300℃/L250×100(TA2保护管) | 安徽天康 | WZPB-240 | 隔爆 | ExdIIBT4隔爆 | M20*1.5 | 150mm | 螺纹M27*2 | 100mm |  | TA2 | 16（实际是12mm）材质TA2 | 0~300℃
689 | 一体化温度变送器 | WZPB-240/-50-50℃/L300×150(TA2保护管) | 安徽天康 | WZPB-240 | 隔爆 | ExdIIBT4隔爆 | M20*1.5 | 150mm | 螺纹M27*2 | 150mm |  | TA2 | 16（实际是12mm）材质TA2 | -50~50℃
690 | 一体化温度变送器 | WZPB-240/-50-100℃/L300×150(TA2保护管) | 安徽天康 | WZPB-240 | 隔爆 | ExdIIBT4隔爆 | M20*1.5 | 150mm | 螺纹M27*2 | 150mm |  | TA2 | 16（实际是12mm）材质TA2 | -50~100℃
691 | 一体化温度变送器 | WZPB-240/0-50℃/L300×150(TA2保护管) | 安徽天康 | WZPB-240 | 隔爆 | ExdIIBT4隔爆 | M20*1.5 | 150mm | 螺纹M27*2 | 150mm |  | TA2 | 16（实际是12mm）材质TA2 | 0~50℃
692 | 一体化温度变送器 | WZPB-240/0-100℃/L300×150(TA2保护管) | 安徽天康 | WZPB-240 | 隔爆 | ExdIIBT4隔爆 | M20*1.5 | 150mm | 螺纹M27*2 | 150mm |  | TA2 | 16（实际是12mm）材质TA2 | 0~100℃
693 | 一体化温度变送器 | WZPB-240/0-150℃/L300×150(TA2保护管) | 安徽天康 | WZPB-240 | 隔爆 | ExdIIBT4隔爆 | M20*1.5 | 150mm | 螺纹M27*2 | 150mm |  | TA2 | 16（实际是12mm）材质TA2 | 0~150℃
694 | 一体化温度变送器 | WZPB-240/0-200℃/L300×150(TA2保护管) | 安徽天康 | WZPB-240 | 隔爆 | ExdIIBT4隔爆 | M20*1.5 | 150mm | 螺纹M27*2 | 150mm |  | TA2 | 16（实际是12mm）材质TA2 | 0~200℃
695 | 一体化温度变送器 | WZPB-240/0-250℃/L300×150(TA2保护管) | 安徽天康 | WZPB-240 | 隔爆 | ExdIIBT4隔爆 | M20*1.5 | 150mm | 螺纹M27*2 | 150mm |  | TA2 | 16（实际是12mm）材质TA2 | 0~250℃
696 | 一体化温度变送器 | WZPB-240/0-300℃/L300×150(TA2保护管) | 安徽天康 | WZPB-240 | 隔爆 | ExdIIBT4隔爆 | M20*1.5 | 150mm | 螺纹M27*2 | 150mm |  | TA2 | 16（实际是12mm）材质TA2 | 0~300℃
697 | 一体化温度变送器 | WZPB-240/-50-50℃/L350×200(TA2保护管) | 安徽天康 | WZPB-240 | 隔爆 | ExdIIBT4隔爆 | M20*1.5 | 150mm | 螺纹M27*2 | 200mm |  | TA2 | 16（实际是12mm）材质TA2 | -50~50℃
698 | 一体化温度变送器 | WZPB-240/-50-100℃/L350×200(TA2保护管) | 安徽天康 | WZPB-240 | 隔爆 | ExdIIBT4隔爆 | M20*1.5 | 150mm | 螺纹M27*2 | 200mm |  | TA2 | 16（实际是12mm）材质TA2 | -50~100℃
699 | 一体化温度变送器 | WZPB-240/0-50℃/L350×200(TA2保护管) | 安徽天康 | WZPB-240 | 隔爆 | ExdIIBT4隔爆 | M20*1.5 | 150mm | 螺纹M27*2 | 200mm |  | TA2 | 16（实际是12mm）材质TA2 | 0~50℃
700 | 一体化温度变送器 | WZPB-240/0-100℃/L350×200(TA2保护管) | 安徽天康 | WZPB-240 | 隔爆 | ExdIIBT4隔爆 | M20*1.5 | 150mm | 螺纹M27*2 | 200mm |  | TA2 | 16（实际是12mm）材质TA2 | 0~100℃
701 | 一体化温度变送器 | WZPB-240/0-150℃/L350×200(TA2保护管) | 安徽天康 | WZPB-240 | 隔爆 | ExdIIBT4隔爆 | M20*1.5 | 150mm | 螺纹M27*2 | 200mm |  | TA2 | 16（实际是12mm）材质TA2 | 0~150℃
702 | 一体化温度变送器 | WZPB-240/0-200℃/L350×200(TA2保护管) | 安徽天康 | WZPB-240 | 隔爆 | ExdIIBT4隔爆 | M20*1.5 | 150mm | 螺纹M27*2 | 200mm |  | TA2 | 16（实际是12mm）材质TA2 | 0~200℃
703 | 一体化温度变送器 | WZPB-240/0-250℃/L350×200(TA2保护管) | 安徽天康 | WZPB-240 | 隔爆 | ExdIIBT4隔爆 | M20*1.5 | 150mm | 螺纹M27*2 | 200mm |  | TA2 | 16（实际是12mm）材质TA2 | 0~250℃
704 | 一体化温度变送器 | WZPB-240/0-300℃/L350×200(TA2保护管) | 安徽天康 | WZPB-240 | 隔爆 | ExdIIBT4隔爆 | M20*1.5 | 150mm | 螺纹M27*2 | 200mm |  | TA2 | 16（实际是12mm）材质TA2 | 0~300℃
705 | 一体化温度变送器 | WZPB-240/-50-50℃/L400×250(TA2保护管) | 安徽天康 | WZPB-240 | 隔爆 | ExdIIBT4隔爆 | M20*1.5 | 150mm | 螺纹M27*2 | 250mm |  | TA2 | 16（实际是12mm）材质TA2 | -50~50℃
706 | 一体化温度变送器 | WZPB-240/-50-100℃/L400×250(TA2保护管) | 安徽天康 | WZPB-240 | 隔爆 | ExdIIBT4隔爆 | M20*1.5 | 150mm | 螺纹M27*2 | 250mm |  | TA2 | 16（实际是12mm）材质TA2 | -50~100℃
707 | 一体化温度变送器 | WZPB-240/0-50℃/L400×250(TA2保护管) | 安徽天康 | WZPB-240 | 隔爆 | ExdIIBT4隔爆 | M20*1.5 | 150mm | 螺纹M27*2 | 250mm |  | TA2 | 16（实际是12mm）材质TA2 | 0~50℃
708 | 一体化温度变送器 | WZPB-240/0-100℃/L400×250(TA2保护管) | 安徽天康 | WZPB-240 | 隔爆 | ExdIIBT4隔爆 | M20*1.5 | 150mm | 螺纹M27*2 | 250mm |  | TA2 | 16（实际是12mm）材质TA2 | 0~100℃
709 | 一体化温度变送器 | WZPB-240/0-150℃/L400×250(TA2保护管) | 安徽天康 | WZPB-240 | 隔爆 | ExdIIBT4隔爆 | M20*1.5 | 150mm | 螺纹M27*2 | 250mm |  | TA2 | 16（实际是12mm）材质TA2 | 0~150℃
710 | 一体化温度变送器 | WZPB-240/0-200℃/L400×250(TA2保护管) | 安徽天康 | WZPB-240 | 隔爆 | ExdIIBT4隔爆 | M20*1.5 | 150mm | 螺纹M27*2 | 250mm |  | TA2 | 16（实际是12mm）材质TA2 | 0~200℃
711 | 一体化温度变送器 | WZPB-240/0-250℃/L400×250(TA2保护管) | 安徽天康 | WZPB-240 | 隔爆 | ExdIIBT4隔爆 | M20*1.5 | 150mm | 螺纹M27*2 | 250mm |  | TA2 | 16（实际是12mm）材质TA2 | 0~250℃
712 | 一体化温度变送器 | WZPB-240/0-300℃/L400×250(TA2保护管) | 安徽天康 | WZPB-240 | 隔爆 | ExdIIBT4隔爆 | M20*1.5 | 150mm | 螺纹M27*2 | 250mm |  | TA2 | 16（实际是12mm）材质TA2 | 0~300℃
713 | 一体化温度变送器 | WZPB-240/-50-50℃/L450×300(TA2保护管) | 安徽天康 | WZPB-240 | 隔爆 | ExdIIBT4隔爆 | M20*1.5 | 150mm | 螺纹M27*2 | 300mm |  | TA2 | 16（实际是12mm）材质TA2 | -50~50℃
714 | 一体化温度变送器 | WZPB-240/-50-100℃/L450×300(TA2保护管) | 安徽天康 | WZPB-240 | 隔爆 | ExdIIBT4隔爆 | M20*1.5 | 150mm | 螺纹M27*2 | 300mm |  | TA2 | 16（实际是12mm）材质TA2 | -50~100℃
715 | 一体化温度变送器 | WZPB-240/0-50℃/L450×300(TA2保护管) | 安徽天康 | WZPB-240 | 隔爆 | ExdIIBT4隔爆 | M20*1.5 | 150mm | 螺纹M27*2 | 300mm |  | TA2 | 16（实际是12mm）材质TA2 | 0~50℃
716 | 一体化温度变送器 | WZPB-240/0-100℃/L450×300(TA2保护管) | 安徽天康 | WZPB-240 | 隔爆 | ExdIIBT4隔爆 | M20*1.5 | 150mm | 螺纹M27*2 | 300mm |  | TA2 | 16（实际是12mm）材质TA2 | 0~100℃
717 | 一体化温度变送器 | WZPB-240/0-150℃/L450×300(TA2保护管) | 安徽天康 | WZPB-240 | 隔爆 | ExdIIBT4隔爆 | M20*1.5 | 150mm | 螺纹M27*2 | 300mm |  | TA2 | 16（实际是12mm）材质TA2 | 0~150℃
718 | 一体化温度变送器 | WZPB-240/0-200℃/L450×300(TA2保护管) | 安徽天康 | WZPB-240 | 隔爆 | ExdIIBT4隔爆 | M20*1.5 | 150mm | 螺纹M27*2 | 300mm |  | TA2 | 16（实际是12mm）材质TA2 | 0~200℃
719 | 一体化温度变送器 | WZPB-240/0-250℃/L450×300(TA2保护管) | 安徽天康 | WZPB-240 | 隔爆 | ExdIIBT4隔爆 | M20*1.5 | 150mm | 螺纹M27*2 | 300mm |  | TA2 | 16（实际是12mm）材质TA2 | 0~250℃
720 | 一体化温度变送器 | WZPB-240/0-300℃/L450×300(TA2保护管) | 安徽天康 | WZPB-240 | 隔爆 | ExdIIBT4隔爆 | M20*1.5 | 150mm | 螺纹M27*2 | 300mm |  | TA2 | 16（实际是12mm）材质TA2 | 0~300℃
721 | 一体化温度变送器 | WZPB-240/-50-50℃/L500×350(TA2保护管) | 安徽天康 | WZPB-240 | 隔爆 | ExdIIBT4隔爆 | M20*1.5 | 150mm | 螺纹M27*2 | 350mm |  | TA2 | 16（实际是12mm）材质TA2 | -50~50℃
722 | 一体化温度变送器 | WZPB-240/-50-100℃/L500×350(TA2保护管) | 安徽天康 | WZPB-240 | 隔爆 | ExdIIBT4隔爆 | M20*1.5 | 150mm | 螺纹M27*2 | 350mm |  | TA2 | 16（实际是12mm）材质TA2 | -50~100℃
723 | 一体化温度变送器 | WZPB-240/0-50℃/L500×350(TA2保护管) | 安徽天康 | WZPB-240 | 隔爆 | ExdIIBT4隔爆 | M20*1.5 | 150mm | 螺纹M27*2 | 350mm |  | TA2 | 16（实际是12mm）材质TA2 | 0~50℃
724 | 一体化温度变送器 | WZPB-240/0-100℃/L500×350(TA2保护管) | 安徽天康 | WZPB-240 | 隔爆 | ExdIIBT4隔爆 | M20*1.5 | 150mm | 螺纹M27*2 | 350mm |  | TA2 | 16（实际是12mm）材质TA2 | 0~100℃
725 | 一体化温度变送器 | WZPB-240/0-150℃/L500×350(TA2保护管) | 安徽天康 | WZPB-240 | 隔爆 | ExdIIBT4隔爆 | M20*1.5 | 150mm | 螺纹M27*2 | 350mm |  | TA2 | 16（实际是12mm）材质TA2 | 0~150℃
726 | 一体化温度变送器 | WZPB-240/0-200℃/L500×350(TA2保护管) | 安徽天康 | WZPB-240 | 隔爆 | ExdIIBT4隔爆 | M20*1.5 | 150mm | 螺纹M27*2 | 350mm |  | TA2 | 16（实际是12mm）材质TA2 | 0~200℃
727 | 一体化温度变送器 | WZPB-240/0-250℃/L500×350(TA2保护管) | 安徽天康 | WZPB-240 | 隔爆 | ExdIIBT4隔爆 | M20*1.5 | 150mm | 螺纹M27*2 | 350mm |  | TA2 | 16（实际是12mm）材质TA2 | 0~250℃
728 | 一体化温度变送器 | WZPB-240/0-300℃/L500×350(TA2保护管) | 安徽天康 | WZPB-240 | 隔爆 | ExdIIBT4隔爆 | M20*1.5 | 150mm | 螺纹M27*2 | 350mm |  | TA2 | 16（实际是12mm）材质TA2 | 0~300℃
729 | 一体化温度变送器 | WZPB-240/-50-50℃/L550×400(TA2保护管) | 安徽天康 | WZPB-240 | 隔爆 | ExdIIBT4隔爆 | M20*1.5 | 150mm | 螺纹M27*2 | 400mm |  | TA2 | 16（实际是12mm）材质TA2 | -50~50℃
730 | 一体化温度变送器 | WZPB-240/-50-100℃/L550×400(TA2保护管) | 安徽天康 | WZPB-240 | 隔爆 | ExdIIBT4隔爆 | M20*1.5 | 150mm | 螺纹M27*2 | 400mm |  | TA2 | 16（实际是12mm）材质TA2 | -50~100℃
731 | 一体化温度变送器 | WZPB-240/0-50℃/L550×400(TA2保护管) | 安徽天康 | WZPB-240 | 隔爆 | ExdIIBT4隔爆 | M20*1.5 | 150mm | 螺纹M27*2 | 400mm |  | TA2 | 16（实际是12mm）材质TA2 | 0~50℃
732 | 一体化温度变送器 | WZPB-240/0-100℃/L550×400(TA2保护管) | 安徽天康 | WZPB-240 | 隔爆 | ExdIIBT4隔爆 | M20*1.5 | 150mm | 螺纹M27*2 | 400mm |  | TA2 | 16（实际是12mm）材质TA2 | 0~100℃
733 | 一体化温度变送器 | WZPB-240/0-150℃/L550×400(TA2保护管) | 安徽天康 | WZPB-240 | 隔爆 | ExdIIBT4隔爆 | M20*1.5 | 150mm | 螺纹M27*2 | 400mm |  | TA2 | 16（实际是12mm）材质TA2 | 0~150℃
734 | 一体化温度变送器 | WZPB-240/0-200℃/L550×400(TA2保护管) | 安徽天康 | WZPB-240 | 隔爆 | ExdIIBT4隔爆 | M20*1.5 | 150mm | 螺纹M27*2 | 400mm |  | TA2 | 16（实际是12mm）材质TA2 | 0~200℃
735 | 一体化温度变送器 | WZPB-240/0-250℃/L550×400(TA2保护管) | 安徽天康 | WZPB-240 | 隔爆 | ExdIIBT4隔爆 | M20*1.5 | 150mm | 螺纹M27*2 | 400mm |  | TA2 | 16（实际是12mm）材质TA2 | 0~250℃
736 | 一体化温度变送器 | WZPB-240/0-300℃/L550×400(TA2保护管) | 安徽天康 | WZPB-240 | 隔爆 | ExdIIBT4隔爆 | M20*1.5 | 150mm | 螺纹M27*2 | 400mm |  | TA2 | 16（实际是12mm）材质TA2 | 0~300℃
737 | 一体化温度变送器 | WZPB-240/-50-50℃/L650×500(TA2保护管) | 安徽天康 | WZPB-240 | 隔爆 | ExdIIBT4隔爆 | M20*1.5 | 150mm | 螺纹M27*2 | 500mm |  | TA2 | 16（实际是12mm）材质TA2 | -50~50℃
738 | 一体化温度变送器 | WZPB-240/-50-100℃/L650×500(TA2保护管) | 安徽天康 | WZPB-240 | 隔爆 | ExdIIBT4隔爆 | M20*1.5 | 150mm | 螺纹M27*2 | 500mm |  | TA2 | 16（实际是12mm）材质TA2 | -50~100℃
739 | 一体化温度变送器 | WZPB-240/0-50℃/L650×500(TA2保护管) | 安徽天康 | WZPB-240 | 隔爆 | ExdIIBT4隔爆 | M20*1.5 | 150mm | 螺纹M27*2 | 500mm |  | TA2 | 16（实际是12mm）材质TA2 | 0~50℃
740 | 一体化温度变送器 | WZPB-240/0-100℃/L650×500(TA2保护管) | 安徽天康 | WZPB-240 | 隔爆 | ExdIIBT4隔爆 | M20*1.5 | 150mm | 螺纹M27*2 | 500mm |  | TA2 | 16（实际是12mm）材质TA2 | 0~100℃
741 | 一体化温度变送器 | WZPB-240/0-150℃/L650×500(TA2保护管) | 安徽天康 | WZPB-240 | 隔爆 | ExdIIBT4隔爆 | M20*1.5 | 150mm | 螺纹M27*2 | 500mm |  | TA2 | 16（实际是12mm）材质TA2 | 0~150℃
742 | 一体化温度变送器 | WZPB-240/0-200℃/L650×500(TA2保护管) | 安徽天康 | WZPB-240 | 隔爆 | ExdIIBT4隔爆 | M20*1.5 | 150mm | 螺纹M27*2 | 500mm |  | TA2 | 16（实际是12mm）材质TA2 | 0~200℃
743 | 一体化温度变送器 | WZPB-240/0-250℃/L650×500(TA2保护管) | 安徽天康 | WZPB-240 | 隔爆 | ExdIIBT4隔爆 | M20*1.5 | 150mm | 螺纹M27*2 | 500mm |  | TA2 | 16（实际是12mm）材质TA2 | 0~250℃
744 | 一体化温度变送器 | WZPB-240/0-300℃/L650×500(TA2保护管) | 安徽天康 | WZPB-240 | 隔爆 | ExdIIBT4隔爆 | M20*1.5 | 150mm | 螺纹M27*2 | 500mm |  | TA2 | 16（实际是12mm）材质TA2 | 0~300℃
745 | 一体化温度变送器 | WZPB-240/-50-50℃/L150×75(2205保护管) | 安徽天康 | WZPB-240 | 隔爆 | ExdIIBT4隔爆 | M20*1.5 | 75mm | 螺纹M27*2 | 75mm |  | 2205 | 16（实际是12mm）材质2205 | -50~50℃
746 | 一体化温度变送器 | WZPB-240/-50-100℃/L150×75(2205保护管) | 安徽天康 | WZPB-240 | 隔爆 | ExdIIBT4隔爆 | M20*1.5 | 75mm | 螺纹M27*2 | 75mm |  | 2205 | 16（实际是12mm）材质2205 | -50~100℃
747 | 一体化温度变送器 | WZPB-240/0-50℃/L150×75(2205保护管) | 安徽天康 | WZPB-240 | 隔爆 | ExdIIBT4隔爆 | M20*1.5 | 75mm | 螺纹M27*2 | 75mm |  | 2205 | 16（实际是12mm）材质2205 | 0~50℃
748 | 一体化温度变送器 | WZPB-240/0-100℃/L150×75(2205保护管) | 安徽天康 | WZPB-240 | 隔爆 | ExdIIBT4隔爆 | M20*1.5 | 75mm | 螺纹M27*2 | 75mm |  | 2205 | 16（实际是12mm）材质2205 | 0~100℃
749 | 一体化温度变送器 | WZPB-240/0-150℃/L150×75(2205保护管) | 安徽天康 | WZPB-240 | 隔爆 | ExdIIBT4隔爆 | M20*1.5 | 75mm | 螺纹M27*2 | 75mm |  | 2205 | 16（实际是12mm）材质2205 | 0~150℃
750 | 一体化温度变送器 | WZPB-240/0-200℃/L150×75(2205保护管) | 安徽天康 | WZPB-240 | 隔爆 | ExdIIBT4隔爆 | M20*1.5 | 75mm | 螺纹M27*2 | 75mm |  | 2205 | 16（实际是12mm）材质2205 | 0~200℃
751 | 一体化温度变送器 | WZPB-240/0-250℃/L150×75(2205保护管) | 安徽天康 | WZPB-240 | 隔爆 | ExdIIBT4隔爆 | M20*1.5 | 75mm | 螺纹M27*2 | 75mm |  | 2205 | 16（实际是12mm）材质2205 | 0~250℃
752 | 一体化温度变送器 | WZPB-240/0-300℃/L150×75(2205保护管) | 安徽天康 | WZPB-240 | 隔爆 | ExdIIBT4隔爆 | M20*1.5 | 75mm | 螺纹M27*2 | 75mm |  | 2205 | 16（实际是12mm）材质2205 | 0~300℃
753 | 一体化温度变送器 | WZPB-240/-50-50℃/L250×100(2205保护管) | 安徽天康 | WZPB-240 | 隔爆 | ExdIIBT4隔爆 | M20*1.5 | 150mm | 螺纹M27*2 | 100mm |  | 2205 | 16（实际是12mm）材质2205 | -50~50℃
754 | 一体化温度变送器 | WZPB-240/-50-100℃/L250×100(2205保护管) | 安徽天康 | WZPB-240 | 隔爆 | ExdIIBT4隔爆 | M20*1.5 | 150mm | 螺纹M27*2 | 100mm |  | 2205 | 16（实际是12mm）材质2205 | -50~100℃
755 | 一体化温度变送器 | WZPB-240/0-50℃/L250×100(2205保护管) | 安徽天康 | WZPB-240 | 隔爆 | ExdIIBT4隔爆 | M20*1.5 | 150mm | 螺纹M27*2 | 100mm |  | 2205 | 16（实际是12mm）材质2205 | 0~50℃
756 | 一体化温度变送器 | WZPB-240/0-100℃/L250×100(2205保护管) | 安徽天康 | WZPB-240 | 隔爆 | ExdIIBT4隔爆 | M20*1.5 | 150mm | 螺纹M27*2 | 100mm |  | 2205 | 16（实际是12mm）材质2205 | 0~100℃
757 | 一体化温度变送器 | WZPB-240/0-150℃/L250×100(2205保护管) | 安徽天康 | WZPB-240 | 隔爆 | ExdIIBT4隔爆 | M20*1.5 | 150mm | 螺纹M27*2 | 100mm |  | 2205 | 16（实际是12mm）材质2205 | 0~150℃
758 | 一体化温度变送器 | WZPB-240/0-200℃/L250×100(2205保护管) | 安徽天康 | WZPB-240 | 隔爆 | ExdIIBT4隔爆 | M20*1.5 | 150mm | 螺纹M27*2 | 100mm |  | 2205 | 16（实际是12mm）材质2205 | 0~200℃
759 | 一体化温度变送器 | WZPB-240/0-250℃/L250×100(2205保护管) | 安徽天康 | WZPB-240 | 隔爆 | ExdIIBT4隔爆 | M20*1.5 | 150mm | 螺纹M27*2 | 100mm |  | 2205 | 16（实际是12mm）材质2205 | 0~250℃
760 | 一体化温度变送器 | WZPB-240/0-300℃/L250×100(2205保护管) | 安徽天康 | WZPB-240 | 隔爆 | ExdIIBT4隔爆 | M20*1.5 | 150mm | 螺纹M27*2 | 100mm |  | 2205 | 16（实际是12mm）材质2205 | 0~300℃
761 | 一体化温度变送器 | WZPB-240/-50-50℃/L300×150(2205保护管) | 安徽天康 | WZPB-240 | 隔爆 | ExdIIBT4隔爆 | M20*1.5 | 150mm | 螺纹M27*2 | 150mm |  | 2205 | 16（实际是12mm）材质2205 | -50~50℃
762 | 一体化温度变送器 | WZPB-240/-50-100℃/L300×150(2205保护管) | 安徽天康 | WZPB-240 | 隔爆 | ExdIIBT4隔爆 | M20*1.5 | 150mm | 螺纹M27*2 | 150mm |  | 2205 | 16（实际是12mm）材质2205 | -50~100℃
763 | 一体化温度变送器 | WZPB-240/0-50℃/L300×150(2205保护管) | 安徽天康 | WZPB-240 | 隔爆 | ExdIIBT4隔爆 | M20*1.5 | 150mm | 螺纹M27*2 | 150mm |  | 2205 | 16（实际是12mm）材质2205 | 0~50℃
764 | 一体化温度变送器 | WZPB-240/0-100℃/L300×150(2205保护管) | 安徽天康 | WZPB-240 | 隔爆 | ExdIIBT4隔爆 | M20*1.5 | 150mm | 螺纹M27*2 | 150mm |  | 2205 | 16（实际是12mm）材质2205 | 0~100℃
765 | 一体化温度变送器 | WZPB-240/0-150℃/L300×150(2205保护管) | 安徽天康 | WZPB-240 | 隔爆 | ExdIIBT4隔爆 | M20*1.5 | 150mm | 螺纹M27*2 | 150mm |  | 2205 | 16（实际是12mm）材质2205 | 0~150℃
766 | 一体化温度变送器 | WZPB-240/0-200℃/L300×150(2205保护管) | 安徽天康 | WZPB-240 | 隔爆 | ExdIIBT4隔爆 | M20*1.5 | 150mm | 螺纹M27*2 | 150mm |  | 2205 | 16（实际是12mm）材质2205 | 0~200℃
767 | 一体化温度变送器 | WZPB-240/0-250℃/L300×150(2205保护管) | 安徽天康 | WZPB-240 | 隔爆 | ExdIIBT4隔爆 | M20*1.5 | 150mm | 螺纹M27*2 | 150mm |  | 2205 | 16（实际是12mm）材质2205 | 0~250℃
768 | 一体化温度变送器 | WZPB-240/0-300℃/L300×150(2205保护管) | 安徽天康 | WZPB-240 | 隔爆 | ExdIIBT4隔爆 | M20*1.5 | 150mm | 螺纹M27*2 | 150mm |  | 2205 | 16（实际是12mm）材质2205 | 0~300℃
769 | 一体化温度变送器 | WZPB-240/-50-50℃/L350×200(2205保护管) | 安徽天康 | WZPB-240 | 隔爆 | ExdIIBT4隔爆 | M20*1.5 | 150mm | 螺纹M27*2 | 200mm |  | 2205 | 16（实际是12mm）材质2205 | -50~50℃
770 | 一体化温度变送器 | WZPB-240/-50-100℃/L350×200(2205保护管) | 安徽天康 | WZPB-240 | 隔爆 | ExdIIBT4隔爆 | M20*1.5 | 150mm | 螺纹M27*2 | 200mm |  | 2205 | 16（实际是12mm）材质2205 | -50~100℃
771 | 一体化温度变送器 | WZPB-240/0-50℃/L350×200(2205保护管) | 安徽天康 | WZPB-240 | 隔爆 | ExdIIBT4隔爆 | M20*1.5 | 150mm | 螺纹M27*2 | 200mm |  | 2205 | 16（实际是12mm）材质2205 | 0~50℃
772 | 一体化温度变送器 | WZPB-240/0-100℃/L350×200(2205保护管) | 安徽天康 | WZPB-240 | 隔爆 | ExdIIBT4隔爆 | M20*1.5 | 150mm | 螺纹M27*2 | 200mm |  | 2205 | 16（实际是12mm）材质2205 | 0~100℃
773 | 一体化温度变送器 | WZPB-240/0-150℃/L350×200(2205保护管) | 安徽天康 | WZPB-240 | 隔爆 | ExdIIBT4隔爆 | M20*1.5 | 150mm | 螺纹M27*2 | 200mm |  | 2205 | 16（实际是12mm）材质2205 | 0~150℃
774 | 一体化温度变送器 | WZPB-240/0-200℃/L350×200(2205保护管) | 安徽天康 | WZPB-240 | 隔爆 | ExdIIBT4隔爆 | M20*1.5 | 150mm | 螺纹M27*2 | 200mm |  | 2205 | 16（实际是12mm）材质2205 | 0~200℃
775 | 一体化温度变送器 | WZPB-240/0-250℃/L350×200(2205保护管) | 安徽天康 | WZPB-240 | 隔爆 | ExdIIBT4隔爆 | M20*1.5 | 150mm | 螺纹M27*2 | 200mm |  | 2205 | 16（实际是12mm）材质2205 | 0~250℃
776 | 一体化温度变送器 | WZPB-240/0-300℃/L350×200(2205保护管) | 安徽天康 | WZPB-240 | 隔爆 | ExdIIBT4隔爆 | M20*1.5 | 150mm | 螺纹M27*2 | 200mm |  | 2205 | 16（实际是12mm）材质2205 | 0~300℃
777 | 一体化温度变送器 | WZPB-240/-50-50℃/L400×250(2205保护管) | 安徽天康 | WZPB-240 | 隔爆 | ExdIIBT4隔爆 | M20*1.5 | 150mm | 螺纹M27*2 | 250mm |  | 2205 | 16（实际是12mm）材质2205 | -50~50℃
778 | 一体化温度变送器 | WZPB-240/-50-100℃/L400×250(2205保护管) | 安徽天康 | WZPB-240 | 隔爆 | ExdIIBT4隔爆 | M20*1.5 | 150mm | 螺纹M27*2 | 250mm |  | 2205 | 16（实际是12mm）材质2205 | -50~100℃
779 | 一体化温度变送器 | WZPB-240/0-50℃/L400×250(2205保护管) | 安徽天康 | WZPB-240 | 隔爆 | ExdIIBT4隔爆 | M20*1.5 | 150mm | 螺纹M27*2 | 250mm |  | 2205 | 16（实际是12mm）材质2205 | 0~50℃
780 | 一体化温度变送器 | WZPB-240/0-100℃/L400×250(2205保护管) | 安徽天康 | WZPB-240 | 隔爆 | ExdIIBT4隔爆 | M20*1.5 | 150mm | 螺纹M27*2 | 250mm |  | 2205 | 16（实际是12mm）材质2205 | 0~100℃
781 | 一体化温度变送器 | WZPB-240/0-150℃/L400×250(2205保护管) | 安徽天康 | WZPB-240 | 隔爆 | ExdIIBT4隔爆 | M20*1.5 | 150mm | 螺纹M27*2 | 250mm |  | 2205 | 16（实际是12mm）材质2205 | 0~150℃
782 | 一体化温度变送器 | WZPB-240/0-200℃/L400×250(2205保护管) | 安徽天康 | WZPB-240 | 隔爆 | ExdIIBT4隔爆 | M20*1.5 | 150mm | 螺纹M27*2 | 250mm |  | 2205 | 16（实际是12mm）材质2205 | 0~200℃
783 | 一体化温度变送器 | WZPB-240/0-250℃/L400×250(2205保护管) | 安徽天康 | WZPB-240 | 隔爆 | ExdIIBT4隔爆 | M20*1.5 | 150mm | 螺纹M27*2 | 250mm |  | 2205 | 16（实际是12mm）材质2205 | 0~250℃
784 | 一体化温度变送器 | WZPB-240/0-300℃/L400×250(2205保护管) | 安徽天康 | WZPB-240 | 隔爆 | ExdIIBT4隔爆 | M20*1.5 | 150mm | 螺纹M27*2 | 250mm |  | 2205 | 16（实际是12mm）材质2205 | 0~300℃
785 | 一体化温度变送器 | WZPB-240/-50-50℃/L450×300(2205保护管) | 安徽天康 | WZPB-240 | 隔爆 | ExdIIBT4隔爆 | M20*1.5 | 150mm | 螺纹M27*2 | 300mm |  | 2205 | 16（实际是12mm）材质2205 | -50~50℃
786 | 一体化温度变送器 | WZPB-240/-50-100℃/L450×300(2205保护管) | 安徽天康 | WZPB-240 | 隔爆 | ExdIIBT4隔爆 | M20*1.5 | 150mm | 螺纹M27*2 | 300mm |  | 2205 | 16（实际是12mm）材质2205 | -50~100℃
787 | 一体化温度变送器 | WZPB-240/0-50℃/L450×300(2205保护管) | 安徽天康 | WZPB-240 | 隔爆 | ExdIIBT4隔爆 | M20*1.5 | 150mm | 螺纹M27*2 | 300mm |  | 2205 | 16（实际是12mm）材质2205 | 0~50℃
788 | 一体化温度变送器 | WZPB-240/0-100℃/L450×300(2205保护管) | 安徽天康 | WZPB-240 | 隔爆 | ExdIIBT4隔爆 | M20*1.5 | 150mm | 螺纹M27*2 | 300mm |  | 2205 | 16（实际是12mm）材质2205 | 0~100℃
789 | 一体化温度变送器 | WZPB-240/0-150℃/L450×300(2205保护管) | 安徽天康 | WZPB-240 | 隔爆 | ExdIIBT4隔爆 | M20*1.5 | 150mm | 螺纹M27*2 | 300mm |  | 2205 | 16（实际是12mm）材质2205 | 0~150℃
790 | 一体化温度变送器 | WZPB-240/0-200℃/L450×300(2205保护管) | 安徽天康 | WZPB-240 | 隔爆 | ExdIIBT4隔爆 | M20*1.5 | 150mm | 螺纹M27*2 | 300mm |  | 2205 | 16（实际是12mm）材质2205 | 0~200℃
791 | 一体化温度变送器 | WZPB-240/0-250℃/L450×300(2205保护管) | 安徽天康 | WZPB-240 | 隔爆 | ExdIIBT4隔爆 | M20*1.5 | 150mm | 螺纹M27*2 | 300mm |  | 2205 | 16（实际是12mm）材质2205 | 0~250℃
792 | 一体化温度变送器 | WZPB-240/0-300℃/L450×300(2205保护管) | 安徽天康 | WZPB-240 | 隔爆 | ExdIIBT4隔爆 | M20*1.5 | 150mm | 螺纹M27*2 | 300mm |  | 2205 | 16（实际是12mm）材质2205 | 0~300℃
793 | 一体化温度变送器 | WZPB-240/-50-50℃/L500×350(2205保护管) | 安徽天康 | WZPB-240 | 隔爆 | ExdIIBT4隔爆 | M20*1.5 | 150mm | 螺纹M27*2 | 350mm |  | 2205 | 16（实际是12mm）材质2205 | -50~50℃
794 | 一体化温度变送器 | WZPB-240/-50-100℃/L500×350(2205保护管) | 安徽天康 | WZPB-240 | 隔爆 | ExdIIBT4隔爆 | M20*1.5 | 150mm | 螺纹M27*2 | 350mm |  | 2205 | 16（实际是12mm）材质2205 | -50~100℃
795 | 一体化温度变送器 | WZPB-240/0-50℃/L500×350(2205保护管) | 安徽天康 | WZPB-240 | 隔爆 | ExdIIBT4隔爆 | M20*1.5 | 150mm | 螺纹M27*2 | 350mm |  | 2205 | 16（实际是12mm）材质2205 | 0~50℃
796 | 一体化温度变送器 | WZPB-240/0-100℃/L500×350(2205保护管) | 安徽天康 | WZPB-240 | 隔爆 | ExdIIBT4隔爆 | M20*1.5 | 150mm | 螺纹M27*2 | 350mm |  | 2205 | 16（实际是12mm）材质2205 | 0~100℃
797 | 一体化温度变送器 | WZPB-240/0-150℃/L500×350(2205保护管) | 安徽天康 | WZPB-240 | 隔爆 | ExdIIBT4隔爆 | M20*1.5 | 150mm | 螺纹M27*2 | 350mm |  | 2205 | 16（实际是12mm）材质2205 | 0~150℃
798 | 一体化温度变送器 | WZPB-240/0-200℃/L500×350(2205保护管) | 安徽天康 | WZPB-240 | 隔爆 | ExdIIBT4隔爆 | M20*1.5 | 150mm | 螺纹M27*2 | 350mm |  | 2205 | 16（实际是12mm）材质2205 | 0~200℃
799 | 一体化温度变送器 | WZPB-240/0-250℃/L500×350(2205保护管) | 安徽天康 | WZPB-240 | 隔爆 | ExdIIBT4隔爆 | M20*1.5 | 150mm | 螺纹M27*2 | 350mm |  | 2205 | 16（实际是12mm）材质2205 | 0~250℃
800 | 一体化温度变送器 | WZPB-240/0-300℃/L500×350(2205保护管) | 安徽天康 | WZPB-240 | 隔爆 | ExdIIBT4隔爆 | M20*1.5 | 150mm | 螺纹M27*2 | 350mm |  | 2205 | 16（实际是12mm）材质2205 | 0~300℃
801 | 一体化温度变送器 | WZPB-240/-50-50℃/L550×400(2205保护管) | 安徽天康 | WZPB-240 | 隔爆 | ExdIIBT4隔爆 | M20*1.5 | 150mm | 螺纹M27*2 | 400mm |  | 2205 | 16（实际是12mm）材质2205 | -50~50℃
802 | 一体化温度变送器 | WZPB-240/-50-100℃/L550×400(2205保护管) | 安徽天康 | WZPB-240 | 隔爆 | ExdIIBT4隔爆 | M20*1.5 | 150mm | 螺纹M27*2 | 400mm |  | 2205 | 16（实际是12mm）材质2205 | -50~100℃
803 | 一体化温度变送器 | WZPB-240/0-50℃/L550×400(2205保护管) | 安徽天康 | WZPB-240 | 隔爆 | ExdIIBT4隔爆 | M20*1.5 | 150mm | 螺纹M27*2 | 400mm |  | 2205 | 16（实际是12mm）材质2205 | 0~50℃
804 | 一体化温度变送器 | WZPB-240/0-100℃/L550×400(2205保护管) | 安徽天康 | WZPB-240 | 隔爆 | ExdIIBT4隔爆 | M20*1.5 | 150mm | 螺纹M27*2 | 400mm |  | 2205 | 16（实际是12mm）材质2205 | 0~100℃
805 | 一体化温度变送器 | WZPB-240/0-150℃/L550×400(2205保护管) | 安徽天康 | WZPB-240 | 隔爆 | ExdIIBT4隔爆 | M20*1.5 | 150mm | 螺纹M27*2 | 400mm |  | 2205 | 16（实际是12mm）材质2205 | 0~150℃
806 | 一体化温度变送器 | WZPB-240/0-200℃/L550×400(2205保护管) | 安徽天康 | WZPB-240 | 隔爆 | ExdIIBT4隔爆 | M20*1.5 | 150mm | 螺纹M27*2 | 400mm |  | 2205 | 16（实际是12mm）材质2205 | 0~200℃
807 | 一体化温度变送器 | WZPB-240/0-250℃/L550×400(2205保护管) | 安徽天康 | WZPB-240 | 隔爆 | ExdIIBT4隔爆 | M20*1.5 | 150mm | 螺纹M27*2 | 400mm |  | 2205 | 16（实际是12mm）材质2205 | 0~250℃
808 | 一体化温度变送器 | WZPB-240/0-300℃/L550×400(2205保护管) | 安徽天康 | WZPB-240 | 隔爆 | ExdIIBT4隔爆 | M20*1.5 | 150mm | 螺纹M27*2 | 400mm |  | 2205 | 16（实际是12mm）材质2205 | 0~300℃
809 | 一体化温度变送器 | WZPB-240/-50-50℃/L650×500(2205保护管) | 安徽天康 | WZPB-240 | 隔爆 | ExdIIBT4隔爆 | M20*1.5 | 150mm | 螺纹M27*2 | 500mm |  | 2205 | 16（实际是12mm）材质2205 | -50~50℃
810 | 一体化温度变送器 | WZPB-240/-50-100℃/L650×500(2205保护管) | 安徽天康 | WZPB-240 | 隔爆 | ExdIIBT4隔爆 | M20*1.5 | 150mm | 螺纹M27*2 | 500mm |  | 2205 | 16（实际是12mm）材质2205 | -50~100℃
811 | 一体化温度变送器 | WZPB-240/0-50℃/L650×500(2205保护管) | 安徽天康 | WZPB-240 | 隔爆 | ExdIIBT4隔爆 | M20*1.5 | 150mm | 螺纹M27*2 | 500mm |  | 2205 | 16（实际是12mm）材质2205 | 0~50℃
812 | 一体化温度变送器 | WZPB-240/0-100℃/L650×500(2205保护管) | 安徽天康 | WZPB-240 | 隔爆 | ExdIIBT4隔爆 | M20*1.5 | 150mm | 螺纹M27*2 | 500mm |  | 2205 | 16（实际是12mm）材质2205 | 0~100℃
813 | 一体化温度变送器 | WZPB-240/0-150℃/L650×500(2205保护管) | 安徽天康 | WZPB-240 | 隔爆 | ExdIIBT4隔爆 | M20*1.5 | 150mm | 螺纹M27*2 | 500mm |  | 2205 | 16（实际是12mm）材质2205 | 0~150℃
814 | 一体化温度变送器 | WZPB-240/0-200℃/L650×500(2205保护管) | 安徽天康 | WZPB-240 | 隔爆 | ExdIIBT4隔爆 | M20*1.5 | 150mm | 螺纹M27*2 | 500mm |  | 2205 | 16（实际是12mm）材质2205 | 0~200℃
815 | 一体化温度变送器 | WZPB-240/0-250℃/L650×500(2205保护管) | 安徽天康 | WZPB-240 | 隔爆 | ExdIIBT4隔爆 | M20*1.5 | 150mm | 螺纹M27*2 | 500mm |  | 2205 | 16（实际是12mm）材质2205 | 0~250℃
816 | 一体化温度变送器 | WZPB-240/0-300℃/L650×500(2205保护管) | 安徽天康 | WZPB-240 | 隔爆 | ExdIIBT4隔爆 | M20*1.5 | 150mm | 螺纹M27*2 | 500mm |  | 2205 | 16（实际是12mm）材质2205 | 0~300℃
817 | 一体化温度变送器 | WZPB-230/-50-50℃/L150×75(TA10保护管) | 安徽天康 | WZPB-230 | 非防爆 | 非防爆场合 | M20*1.5 | 75mm | 螺纹M27*2 | 75mm |  | TA10 | 16（实际是12mm）材质TA10 | -50~50℃
818 | 一体化温度变送器 | WZPB-230/-50-100℃/L150×75(TA10保护管) | 安徽天康 | WZPB-230 | 非防爆 | 非防爆场合 | M20*1.5 | 75mm | 螺纹M27*2 | 75mm |  | TA10 | 16（实际是12mm）材质TA10 | -50~100℃
819 | 一体化温度变送器 | WZPB-230/0-50℃/L150×75(TA10保护管) | 安徽天康 | WZPB-230 | 非防爆 | 非防爆场合 | M20*1.5 | 75mm | 螺纹M27*2 | 75mm |  | TA10 | 16（实际是12mm）材质TA10 | 0~50℃
820 | 一体化温度变送器 | WZPB-230/0-100℃/L150×75(TA10保护管) | 安徽天康 | WZPB-230 | 非防爆 | 非防爆场合 | M20*1.5 | 75mm | 螺纹M27*2 | 75mm |  | TA10 | 16（实际是12mm）材质TA10 | 0~100℃
821 | 一体化温度变送器 | WZPB-230/0-150℃/L150×75(TA10保护管) | 安徽天康 | WZPB-230 | 非防爆 | 非防爆场合 | M20*1.5 | 75mm | 螺纹M27*2 | 75mm |  | TA10 | 16（实际是12mm）材质TA10 | 0~150℃
822 | 一体化温度变送器 | WZPB-230/0-200℃/L150×75(TA10保护管) | 安徽天康 | WZPB-230 | 非防爆 | 非防爆场合 | M20*1.5 | 75mm | 螺纹M27*2 | 75mm |  | TA10 | 16（实际是12mm）材质TA10 | 0~200℃
823 | 一体化温度变送器 | WZPB-230/0-250℃/L150×75(TA10保护管) | 安徽天康 | WZPB-230 | 非防爆 | 非防爆场合 | M20*1.5 | 75mm | 螺纹M27*2 | 75mm |  | TA10 | 16（实际是12mm）材质TA10 | 0~250℃
824 | 一体化温度变送器 | WZPB-230/0-300℃/L150×75(TA10保护管) | 安徽天康 | WZPB-230 | 非防爆 | 非防爆场合 | M20*1.5 | 75mm | 螺纹M27*2 | 75mm |  | TA10 | 16（实际是12mm）材质TA10 | 0~300℃
825 | 一体化温度变送器 | WZPB-230/-50-50℃/L250×100(TA10保护管) | 安徽天康 | WZPB-230 | 非防爆 | 非防爆场合 | M20*1.5 | 150mm | 螺纹M27*2 | 100mm |  | TA10 | 16（实际是12mm）材质TA10 | -50~50℃
826 | 一体化温度变送器 | WZPB-230/-50-100℃/L250×100(TA10保护管) | 安徽天康 | WZPB-230 | 非防爆 | 非防爆场合 | M20*1.5 | 150mm | 螺纹M27*2 | 100mm |  | TA10 | 16（实际是12mm）材质TA10 | -50~100℃
827 | 一体化温度变送器 | WZPB-230/0-50℃/L250×100(TA10保护管) | 安徽天康 | WZPB-230 | 非防爆 | 非防爆场合 | M20*1.5 | 150mm | 螺纹M27*2 | 100mm |  | TA10 | 16（实际是12mm）材质TA10 | 0~50℃
828 | 一体化温度变送器 | WZPB-230/0-100℃/L250×100(TA10保护管) | 安徽天康 | WZPB-230 | 非防爆 | 非防爆场合 | M20*1.5 | 150mm | 螺纹M27*2 | 100mm |  | TA10 | 16（实际是12mm）材质TA10 | 0~100℃
829 | 一体化温度变送器 | WZPB-230/0-150℃/L250×100(TA10保护管) | 安徽天康 | WZPB-230 | 非防爆 | 非防爆场合 | M20*1.5 | 150mm | 螺纹M27*2 | 100mm |  | TA10 | 16（实际是12mm）材质TA10 | 0~150℃
830 | 一体化温度变送器 | WZPB-230/0-200℃/L250×100(TA10保护管) | 安徽天康 | WZPB-230 | 非防爆 | 非防爆场合 | M20*1.5 | 150mm | 螺纹M27*2 | 100mm |  | TA10 | 16（实际是12mm）材质TA10 | 0~200℃
831 | 一体化温度变送器 | WZPB-230/0-250℃/L250×100(TA10保护管) | 安徽天康 | WZPB-230 | 非防爆 | 非防爆场合 | M20*1.5 | 150mm | 螺纹M27*2 | 100mm |  | TA10 | 16（实际是12mm）材质TA10 | 0~250℃
832 | 一体化温度变送器 | WZPB-230/0-300℃/L250×100(TA10保护管) | 安徽天康 | WZPB-230 | 非防爆 | 非防爆场合 | M20*1.5 | 150mm | 螺纹M27*2 | 100mm |  | TA10 | 16（实际是12mm）材质TA10 | 0~300℃
833 | 一体化温度变送器 | WZPB-230/-50-50℃/L300×150(TA10保护管) | 安徽天康 | WZPB-230 | 非防爆 | 非防爆场合 | M20*1.5 | 150mm | 螺纹M27*2 | 150mm |  | TA10 | 16（实际是12mm）材质TA10 | -50~50℃
834 | 一体化温度变送器 | WZPB-230/-50-100℃/L300×150(TA10保护管) | 安徽天康 | WZPB-230 | 非防爆 | 非防爆场合 | M20*1.5 | 150mm | 螺纹M27*2 | 150mm |  | TA10 | 16（实际是12mm）材质TA10 | -50~100℃
835 | 一体化温度变送器 | WZPB-230/0-50℃/L300×150(TA10保护管) | 安徽天康 | WZPB-230 | 非防爆 | 非防爆场合 | M20*1.5 | 150mm | 螺纹M27*2 | 150mm |  | TA10 | 16（实际是12mm）材质TA10 | 0~50℃
836 | 一体化温度变送器 | WZPB-230/0-100℃/L300×150(TA10保护管) | 安徽天康 | WZPB-230 | 非防爆 | 非防爆场合 | M20*1.5 | 150mm | 螺纹M27*2 | 150mm |  | TA10 | 16（实际是12mm）材质TA10 | 0~100℃
837 | 一体化温度变送器 | WZPB-230/0-150℃/L300×150(TA10保护管) | 安徽天康 | WZPB-230 | 非防爆 | 非防爆场合 | M20*1.5 | 150mm | 螺纹M27*2 | 150mm |  | TA10 | 16（实际是12mm）材质TA10 | 0~150℃
838 | 一体化温度变送器 | WZPB-230/0-200℃/L300×150(TA10保护管) | 安徽天康 | WZPB-230 | 非防爆 | 非防爆场合 | M20*1.5 | 150mm | 螺纹M27*2 | 150mm |  | TA10 | 16（实际是12mm）材质TA10 | 0~200℃
839 | 一体化温度变送器 | WZPB-230/0-250℃/L300×150(TA10保护管) | 安徽天康 | WZPB-230 | 非防爆 | 非防爆场合 | M20*1.5 | 150mm | 螺纹M27*2 | 150mm |  | TA10 | 16（实际是12mm）材质TA10 | 0~250℃
840 | 一体化温度变送器 | WZPB-230/0-300℃/L300×150(TA10保护管) | 安徽天康 | WZPB-230 | 非防爆 | 非防爆场合 | M20*1.5 | 150mm | 螺纹M27*2 | 150mm |  | TA10 | 16（实际是12mm）材质TA10 | 0~300℃
841 | 一体化温度变送器 | WZPB-230/-50-50℃/L350×200(TA10保护管) | 安徽天康 | WZPB-230 | 非防爆 | 非防爆场合 | M20*1.5 | 150mm | 螺纹M27*2 | 200mm |  | TA10 | 16（实际是12mm）材质TA10 | -50~50℃
842 | 一体化温度变送器 | WZPB-230/-50-100℃/L350×200(TA10保护管) | 安徽天康 | WZPB-230 | 非防爆 | 非防爆场合 | M20*1.5 | 150mm | 螺纹M27*2 | 200mm |  | TA10 | 16（实际是12mm）材质TA10 | -50~100℃
843 | 一体化温度变送器 | WZPB-230/0-50℃/L350×200(TA10保护管) | 安徽天康 | WZPB-230 | 非防爆 | 非防爆场合 | M20*1.5 | 150mm | 螺纹M27*2 | 200mm |  | TA10 | 16（实际是12mm）材质TA10 | 0~50℃
844 | 一体化温度变送器 | WZPB-230/0-100℃/L350×200(TA10保护管) | 安徽天康 | WZPB-230 | 非防爆 | 非防爆场合 | M20*1.5 | 150mm | 螺纹M27*2 | 200mm |  | TA10 | 16（实际是12mm）材质TA10 | 0~100℃
845 | 一体化温度变送器 | WZPB-230/0-150℃/L350×200(TA10保护管) | 安徽天康 | WZPB-230 | 非防爆 | 非防爆场合 | M20*1.5 | 150mm | 螺纹M27*2 | 200mm |  | TA10 | 16（实际是12mm）材质TA10 | 0~150℃
846 | 一体化温度变送器 | WZPB-230/0-200℃/L350×200(TA10保护管) | 安徽天康 | WZPB-230 | 非防爆 | 非防爆场合 | M20*1.5 | 150mm | 螺纹M27*2 | 200mm |  | TA10 | 16（实际是12mm）材质TA10 | 0~200℃
847 | 一体化温度变送器 | WZPB-230/0-250℃/L350×200(TA10保护管) | 安徽天康 | WZPB-230 | 非防爆 | 非防爆场合 | M20*1.5 | 150mm | 螺纹M27*2 | 200mm |  | TA10 | 16（实际是12mm）材质TA10 | 0~250℃
848 | 一体化温度变送器 | WZPB-230/0-300℃/L350×200(TA10保护管) | 安徽天康 | WZPB-230 | 非防爆 | 非防爆场合 | M20*1.5 | 150mm | 螺纹M27*2 | 200mm |  | TA10 | 16（实际是12mm）材质TA10 | 0~300℃
849 | 一体化温度变送器 | WZPB-230/-50-50℃/L400×250(TA10保护管) | 安徽天康 | WZPB-230 | 非防爆 | 非防爆场合 | M20*1.5 | 150mm | 螺纹M27*2 | 250mm |  | TA10 | 16（实际是12mm）材质TA10 | -50~50℃
850 | 一体化温度变送器 | WZPB-230/-50-100℃/L400×250(TA10保护管) | 安徽天康 | WZPB-230 | 非防爆 | 非防爆场合 | M20*1.5 | 150mm | 螺纹M27*2 | 250mm |  | TA10 | 16（实际是12mm）材质TA10 | -50~100℃
851 | 一体化温度变送器 | WZPB-230/0-50℃/L400×250(TA10保护管) | 安徽天康 | WZPB-230 | 非防爆 | 非防爆场合 | M20*1.5 | 150mm | 螺纹M27*2 | 250mm |  | TA10 | 16（实际是12mm）材质TA10 | 0~50℃
852 | 一体化温度变送器 | WZPB-230/0-100℃/L400×250(TA10保护管) | 安徽天康 | WZPB-230 | 非防爆 | 非防爆场合 | M20*1.5 | 150mm | 螺纹M27*2 | 250mm |  | TA10 | 16（实际是12mm）材质TA10 | 0~100℃
853 | 一体化温度变送器 | WZPB-230/0-150℃/L400×250(TA10保护管) | 安徽天康 | WZPB-230 | 非防爆 | 非防爆场合 | M20*1.5 | 150mm | 螺纹M27*2 | 250mm |  | TA10 | 16（实际是12mm）材质TA10 | 0~150℃
854 | 一体化温度变送器 | WZPB-230/0-200℃/L400×250(TA10保护管) | 安徽天康 | WZPB-230 | 非防爆 | 非防爆场合 | M20*1.5 | 150mm | 螺纹M27*2 | 250mm |  | TA10 | 16（实际是12mm）材质TA10 | 0~200℃
855 | 一体化温度变送器 | WZPB-230/0-250℃/L400×250(TA10保护管) | 安徽天康 | WZPB-230 | 非防爆 | 非防爆场合 | M20*1.5 | 150mm | 螺纹M27*2 | 250mm |  | TA10 | 16（实际是12mm）材质TA10 | 0~250℃
856 | 一体化温度变送器 | WZPB-230/0-300℃/L400×250(TA10保护管) | 安徽天康 | WZPB-230 | 非防爆 | 非防爆场合 | M20*1.5 | 150mm | 螺纹M27*2 | 250mm |  | TA10 | 16（实际是12mm）材质TA10 | 0~300℃
857 | 一体化温度变送器 | WZPB-230/-50-50℃/L450×300(TA10保护管) | 安徽天康 | WZPB-230 | 非防爆 | 非防爆场合 | M20*1.5 | 150mm | 螺纹M27*2 | 300mm |  | TA10 | 16（实际是12mm）材质TA10 | -50~50℃
858 | 一体化温度变送器 | WZPB-230/-50-100℃/L450×300(TA10保护管) | 安徽天康 | WZPB-230 | 非防爆 | 非防爆场合 | M20*1.5 | 150mm | 螺纹M27*2 | 300mm |  | TA10 | 16（实际是12mm）材质TA10 | -50~100℃
859 | 一体化温度变送器 | WZPB-230/0-50℃/L450×300(TA10保护管) | 安徽天康 | WZPB-230 | 非防爆 | 非防爆场合 | M20*1.5 | 150mm | 螺纹M27*2 | 300mm |  | TA10 | 16（实际是12mm）材质TA10 | 0~50℃
860 | 一体化温度变送器 | WZPB-230/0-100℃/L450×300(TA10保护管) | 安徽天康 | WZPB-230 | 非防爆 | 非防爆场合 | M20*1.5 | 150mm | 螺纹M27*2 | 300mm |  | TA10 | 16（实际是12mm）材质TA10 | 0~100℃
861 | 一体化温度变送器 | WZPB-230/0-150℃/L450×300(TA10保护管) | 安徽天康 | WZPB-230 | 非防爆 | 非防爆场合 | M20*1.5 | 150mm | 螺纹M27*2 | 300mm |  | TA10 | 16（实际是12mm）材质TA10 | 0~150℃
862 | 一体化温度变送器 | WZPB-230/0-200℃/L450×300(TA10保护管) | 安徽天康 | WZPB-230 | 非防爆 | 非防爆场合 | M20*1.5 | 150mm | 螺纹M27*2 | 300mm |  | TA10 | 16（实际是12mm）材质TA10 | 0~200℃
863 | 一体化温度变送器 | WZPB-230/0-250℃/L450×300(TA10保护管) | 安徽天康 | WZPB-230 | 非防爆 | 非防爆场合 | M20*1.5 | 150mm | 螺纹M27*2 | 300mm |  | TA10 | 16（实际是12mm）材质TA10 | 0~250℃
864 | 一体化温度变送器 | WZPB-230/0-300℃/L450×300(TA10保护管) | 安徽天康 | WZPB-230 | 非防爆 | 非防爆场合 | M20*1.5 | 150mm | 螺纹M27*2 | 300mm |  | TA10 | 16（实际是12mm）材质TA10 | 0~300℃
865 | 一体化温度变送器 | WZPB-230/-50-50℃/L500×350(TA10保护管) | 安徽天康 | WZPB-230 | 非防爆 | 非防爆场合 | M20*1.5 | 150mm | 螺纹M27*2 | 350mm |  | TA10 | 16（实际是12mm）材质TA10 | -50~50℃
866 | 一体化温度变送器 | WZPB-230/-50-100℃/L500×350(TA10保护管) | 安徽天康 | WZPB-230 | 非防爆 | 非防爆场合 | M20*1.5 | 150mm | 螺纹M27*2 | 350mm |  | TA10 | 16（实际是12mm）材质TA10 | -50~100℃
867 | 一体化温度变送器 | WZPB-230/0-50℃/L500×350(TA10保护管) | 安徽天康 | WZPB-230 | 非防爆 | 非防爆场合 | M20*1.5 | 150mm | 螺纹M27*2 | 350mm |  | TA10 | 16（实际是12mm）材质TA10 | 0~50℃
868 | 一体化温度变送器 | WZPB-230/0-100℃/L500×350(TA10保护管) | 安徽天康 | WZPB-230 | 非防爆 | 非防爆场合 | M20*1.5 | 150mm | 螺纹M27*2 | 350mm |  | TA10 | 16（实际是12mm）材质TA10 | 0~100℃
869 | 一体化温度变送器 | WZPB-230/0-150℃/L500×350(TA10保护管) | 安徽天康 | WZPB-230 | 非防爆 | 非防爆场合 | M20*1.5 | 150mm | 螺纹M27*2 | 350mm |  | TA10 | 16（实际是12mm）材质TA10 | 0~150℃
870 | 一体化温度变送器 | WZPB-230/0-200℃/L500×350(TA10保护管) | 安徽天康 | WZPB-230 | 非防爆 | 非防爆场合 | M20*1.5 | 150mm | 螺纹M27*2 | 350mm |  | TA10 | 16（实际是12mm）材质TA10 | 0~200℃
871 | 一体化温度变送器 | WZPB-230/0-250℃/L500×350(TA10保护管) | 安徽天康 | WZPB-230 | 非防爆 | 非防爆场合 | M20*1.5 | 150mm | 螺纹M27*2 | 350mm |  | TA10 | 16（实际是12mm）材质TA10 | 0~250℃
872 | 一体化温度变送器 | WZPB-230/0-300℃/L500×350(TA10保护管) | 安徽天康 | WZPB-230 | 非防爆 | 非防爆场合 | M20*1.5 | 150mm | 螺纹M27*2 | 350mm |  | TA10 | 16（实际是12mm）材质TA10 | 0~300℃
873 | 一体化温度变送器 | WZPB-230/-50-50℃/L550×400(TA10保护管) | 安徽天康 | WZPB-230 | 非防爆 | 非防爆场合 | M20*1.5 | 150mm | 螺纹M27*2 | 400mm |  | TA10 | 16（实际是12mm）材质TA10 | -50~50℃
874 | 一体化温度变送器 | WZPB-230/-50-100℃/L550×400(TA10保护管) | 安徽天康 | WZPB-230 | 非防爆 | 非防爆场合 | M20*1.5 | 150mm | 螺纹M27*2 | 400mm |  | TA10 | 16（实际是12mm）材质TA10 | -50~100℃
875 | 一体化温度变送器 | WZPB-230/0-50℃/L550×400(TA10保护管) | 安徽天康 | WZPB-230 | 非防爆 | 非防爆场合 | M20*1.5 | 150mm | 螺纹M27*2 | 400mm |  | TA10 | 16（实际是12mm）材质TA10 | 0~50℃
876 | 一体化温度变送器 | WZPB-230/0-100℃/L550×400(TA10保护管) | 安徽天康 | WZPB-230 | 非防爆 | 非防爆场合 | M20*1.5 | 150mm | 螺纹M27*2 | 400mm |  | TA10 | 16（实际是12mm）材质TA10 | 0~100℃
877 | 一体化温度变送器 | WZPB-230/0-150℃/L550×400(TA10保护管) | 安徽天康 | WZPB-230 | 非防爆 | 非防爆场合 | M20*1.5 | 150mm | 螺纹M27*2 | 400mm |  | TA10 | 16（实际是12mm）材质TA10 | 0~150℃
878 | 一体化温度变送器 | WZPB-230/0-200℃/L550×400(TA10保护管) | 安徽天康 | WZPB-230 | 非防爆 | 非防爆场合 | M20*1.5 | 150mm | 螺纹M27*2 | 400mm |  | TA10 | 16（实际是12mm）材质TA10 | 0~200℃
879 | 一体化温度变送器 | WZPB-230/0-250℃/L550×400(TA10保护管) | 安徽天康 | WZPB-230 | 非防爆 | 非防爆场合 | M20*1.5 | 150mm | 螺纹M27*2 | 400mm |  | TA10 | 16（实际是12mm）材质TA10 | 0~250℃
880 | 一体化温度变送器 | WZPB-230/0-300℃/L550×400(TA10保护管) | 安徽天康 | WZPB-230 | 非防爆 | 非防爆场合 | M20*1.5 | 150mm | 螺纹M27*2 | 400mm |  | TA10 | 16（实际是12mm）材质TA10 | 0~300℃
881 | 一体化温度变送器 | WZPB-230/-50-50℃/L650×500(TA10保护管) | 安徽天康 | WZPB-230 | 非防爆 | 非防爆场合 | M20*1.5 | 150mm | 螺纹M27*2 | 500mm |  | TA10 | 16（实际是12mm）材质TA10 | -50~50℃
882 | 一体化温度变送器 | WZPB-230/-50-100℃/L650×500(TA10保护管) | 安徽天康 | WZPB-230 | 非防爆 | 非防爆场合 | M20*1.5 | 150mm | 螺纹M27*2 | 500mm |  | TA10 | 16（实际是12mm）材质TA10 | -50~100℃
883 | 一体化温度变送器 | WZPB-230/0-50℃/L650×500(TA10保护管) | 安徽天康 | WZPB-230 | 非防爆 | 非防爆场合 | M20*1.5 | 150mm | 螺纹M27*2 | 500mm |  | TA10 | 16（实际是12mm）材质TA10 | 0~50℃
884 | 一体化温度变送器 | WZPB-230/0-100℃/L650×500(TA10保护管) | 安徽天康 | WZPB-230 | 非防爆 | 非防爆场合 | M20*1.5 | 150mm | 螺纹M27*2 | 500mm |  | TA10 | 16（实际是12mm）材质TA10 | 0~100℃
885 | 一体化温度变送器 | WZPB-230/0-150℃/L650×500(TA10保护管) | 安徽天康 | WZPB-230 | 非防爆 | 非防爆场合 | M20*1.5 | 150mm | 螺纹M27*2 | 500mm |  | TA10 | 16（实际是12mm）材质TA10 | 0~150℃
886 | 一体化温度变送器 | WZPB-230/0-200℃/L650×500(TA10保护管) | 安徽天康 | WZPB-230 | 非防爆 | 非防爆场合 | M20*1.5 | 150mm | 螺纹M27*2 | 500mm |  | TA10 | 16（实际是12mm）材质TA10 | 0~200℃
887 | 一体化温度变送器 | WZPB-230/0-250℃/L650×500(TA10保护管) | 安徽天康 | WZPB-230 | 非防爆 | 非防爆场合 | M20*1.5 | 150mm | 螺纹M27*2 | 500mm |  | TA10 | 16（实际是12mm）材质TA10 | 0~250℃
888 | 一体化温度变送器 | WZPB-230/0-300℃/L650×500(TA10保护管) | 安徽天康 | WZPB-230 | 非防爆 | 非防爆场合 | M20*1.5 | 150mm | 螺纹M27*2 | 500mm |  | TA10 | 16（实际是12mm）材质TA10 | 0~300℃
889 | 一体化温度变送器 | WZPB-230/-50-50℃/L150×75(C276保护管) | 安徽天康 | WZPB-230 | 非防爆 | 非防爆场合 | M20*1.5 | 75mm | 螺纹M27*2 | 75mm |  | C276 | 16（实际是12mm）材质C276 | -50~50℃
890 | 一体化温度变送器 | WZPB-230/-50-100℃/L150×75(C276保护管) | 安徽天康 | WZPB-230 | 非防爆 | 非防爆场合 | M20*1.5 | 75mm | 螺纹M27*2 | 75mm |  | C276 | 16（实际是12mm）材质C276 | -50~100℃
891 | 一体化温度变送器 | WZPB-230/0-50℃/L150×75(C276保护管) | 安徽天康 | WZPB-230 | 非防爆 | 非防爆场合 | M20*1.5 | 75mm | 螺纹M27*2 | 75mm |  | C276 | 16（实际是12mm）材质C276 | 0~50℃
892 | 一体化温度变送器 | WZPB-230/0-100℃/L150×75(C276保护管) | 安徽天康 | WZPB-230 | 非防爆 | 非防爆场合 | M20*1.5 | 75mm | 螺纹M27*2 | 75mm |  | C276 | 16（实际是12mm）材质C276 | 0~100℃
893 | 一体化温度变送器 | WZPB-230/0-150℃/L150×75(C276保护管) | 安徽天康 | WZPB-230 | 非防爆 | 非防爆场合 | M20*1.5 | 75mm | 螺纹M27*2 | 75mm |  | C276 | 16（实际是12mm）材质C276 | 0~150℃
894 | 一体化温度变送器 | WZPB-230/0-200℃/L150×75(C276保护管) | 安徽天康 | WZPB-230 | 非防爆 | 非防爆场合 | M20*1.5 | 75mm | 螺纹M27*2 | 75mm |  | C276 | 16（实际是12mm）材质C276 | 0~200℃
895 | 一体化温度变送器 | WZPB-230/0-250℃/L150×75(C276保护管) | 安徽天康 | WZPB-230 | 非防爆 | 非防爆场合 | M20*1.5 | 75mm | 螺纹M27*2 | 75mm |  | C276 | 16（实际是12mm）材质C276 | 0~250℃
896 | 一体化温度变送器 | WZPB-230/0-300℃/L150×75(C276保护管) | 安徽天康 | WZPB-230 | 非防爆 | 非防爆场合 | M20*1.5 | 75mm | 螺纹M27*2 | 75mm |  | C276 | 16（实际是12mm）材质C276 | 0~300℃
897 | 一体化温度变送器 | WZPB-230/-50-50℃/L250×100(C276保护管) | 安徽天康 | WZPB-230 | 非防爆 | 非防爆场合 | M20*1.5 | 150mm | 螺纹M27*2 | 100mm |  | C276 | 16（实际是12mm）材质C276 | -50~50℃
898 | 一体化温度变送器 | WZPB-230/-50-100℃/L250×100(C276保护管) | 安徽天康 | WZPB-230 | 非防爆 | 非防爆场合 | M20*1.5 | 150mm | 螺纹M27*2 | 100mm |  | C276 | 16（实际是12mm）材质C276 | -50~100℃
899 | 一体化温度变送器 | WZPB-230/0-50℃/L250×100(C276保护管) | 安徽天康 | WZPB-230 | 非防爆 | 非防爆场合 | M20*1.5 | 150mm | 螺纹M27*2 | 100mm |  | C276 | 16（实际是12mm）材质C276 | 0~50℃
900 | 一体化温度变送器 | WZPB-230/0-100℃/L250×100(C276保护管) | 安徽天康 | WZPB-230 | 非防爆 | 非防爆场合 | M20*1.5 | 150mm | 螺纹M27*2 | 100mm |  | C276 | 16（实际是12mm）材质C276 | 0~100℃
901 | 一体化温度变送器 | WZPB-230/0-150℃/L250×100(C276保护管) | 安徽天康 | WZPB-230 | 非防爆 | 非防爆场合 | M20*1.5 | 150mm | 螺纹M27*2 | 100mm |  | C276 | 16（实际是12mm）材质C276 | 0~150℃
902 | 一体化温度变送器 | WZPB-230/0-200℃/L250×100(C276保护管) | 安徽天康 | WZPB-230 | 非防爆 | 非防爆场合 | M20*1.5 | 150mm | 螺纹M27*2 | 100mm |  | C276 | 16（实际是12mm）材质C276 | 0~200℃
903 | 一体化温度变送器 | WZPB-230/0-250℃/L250×100(C276保护管) | 安徽天康 | WZPB-230 | 非防爆 | 非防爆场合 | M20*1.5 | 150mm | 螺纹M27*2 | 100mm |  | C276 | 16（实际是12mm）材质C276 | 0~250℃
904 | 一体化温度变送器 | WZPB-230/0-300℃/L250×100(C276保护管) | 安徽天康 | WZPB-230 | 非防爆 | 非防爆场合 | M20*1.5 | 150mm | 螺纹M27*2 | 100mm |  | C276 | 16（实际是12mm）材质C276 | 0~300℃
905 | 一体化温度变送器 | WZPB-230/-50-50℃/L300×150(C276保护管) | 安徽天康 | WZPB-230 | 非防爆 | 非防爆场合 | M20*1.5 | 150mm | 螺纹M27*2 | 150mm |  | C276 | 16（实际是12mm）材质C276 | -50~50℃
906 | 一体化温度变送器 | WZPB-230/-50-100℃/L300×150(C276保护管) | 安徽天康 | WZPB-230 | 非防爆 | 非防爆场合 | M20*1.5 | 150mm | 螺纹M27*2 | 150mm |  | C276 | 16（实际是12mm）材质C276 | -50~100℃
907 | 一体化温度变送器 | WZPB-230/0-50℃/L300×150(C276保护管) | 安徽天康 | WZPB-230 | 非防爆 | 非防爆场合 | M20*1.5 | 150mm | 螺纹M27*2 | 150mm |  | C276 | 16（实际是12mm）材质C276 | 0~50℃
908 | 一体化温度变送器 | WZPB-230/0-100℃/L300×150(C276保护管) | 安徽天康 | WZPB-230 | 非防爆 | 非防爆场合 | M20*1.5 | 150mm | 螺纹M27*2 | 150mm |  | C276 | 16（实际是12mm）材质C276 | 0~100℃
909 | 一体化温度变送器 | WZPB-230/0-150℃/L300×150(C276保护管) | 安徽天康 | WZPB-230 | 非防爆 | 非防爆场合 | M20*1.5 | 150mm | 螺纹M27*2 | 150mm |  | C276 | 16（实际是12mm）材质C276 | 0~150℃
910 | 一体化温度变送器 | WZPB-230/0-200℃/L300×150(C276保护管) | 安徽天康 | WZPB-230 | 非防爆 | 非防爆场合 | M20*1.5 | 150mm | 螺纹M27*2 | 150mm |  | C276 | 16（实际是12mm）材质C276 | 0~200℃
911 | 一体化温度变送器 | WZPB-230/0-250℃/L300×150(C276保护管) | 安徽天康 | WZPB-230 | 非防爆 | 非防爆场合 | M20*1.5 | 150mm | 螺纹M27*2 | 150mm |  | C276 | 16（实际是12mm）材质C276 | 0~250℃
912 | 一体化温度变送器 | WZPB-230/0-300℃/L300×150(C276保护管) | 安徽天康 | WZPB-230 | 非防爆 | 非防爆场合 | M20*1.5 | 150mm | 螺纹M27*2 | 150mm |  | C276 | 16（实际是12mm）材质C276 | 0~300℃
913 | 一体化温度变送器 | WZPB-230/-50-50℃/L350×200(C276保护管) | 安徽天康 | WZPB-230 | 非防爆 | 非防爆场合 | M20*1.5 | 150mm | 螺纹M27*2 | 200mm |  | C276 | 16（实际是12mm）材质C276 | -50~50℃
914 | 一体化温度变送器 | WZPB-230/-50-100℃/L350×200(C276保护管) | 安徽天康 | WZPB-230 | 非防爆 | 非防爆场合 | M20*1.5 | 150mm | 螺纹M27*2 | 200mm |  | C276 | 16（实际是12mm）材质C276 | -50~100℃
915 | 一体化温度变送器 | WZPB-230/0-50℃/L350×200(C276保护管) | 安徽天康 | WZPB-230 | 非防爆 | 非防爆场合 | M20*1.5 | 150mm | 螺纹M27*2 | 200mm |  | C276 | 16（实际是12mm）材质C276 | 0~50℃
916 | 一体化温度变送器 | WZPB-230/0-100℃/L350×200(C276保护管) | 安徽天康 | WZPB-230 | 非防爆 | 非防爆场合 | M20*1.5 | 150mm | 螺纹M27*2 | 200mm |  | C276 | 16（实际是12mm）材质C276 | 0~100℃
917 | 一体化温度变送器 | WZPB-230/0-150℃/L350×200(C276保护管) | 安徽天康 | WZPB-230 | 非防爆 | 非防爆场合 | M20*1.5 | 150mm | 螺纹M27*2 | 200mm |  | C276 | 16（实际是12mm）材质C276 | 0~150℃
918 | 一体化温度变送器 | WZPB-230/0-200℃/L350×200(C276保护管) | 安徽天康 | WZPB-230 | 非防爆 | 非防爆场合 | M20*1.5 | 150mm | 螺纹M27*2 | 200mm |  | C276 | 16（实际是12mm）材质C276 | 0~200℃
919 | 一体化温度变送器 | WZPB-230/0-250℃/L350×200(C276保护管) | 安徽天康 | WZPB-230 | 非防爆 | 非防爆场合 | M20*1.5 | 150mm | 螺纹M27*2 | 200mm |  | C276 | 16（实际是12mm）材质C276 | 0~250℃
920 | 一体化温度变送器 | WZPB-230/0-300℃/L350×200(C276保护管) | 安徽天康 | WZPB-230 | 非防爆 | 非防爆场合 | M20*1.5 | 150mm | 螺纹M27*2 | 200mm |  | C276 | 16（实际是12mm）材质C276 | 0~300℃
921 | 一体化温度变送器 | WZPB-230/-50-50℃/L400×250(C276保护管) | 安徽天康 | WZPB-230 | 非防爆 | 非防爆场合 | M20*1.5 | 150mm | 螺纹M27*2 | 250mm |  | C276 | 16（实际是12mm）材质C276 | -50~50℃
922 | 一体化温度变送器 | WZPB-230/-50-100℃/L400×250(C276保护管) | 安徽天康 | WZPB-230 | 非防爆 | 非防爆场合 | M20*1.5 | 150mm | 螺纹M27*2 | 250mm |  | C276 | 16（实际是12mm）材质C276 | -50~100℃
923 | 一体化温度变送器 | WZPB-230/0-50℃/L400×250(C276保护管) | 安徽天康 | WZPB-230 | 非防爆 | 非防爆场合 | M20*1.5 | 150mm | 螺纹M27*2 | 250mm |  | C276 | 16（实际是12mm）材质C276 | 0~50℃
924 | 一体化温度变送器 | WZPB-230/0-100℃/L400×250(C276保护管) | 安徽天康 | WZPB-230 | 非防爆 | 非防爆场合 | M20*1.5 | 150mm | 螺纹M27*2 | 250mm |  | C276 | 16（实际是12mm）材质C276 | 0~100℃
925 | 一体化温度变送器 | WZPB-230/0-150℃/L400×250(C276保护管) | 安徽天康 | WZPB-230 | 非防爆 | 非防爆场合 | M20*1.5 | 150mm | 螺纹M27*2 | 250mm |  | C276 | 16（实际是12mm）材质C276 | 0~150℃
926 | 一体化温度变送器 | WZPB-230/0-200℃/L400×250(C276保护管) | 安徽天康 | WZPB-230 | 非防爆 | 非防爆场合 | M20*1.5 | 150mm | 螺纹M27*2 | 250mm |  | C276 | 16（实际是12mm）材质C276 | 0~200℃
927 | 一体化温度变送器 | WZPB-230/0-250℃/L400×250(C276保护管) | 安徽天康 | WZPB-230 | 非防爆 | 非防爆场合 | M20*1.5 | 150mm | 螺纹M27*2 | 250mm |  | C276 | 16（实际是12mm）材质C276 | 0~250℃
928 | 一体化温度变送器 | WZPB-230/0-300℃/L400×250(C276保护管) | 安徽天康 | WZPB-230 | 非防爆 | 非防爆场合 | M20*1.5 | 150mm | 螺纹M27*2 | 250mm |  | C276 | 16（实际是12mm）材质C276 | 0~300℃
929 | 一体化温度变送器 | WZPB-230/-50-50℃/L450×300(C276保护管) | 安徽天康 | WZPB-230 | 非防爆 | 非防爆场合 | M20*1.5 | 150mm | 螺纹M27*2 | 300mm |  | C276 | 16（实际是12mm）材质C276 | -50~50℃
930 | 一体化温度变送器 | WZPB-230/-50-100℃/L450×300(C276保护管) | 安徽天康 | WZPB-230 | 非防爆 | 非防爆场合 | M20*1.5 | 150mm | 螺纹M27*2 | 300mm |  | C276 | 16（实际是12mm）材质C276 | -50~100℃
931 | 一体化温度变送器 | WZPB-230/0-50℃/L450×300(C276保护管) | 安徽天康 | WZPB-230 | 非防爆 | 非防爆场合 | M20*1.5 | 150mm | 螺纹M27*2 | 300mm |  | C276 | 16（实际是12mm）材质C276 | 0~50℃
932 | 一体化温度变送器 | WZPB-230/0-100℃/L450×300(C276保护管) | 安徽天康 | WZPB-230 | 非防爆 | 非防爆场合 | M20*1.5 | 150mm | 螺纹M27*2 | 300mm |  | C276 | 16（实际是12mm）材质C276 | 0~100℃
933 | 一体化温度变送器 | WZPB-230/0-150℃/L450×300(C276保护管) | 安徽天康 | WZPB-230 | 非防爆 | 非防爆场合 | M20*1.5 | 150mm | 螺纹M27*2 | 300mm |  | C276 | 16（实际是12mm）材质C276 | 0~150℃
934 | 一体化温度变送器 | WZPB-230/0-200℃/L450×300(C276保护管) | 安徽天康 | WZPB-230 | 非防爆 | 非防爆场合 | M20*1.5 | 150mm | 螺纹M27*2 | 300mm |  | C276 | 16（实际是12mm）材质C276 | 0~200℃
935 | 一体化温度变送器 | WZPB-230/0-250℃/L450×300(C276保护管) | 安徽天康 | WZPB-230 | 非防爆 | 非防爆场合 | M20*1.5 | 150mm | 螺纹M27*2 | 300mm |  | C276 | 16（实际是12mm）材质C276 | 0~250℃
936 | 一体化温度变送器 | WZPB-230/0-300℃/L450×300(C276保护管) | 安徽天康 | WZPB-230 | 非防爆 | 非防爆场合 | M20*1.5 | 150mm | 螺纹M27*2 | 300mm |  | C276 | 16（实际是12mm）材质C276 | 0~300℃
937 | 一体化温度变送器 | WZPB-230/-50-50℃/L500×350(C276保护管) | 安徽天康 | WZPB-230 | 非防爆 | 非防爆场合 | M20*1.5 | 150mm | 螺纹M27*2 | 350mm |  | C276 | 16（实际是12mm）材质C276 | -50~50℃
938 | 一体化温度变送器 | WZPB-230/-50-100℃/L500×350(C276保护管) | 安徽天康 | WZPB-230 | 非防爆 | 非防爆场合 | M20*1.5 | 150mm | 螺纹M27*2 | 350mm |  | C276 | 16（实际是12mm）材质C276 | -50~100℃
939 | 一体化温度变送器 | WZPB-230/0-50℃/L500×350(C276保护管) | 安徽天康 | WZPB-230 | 非防爆 | 非防爆场合 | M20*1.5 | 150mm | 螺纹M27*2 | 350mm |  | C276 | 16（实际是12mm）材质C276 | 0~50℃
940 | 一体化温度变送器 | WZPB-230/0-100℃/L500×350(C276保护管) | 安徽天康 | WZPB-230 | 非防爆 | 非防爆场合 | M20*1.5 | 150mm | 螺纹M27*2 | 350mm |  | C276 | 16（实际是12mm）材质C276 | 0~100℃
941 | 一体化温度变送器 | WZPB-230/0-150℃/L500×350(C276保护管) | 安徽天康 | WZPB-230 | 非防爆 | 非防爆场合 | M20*1.5 | 150mm | 螺纹M27*2 | 350mm |  | C276 | 16（实际是12mm）材质C276 | 0~150℃
942 | 一体化温度变送器 | WZPB-230/0-200℃/L500×350(C276保护管) | 安徽天康 | WZPB-230 | 非防爆 | 非防爆场合 | M20*1.5 | 150mm | 螺纹M27*2 | 350mm |  | C276 | 16（实际是12mm）材质C276 | 0~200℃
943 | 一体化温度变送器 | WZPB-230/0-250℃/L500×350(C276保护管) | 安徽天康 | WZPB-230 | 非防爆 | 非防爆场合 | M20*1.5 | 150mm | 螺纹M27*2 | 350mm |  | C276 | 16（实际是12mm）材质C276 | 0~250℃
944 | 一体化温度变送器 | WZPB-230/0-300℃/L500×350(C276保护管) | 安徽天康 | WZPB-230 | 非防爆 | 非防爆场合 | M20*1.5 | 150mm | 螺纹M27*2 | 350mm |  | C276 | 16（实际是12mm）材质C276 | 0~300℃
945 | 一体化温度变送器 | WZPB-230/-50-50℃/L550×400(C276保护管) | 安徽天康 | WZPB-230 | 非防爆 | 非防爆场合 | M20*1.5 | 150mm | 螺纹M27*2 | 400mm |  | C276 | 16（实际是12mm）材质C276 | -50~50℃
946 | 一体化温度变送器 | WZPB-230/-50-100℃/L550×400(C276保护管) | 安徽天康 | WZPB-230 | 非防爆 | 非防爆场合 | M20*1.5 | 150mm | 螺纹M27*2 | 400mm |  | C276 | 16（实际是12mm）材质C276 | -50~100℃
947 | 一体化温度变送器 | WZPB-230/0-50℃/L550×400(C276保护管) | 安徽天康 | WZPB-230 | 非防爆 | 非防爆场合 | M20*1.5 | 150mm | 螺纹M27*2 | 400mm |  | C276 | 16（实际是12mm）材质C276 | 0~50℃
948 | 一体化温度变送器 | WZPB-230/0-100℃/L550×400(C276保护管) | 安徽天康 | WZPB-230 | 非防爆 | 非防爆场合 | M20*1.5 | 150mm | 螺纹M27*2 | 400mm |  | C276 | 16（实际是12mm）材质C276 | 0~100℃
949 | 一体化温度变送器 | WZPB-230/0-150℃/L550×400(C276保护管) | 安徽天康 | WZPB-230 | 非防爆 | 非防爆场合 | M20*1.5 | 150mm | 螺纹M27*2 | 400mm |  | C276 | 16（实际是12mm）材质C276 | 0~150℃
950 | 一体化温度变送器 | WZPB-230/0-200℃/L550×400(C276保护管) | 安徽天康 | WZPB-230 | 非防爆 | 非防爆场合 | M20*1.5 | 150mm | 螺纹M27*2 | 400mm |  | C276 | 16（实际是12mm）材质C276 | 0~200℃
951 | 一体化温度变送器 | WZPB-230/0-250℃/L550×400(C276保护管) | 安徽天康 | WZPB-230 | 非防爆 | 非防爆场合 | M20*1.5 | 150mm | 螺纹M27*2 | 400mm |  | C276 | 16（实际是12mm）材质C276 | 0~250℃
952 | 一体化温度变送器 | WZPB-230/0-300℃/L550×400(C276保护管) | 安徽天康 | WZPB-230 | 非防爆 | 非防爆场合 | M20*1.5 | 150mm | 螺纹M27*2 | 400mm |  | C276 | 16（实际是12mm）材质C276 | 0~300℃
953 | 一体化温度变送器 | WZPB-230/-50-50℃/L650×500(C276保护管) | 安徽天康 | WZPB-230 | 非防爆 | 非防爆场合 | M20*1.5 | 150mm | 螺纹M27*2 | 500mm |  | C276 | 16（实际是12mm）材质C276 | -50~50℃
954 | 一体化温度变送器 | WZPB-230/-50-100℃/L650×500(C276保护管) | 安徽天康 | WZPB-230 | 非防爆 | 非防爆场合 | M20*1.5 | 150mm | 螺纹M27*2 | 500mm |  | C276 | 16（实际是12mm）材质C276 | -50~100℃
955 | 一体化温度变送器 | WZPB-230/0-50℃/L650×500(C276保护管) | 安徽天康 | WZPB-230 | 非防爆 | 非防爆场合 | M20*1.5 | 150mm | 螺纹M27*2 | 500mm |  | C276 | 16（实际是12mm）材质C276 | 0~50℃
956 | 一体化温度变送器 | WZPB-230/0-100℃/L650×500(C276保护管) | 安徽天康 | WZPB-230 | 非防爆 | 非防爆场合 | M20*1.5 | 150mm | 螺纹M27*2 | 500mm |  | C276 | 16（实际是12mm）材质C276 | 0~100℃
957 | 一体化温度变送器 | WZPB-230/0-150℃/L650×500(C276保护管) | 安徽天康 | WZPB-230 | 非防爆 | 非防爆场合 | M20*1.5 | 150mm | 螺纹M27*2 | 500mm |  | C276 | 16（实际是12mm）材质C276 | 0~150℃
958 | 一体化温度变送器 | WZPB-230/0-200℃/L650×500(C276保护管) | 安徽天康 | WZPB-230 | 非防爆 | 非防爆场合 | M20*1.5 | 150mm | 螺纹M27*2 | 500mm |  | C276 | 16（实际是12mm）材质C276 | 0~200℃
959 | 一体化温度变送器 | WZPB-230/0-250℃/L650×500(C276保护管) | 安徽天康 | WZPB-230 | 非防爆 | 非防爆场合 | M20*1.5 | 150mm | 螺纹M27*2 | 500mm |  | C276 | 16（实际是12mm）材质C276 | 0~250℃
960 | 一体化温度变送器 | WZPB-230/0-300℃/L650×500(C276保护管) | 安徽天康 | WZPB-230 | 非防爆 | 非防爆场合 | M20*1.5 | 150mm | 螺纹M27*2 | 500mm |  | C276 | 16（实际是12mm）材质C276 | 0~300℃
961 | 一体化温度变送器 | WZPB-240/-50-50℃/L150×75(TA10保护管) | 安徽天康 | WZPB-240 | 隔爆 | ExdIIBT4隔爆 | M20*1.5 | 75mm | 螺纹M27*2 | 75mm |  | TA10 | 16（实际是12mm）材质TA10 | -50~50℃
962 | 一体化温度变送器 | WZPB-240/-50-100℃/L150×75(TA10保护管) | 安徽天康 | WZPB-240 | 隔爆 | ExdIIBT4隔爆 | M20*1.5 | 75mm | 螺纹M27*2 | 75mm |  | TA10 | 16（实际是12mm）材质TA10 | -50~100℃
963 | 一体化温度变送器 | WZPB-240/0-50℃/L150×75(TA10保护管) | 安徽天康 | WZPB-240 | 隔爆 | ExdIIBT4隔爆 | M20*1.5 | 75mm | 螺纹M27*2 | 75mm |  | TA10 | 16（实际是12mm）材质TA10 | 0~50℃
964 | 一体化温度变送器 | WZPB-240/0-100℃/L150×75(TA10保护管) | 安徽天康 | WZPB-240 | 隔爆 | ExdIIBT4隔爆 | M20*1.5 | 75mm | 螺纹M27*2 | 75mm |  | TA10 | 16（实际是12mm）材质TA10 | 0~100℃
965 | 一体化温度变送器 | WZPB-240/0-150℃/L150×75(TA10保护管) | 安徽天康 | WZPB-240 | 隔爆 | ExdIIBT4隔爆 | M20*1.5 | 75mm | 螺纹M27*2 | 75mm |  | TA10 | 16（实际是12mm）材质TA10 | 0~150℃
966 | 一体化温度变送器 | WZPB-240/0-200℃/L150×75(TA10保护管) | 安徽天康 | WZPB-240 | 隔爆 | ExdIIBT4隔爆 | M20*1.5 | 75mm | 螺纹M27*2 | 75mm |  | TA10 | 16（实际是12mm）材质TA10 | 0~200℃
967 | 一体化温度变送器 | WZPB-240/0-250℃/L150×75(TA10保护管) | 安徽天康 | WZPB-240 | 隔爆 | ExdIIBT4隔爆 | M20*1.5 | 75mm | 螺纹M27*2 | 75mm |  | TA10 | 16（实际是12mm）材质TA10 | 0~250℃
968 | 一体化温度变送器 | WZPB-240/0-300℃/L150×75(TA10保护管) | 安徽天康 | WZPB-240 | 隔爆 | ExdIIBT4隔爆 | M20*1.5 | 75mm | 螺纹M27*2 | 75mm |  | TA10 | 16（实际是12mm）材质TA10 | 0~300℃
969 | 一体化温度变送器 | WZPB-240/-50-50℃/L250×100(TA10保护管) | 安徽天康 | WZPB-240 | 隔爆 | ExdIIBT4隔爆 | M20*1.5 | 150mm | 螺纹M27*2 | 100mm |  | TA10 | 16（实际是12mm）材质TA10 | -50~50℃
970 | 一体化温度变送器 | WZPB-240/-50-100℃/L250×100(TA10保护管) | 安徽天康 | WZPB-240 | 隔爆 | ExdIIBT4隔爆 | M20*1.5 | 150mm | 螺纹M27*2 | 100mm |  | TA10 | 16（实际是12mm）材质TA10 | -50~100℃
971 | 一体化温度变送器 | WZPB-240/0-50℃/L250×100(TA10保护管) | 安徽天康 | WZPB-240 | 隔爆 | ExdIIBT4隔爆 | M20*1.5 | 150mm | 螺纹M27*2 | 100mm |  | TA10 | 16（实际是12mm）材质TA10 | 0~50℃
972 | 一体化温度变送器 | WZPB-240/0-100℃/L250×100(TA10保护管) | 安徽天康 | WZPB-240 | 隔爆 | ExdIIBT4隔爆 | M20*1.5 | 150mm | 螺纹M27*2 | 100mm |  | TA10 | 16（实际是12mm）材质TA10 | 0~100℃
973 | 一体化温度变送器 | WZPB-240/0-150℃/L250×100(TA10保护管) | 安徽天康 | WZPB-240 | 隔爆 | ExdIIBT4隔爆 | M20*1.5 | 150mm | 螺纹M27*2 | 100mm |  | TA10 | 16（实际是12mm）材质TA10 | 0~150℃
974 | 一体化温度变送器 | WZPB-240/0-200℃/L250×100(TA10保护管) | 安徽天康 | WZPB-240 | 隔爆 | ExdIIBT4隔爆 | M20*1.5 | 150mm | 螺纹M27*2 | 100mm |  | TA10 | 16（实际是12mm）材质TA10 | 0~200℃
975 | 一体化温度变送器 | WZPB-240/0-250℃/L250×100(TA10保护管) | 安徽天康 | WZPB-240 | 隔爆 | ExdIIBT4隔爆 | M20*1.5 | 150mm | 螺纹M27*2 | 100mm |  | TA10 | 16（实际是12mm）材质TA10 | 0~250℃
976 | 一体化温度变送器 | WZPB-240/0-300℃/L250×100(TA10保护管) | 安徽天康 | WZPB-240 | 隔爆 | ExdIIBT4隔爆 | M20*1.5 | 150mm | 螺纹M27*2 | 100mm |  | TA10 | 16（实际是12mm）材质TA10 | 0~300℃
977 | 一体化温度变送器 | WZPB-240/-50-50℃/L300×150(TA10保护管) | 安徽天康 | WZPB-240 | 隔爆 | ExdIIBT4隔爆 | M20*1.5 | 150mm | 螺纹M27*2 | 150mm |  | TA10 | 16（实际是12mm）材质TA10 | -50~50℃
978 | 一体化温度变送器 | WZPB-240/-50-100℃/L300×150(TA10保护管) | 安徽天康 | WZPB-240 | 隔爆 | ExdIIBT4隔爆 | M20*1.5 | 150mm | 螺纹M27*2 | 150mm |  | TA10 | 16（实际是12mm）材质TA10 | -50~100℃
979 | 一体化温度变送器 | WZPB-240/0-50℃/L300×150(TA10保护管) | 安徽天康 | WZPB-240 | 隔爆 | ExdIIBT4隔爆 | M20*1.5 | 150mm | 螺纹M27*2 | 150mm |  | TA10 | 16（实际是12mm）材质TA10 | 0~50℃
980 | 一体化温度变送器 | WZPB-240/0-100℃/L300×150(TA10保护管) | 安徽天康 | WZPB-240 | 隔爆 | ExdIIBT4隔爆 | M20*1.5 | 150mm | 螺纹M27*2 | 150mm |  | TA10 | 16（实际是12mm）材质TA10 | 0~100℃
981 | 一体化温度变送器 | WZPB-240/0-150℃/L300×150(TA10保护管) | 安徽天康 | WZPB-240 | 隔爆 | ExdIIBT4隔爆 | M20*1.5 | 150mm | 螺纹M27*2 | 150mm |  | TA10 | 16（实际是12mm）材质TA10 | 0~150℃
982 | 一体化温度变送器 | WZPB-240/0-200℃/L300×150(TA10保护管) | 安徽天康 | WZPB-240 | 隔爆 | ExdIIBT4隔爆 | M20*1.5 | 150mm | 螺纹M27*2 | 150mm |  | TA10 | 16（实际是12mm）材质TA10 | 0~200℃
983 | 一体化温度变送器 | WZPB-240/0-250℃/L300×150(TA10保护管) | 安徽天康 | WZPB-240 | 隔爆 | ExdIIBT4隔爆 | M20*1.5 | 150mm | 螺纹M27*2 | 150mm |  | TA10 | 16（实际是12mm）材质TA10 | 0~250℃
984 | 一体化温度变送器 | WZPB-240/0-300℃/L300×150(TA10保护管) | 安徽天康 | WZPB-240 | 隔爆 | ExdIIBT4隔爆 | M20*1.5 | 150mm | 螺纹M27*2 | 150mm |  | TA10 | 16（实际是12mm）材质TA10 | 0~300℃
985 | 一体化温度变送器 | WZPB-240/-50-50℃/L350×200(TA10保护管) | 安徽天康 | WZPB-240 | 隔爆 | ExdIIBT4隔爆 | M20*1.5 | 150mm | 螺纹M27*2 | 200mm |  | TA10 | 16（实际是12mm）材质TA10 | -50~50℃
986 | 一体化温度变送器 | WZPB-240/-50-100℃/L350×200(TA10保护管) | 安徽天康 | WZPB-240 | 隔爆 | ExdIIBT4隔爆 | M20*1.5 | 150mm | 螺纹M27*2 | 200mm |  | TA10 | 16（实际是12mm）材质TA10 | -50~100℃
987 | 一体化温度变送器 | WZPB-240/0-50℃/L350×200(TA10保护管) | 安徽天康 | WZPB-240 | 隔爆 | ExdIIBT4隔爆 | M20*1.5 | 150mm | 螺纹M27*2 | 200mm |  | TA10 | 16（实际是12mm）材质TA10 | 0~50℃
988 | 一体化温度变送器 | WZPB-240/0-100℃/L350×200(TA10保护管) | 安徽天康 | WZPB-240 | 隔爆 | ExdIIBT4隔爆 | M20*1.5 | 150mm | 螺纹M27*2 | 200mm |  | TA10 | 16（实际是12mm）材质TA10 | 0~100℃
989 | 一体化温度变送器 | WZPB-240/0-150℃/L350×200(TA10保护管) | 安徽天康 | WZPB-240 | 隔爆 | ExdIIBT4隔爆 | M20*1.5 | 150mm | 螺纹M27*2 | 200mm |  | TA10 | 16（实际是12mm）材质TA10 | 0~150℃
990 | 一体化温度变送器 | WZPB-240/0-200℃/L350×200(TA10保护管) | 安徽天康 | WZPB-240 | 隔爆 | ExdIIBT4隔爆 | M20*1.5 | 150mm | 螺纹M27*2 | 200mm |  | TA10 | 16（实际是12mm）材质TA10 | 0~200℃
991 | 一体化温度变送器 | WZPB-240/0-250℃/L350×200(TA10保护管) | 安徽天康 | WZPB-240 | 隔爆 | ExdIIBT4隔爆 | M20*1.5 | 150mm | 螺纹M27*2 | 200mm |  | TA10 | 16（实际是12mm）材质TA10 | 0~250℃
992 | 一体化温度变送器 | WZPB-240/0-300℃/L350×200(TA10保护管) | 安徽天康 | WZPB-240 | 隔爆 | ExdIIBT4隔爆 | M20*1.5 | 150mm | 螺纹M27*2 | 200mm |  | TA10 | 16（实际是12mm）材质TA10 | 0~300℃
993 | 一体化温度变送器 | WZPB-240/-50-50℃/L400×250(TA10保护管) | 安徽天康 | WZPB-240 | 隔爆 | ExdIIBT4隔爆 | M20*1.5 | 150mm | 螺纹M27*2 | 250mm |  | TA10 | 16（实际是12mm）材质TA10 | -50~50℃
994 | 一体化温度变送器 | WZPB-240/-50-100℃/L400×250(TA10保护管) | 安徽天康 | WZPB-240 | 隔爆 | ExdIIBT4隔爆 | M20*1.5 | 150mm | 螺纹M27*2 | 250mm |  | TA10 | 16（实际是12mm）材质TA10 | -50~100℃
995 | 一体化温度变送器 | WZPB-240/0-50℃/L400×250(TA10保护管) | 安徽天康 | WZPB-240 | 隔爆 | ExdIIBT4隔爆 | M20*1.5 | 150mm | 螺纹M27*2 | 250mm |  | TA10 | 16（实际是12mm）材质TA10 | 0~50℃
996 | 一体化温度变送器 | WZPB-240/0-100℃/L400×250(TA10保护管) | 安徽天康 | WZPB-240 | 隔爆 | ExdIIBT4隔爆 | M20*1.5 | 150mm | 螺纹M27*2 | 250mm |  | TA10 | 16（实际是12mm）材质TA10 | 0~100℃
997 | 一体化温度变送器 | WZPB-240/0-150℃/L400×250(TA10保护管) | 安徽天康 | WZPB-240 | 隔爆 | ExdIIBT4隔爆 | M20*1.5 | 150mm | 螺纹M27*2 | 250mm |  | TA10 | 16（实际是12mm）材质TA10 | 0~150℃
998 | 一体化温度变送器 | WZPB-240/0-200℃/L400×250(TA10保护管) | 安徽天康 | WZPB-240 | 隔爆 | ExdIIBT4隔爆 | M20*1.5 | 150mm | 螺纹M27*2 | 250mm |  | TA10 | 16（实际是12mm）材质TA10 | 0~200℃
999 | 一体化温度变送器 | WZPB-240/0-250℃/L400×250(TA10保护管) | 安徽天康 | WZPB-240 | 隔爆 | ExdIIBT4隔爆 | M20*1.5 | 150mm | 螺纹M27*2 | 250mm |  | TA10 | 16（实际是12mm）材质TA10 | 0~250℃
1000 | 一体化温度变送器 | WZPB-240/0-300℃/L400×250(TA10保护管) | 安徽天康 | WZPB-240 | 隔爆 | ExdIIBT4隔爆 | M20*1.5 | 150mm | 螺纹M27*2 | 250mm |  | TA10 | 16（实际是12mm）材质TA10 | 0~300℃
1001 | 一体化温度变送器 | WZPB-240/-50-50℃/L450×300(TA10保护管) | 安徽天康 | WZPB-240 | 隔爆 | ExdIIBT4隔爆 | M20*1.5 | 150mm | 螺纹M27*2 | 300mm |  | TA10 | 16（实际是12mm）材质TA10 | -50~50℃
1002 | 一体化温度变送器 | WZPB-240/-50-100℃/L450×300(TA10保护管) | 安徽天康 | WZPB-240 | 隔爆 | ExdIIBT4隔爆 | M20*1.5 | 150mm | 螺纹M27*2 | 300mm |  | TA10 | 16（实际是12mm）材质TA10 | -50~100℃
1003 | 一体化温度变送器 | WZPB-240/0-50℃/L450×300(TA10保护管) | 安徽天康 | WZPB-240 | 隔爆 | ExdIIBT4隔爆 | M20*1.5 | 150mm | 螺纹M27*2 | 300mm |  | TA10 | 16（实际是12mm）材质TA10 | 0~50℃
1004 | 一体化温度变送器 | WZPB-240/0-100℃/L450×300(TA10保护管) | 安徽天康 | WZPB-240 | 隔爆 | ExdIIBT4隔爆 | M20*1.5 | 150mm | 螺纹M27*2 | 300mm |  | TA10 | 16（实际是12mm）材质TA10 | 0~100℃
1005 | 一体化温度变送器 | WZPB-240/0-150℃/L450×300(TA10保护管) | 安徽天康 | WZPB-240 | 隔爆 | ExdIIBT4隔爆 | M20*1.5 | 150mm | 螺纹M27*2 | 300mm |  | TA10 | 16（实际是12mm）材质TA10 | 0~150℃
1006 | 一体化温度变送器 | WZPB-240/0-200℃/L450×300(TA10保护管) | 安徽天康 | WZPB-240 | 隔爆 | ExdIIBT4隔爆 | M20*1.5 | 150mm | 螺纹M27*2 | 300mm |  | TA10 | 16（实际是12mm）材质TA10 | 0~200℃
1007 | 一体化温度变送器 | WZPB-240/0-250℃/L450×300(TA10保护管) | 安徽天康 | WZPB-240 | 隔爆 | ExdIIBT4隔爆 | M20*1.5 | 150mm | 螺纹M27*2 | 300mm |  | TA10 | 16（实际是12mm）材质TA10 | 0~250℃
1008 | 一体化温度变送器 | WZPB-240/0-300℃/L450×300(TA10保护管) | 安徽天康 | WZPB-240 | 隔爆 | ExdIIBT4隔爆 | M20*1.5 | 150mm | 螺纹M27*2 | 300mm |  | TA10 | 16（实际是12mm）材质TA10 | 0~300℃
1009 | 一体化温度变送器 | WZPB-240/-50-50℃/L500×350(TA10保护管) | 安徽天康 | WZPB-240 | 隔爆 | ExdIIBT4隔爆 | M20*1.5 | 150mm | 螺纹M27*2 | 350mm |  | TA10 | 16（实际是12mm）材质TA10 | -50~50℃
1010 | 一体化温度变送器 | WZPB-240/-50-100℃/L500×350(TA10保护管) | 安徽天康 | WZPB-240 | 隔爆 | ExdIIBT4隔爆 | M20*1.5 | 150mm | 螺纹M27*2 | 350mm |  | TA10 | 16（实际是12mm）材质TA10 | -50~100℃
1011 | 一体化温度变送器 | WZPB-240/0-50℃/L500×350(TA10保护管) | 安徽天康 | WZPB-240 | 隔爆 | ExdIIBT4隔爆 | M20*1.5 | 150mm | 螺纹M27*2 | 350mm |  | TA10 | 16（实际是12mm）材质TA10 | 0~50℃
1012 | 一体化温度变送器 | WZPB-240/0-100℃/L500×350(TA10保护管) | 安徽天康 | WZPB-240 | 隔爆 | ExdIIBT4隔爆 | M20*1.5 | 150mm | 螺纹M27*2 | 350mm |  | TA10 | 16（实际是12mm）材质TA10 | 0~100℃
1013 | 一体化温度变送器 | WZPB-240/0-150℃/L500×350(TA10保护管) | 安徽天康 | WZPB-240 | 隔爆 | ExdIIBT4隔爆 | M20*1.5 | 150mm | 螺纹M27*2 | 350mm |  | TA10 | 16（实际是12mm）材质TA10 | 0~150℃
1014 | 一体化温度变送器 | WZPB-240/0-200℃/L500×350(TA10保护管) | 安徽天康 | WZPB-240 | 隔爆 | ExdIIBT4隔爆 | M20*1.5 | 150mm | 螺纹M27*2 | 350mm |  | TA10 | 16（实际是12mm）材质TA10 | 0~200℃
1015 | 一体化温度变送器 | WZPB-240/0-250℃/L500×350(TA10保护管) | 安徽天康 | WZPB-240 | 隔爆 | ExdIIBT4隔爆 | M20*1.5 | 150mm | 螺纹M27*2 | 350mm |  | TA10 | 16（实际是12mm）材质TA10 | 0~250℃
1016 | 一体化温度变送器 | WZPB-240/0-300℃/L500×350(TA10保护管) | 安徽天康 | WZPB-240 | 隔爆 | ExdIIBT4隔爆 | M20*1.5 | 150mm | 螺纹M27*2 | 350mm |  | TA10 | 16（实际是12mm）材质TA10 | 0~300℃
1017 | 一体化温度变送器 | WZPB-240/-50-50℃/L550×400(TA10保护管) | 安徽天康 | WZPB-240 | 隔爆 | ExdIIBT4隔爆 | M20*1.5 | 150mm | 螺纹M27*2 | 400mm |  | TA10 | 16（实际是12mm）材质TA10 | -50~50℃
1018 | 一体化温度变送器 | WZPB-240/-50-100℃/L550×400(TA10保护管) | 安徽天康 | WZPB-240 | 隔爆 | ExdIIBT4隔爆 | M20*1.5 | 150mm | 螺纹M27*2 | 400mm |  | TA10 | 16（实际是12mm）材质TA10 | -50~100℃
1019 | 一体化温度变送器 | WZPB-240/0-50℃/L550×400(TA10保护管) | 安徽天康 | WZPB-240 | 隔爆 | ExdIIBT4隔爆 | M20*1.5 | 150mm | 螺纹M27*2 | 400mm |  | TA10 | 16（实际是12mm）材质TA10 | 0~50℃
1020 | 一体化温度变送器 | WZPB-240/0-100℃/L550×400(TA10保护管) | 安徽天康 | WZPB-240 | 隔爆 | ExdIIBT4隔爆 | M20*1.5 | 150mm | 螺纹M27*2 | 400mm |  | TA10 | 16（实际是12mm）材质TA10 | 0~100℃
1021 | 一体化温度变送器 | WZPB-240/0-150℃/L550×400(TA10保护管) | 安徽天康 | WZPB-240 | 隔爆 | ExdIIBT4隔爆 | M20*1.5 | 150mm | 螺纹M27*2 | 400mm |  | TA10 | 16（实际是12mm）材质TA10 | 0~150℃
1022 | 一体化温度变送器 | WZPB-240/0-200℃/L550×400(TA10保护管) | 安徽天康 | WZPB-240 | 隔爆 | ExdIIBT4隔爆 | M20*1.5 | 150mm | 螺纹M27*2 | 400mm |  | TA10 | 16（实际是12mm）材质TA10 | 0~200℃
1023 | 一体化温度变送器 | WZPB-240/0-250℃/L550×400(TA10保护管) | 安徽天康 | WZPB-240 | 隔爆 | ExdIIBT4隔爆 | M20*1.5 | 150mm | 螺纹M27*2 | 400mm |  | TA10 | 16（实际是12mm）材质TA10 | 0~250℃
1024 | 一体化温度变送器 | WZPB-240/0-300℃/L550×400(TA10保护管) | 安徽天康 | WZPB-240 | 隔爆 | ExdIIBT4隔爆 | M20*1.5 | 150mm | 螺纹M27*2 | 400mm |  | TA10 | 16（实际是12mm）材质TA10 | 0~300℃
1025 | 一体化温度变送器 | WZPB-240/-50-50℃/L650×500(TA10保护管) | 安徽天康 | WZPB-240 | 隔爆 | ExdIIBT4隔爆 | M20*1.5 | 150mm | 螺纹M27*2 | 500mm |  | TA10 | 16（实际是12mm）材质TA10 | -50~50℃
1026 | 一体化温度变送器 | WZPB-240/-50-100℃/L650×500(TA10保护管) | 安徽天康 | WZPB-240 | 隔爆 | ExdIIBT4隔爆 | M20*1.5 | 150mm | 螺纹M27*2 | 500mm |  | TA10 | 16（实际是12mm）材质TA10 | -50~100℃
1027 | 一体化温度变送器 | WZPB-240/0-50℃/L650×500(TA10保护管) | 安徽天康 | WZPB-240 | 隔爆 | ExdIIBT4隔爆 | M20*1.5 | 150mm | 螺纹M27*2 | 500mm |  | TA10 | 16（实际是12mm）材质TA10 | 0~50℃
1028 | 一体化温度变送器 | WZPB-240/0-100℃/L650×500(TA10保护管) | 安徽天康 | WZPB-240 | 隔爆 | ExdIIBT4隔爆 | M20*1.5 | 150mm | 螺纹M27*2 | 500mm |  | TA10 | 16（实际是12mm）材质TA10 | 0~100℃
1029 | 一体化温度变送器 | WZPB-240/0-150℃/L650×500(TA10保护管) | 安徽天康 | WZPB-240 | 隔爆 | ExdIIBT4隔爆 | M20*1.5 | 150mm | 螺纹M27*2 | 500mm |  | TA10 | 16（实际是12mm）材质TA10 | 0~150℃
1030 | 一体化温度变送器 | WZPB-240/0-200℃/L650×500(TA10保护管) | 安徽天康 | WZPB-240 | 隔爆 | ExdIIBT4隔爆 | M20*1.5 | 150mm | 螺纹M27*2 | 500mm |  | TA10 | 16（实际是12mm）材质TA10 | 0~200℃
1031 | 一体化温度变送器 | WZPB-240/0-250℃/L650×500(TA10保护管) | 安徽天康 | WZPB-240 | 隔爆 | ExdIIBT4隔爆 | M20*1.5 | 150mm | 螺纹M27*2 | 500mm |  | TA10 | 16（实际是12mm）材质TA10 | 0~250℃
1032 | 一体化温度变送器 | WZPB-240/0-300℃/L650×500(TA10保护管) | 安徽天康 | WZPB-240 | 隔爆 | ExdIIBT4隔爆 | M20*1.5 | 150mm | 螺纹M27*2 | 500mm |  | TA10 | 16（实际是12mm）材质TA10 | 0~300℃
1033 | 一体化温度变送器 | WZPB-240/-50-50℃/L150×75(C276保护管) | 安徽天康 | WZPB-240 | 隔爆 | ExdIIBT4隔爆 | M20*1.5 | 75mm | 螺纹M27*2 | 75mm |  | C276 | 16（实际是12mm）材质C276 | -50~50℃
1034 | 一体化温度变送器 | WZPB-240/-50-100℃/L150×75(C276保护管) | 安徽天康 | WZPB-240 | 隔爆 | ExdIIBT4隔爆 | M20*1.5 | 75mm | 螺纹M27*2 | 75mm |  | C276 | 16（实际是12mm）材质C276 | -50~100℃
1035 | 一体化温度变送器 | WZPB-240/0-50℃/L150×75(C276保护管) | 安徽天康 | WZPB-240 | 隔爆 | ExdIIBT4隔爆 | M20*1.5 | 75mm | 螺纹M27*2 | 75mm |  | C276 | 16（实际是12mm）材质C276 | 0~50℃
1036 | 一体化温度变送器 | WZPB-240/0-100℃/L150×75(C276保护管) | 安徽天康 | WZPB-240 | 隔爆 | ExdIIBT4隔爆 | M20*1.5 | 75mm | 螺纹M27*2 | 75mm |  | C276 | 16（实际是12mm）材质C276 | 0~100℃
1037 | 一体化温度变送器 | WZPB-240/0-150℃/L150×75(C276保护管) | 安徽天康 | WZPB-240 | 隔爆 | ExdIIBT4隔爆 | M20*1.5 | 75mm | 螺纹M27*2 | 75mm |  | C276 | 16（实际是12mm）材质C276 | 0~150℃
1038 | 一体化温度变送器 | WZPB-240/0-200℃/L150×75(C276保护管) | 安徽天康 | WZPB-240 | 隔爆 | ExdIIBT4隔爆 | M20*1.5 | 75mm | 螺纹M27*2 | 75mm |  | C276 | 16（实际是12mm）材质C276 | 0~200℃
1039 | 一体化温度变送器 | WZPB-240/0-250℃/L150×75(C276保护管) | 安徽天康 | WZPB-240 | 隔爆 | ExdIIBT4隔爆 | M20*1.5 | 75mm | 螺纹M27*2 | 75mm |  | C276 | 16（实际是12mm）材质C276 | 0~250℃
1040 | 一体化温度变送器 | WZPB-240/0-300℃/L150×75(C276保护管) | 安徽天康 | WZPB-240 | 隔爆 | ExdIIBT4隔爆 | M20*1.5 | 75mm | 螺纹M27*2 | 75mm |  | C276 | 16（实际是12mm）材质C276 | 0~300℃
1041 | 一体化温度变送器 | WZPB-240/-50-50℃/L250×100(C276保护管) | 安徽天康 | WZPB-240 | 隔爆 | ExdIIBT4隔爆 | M20*1.5 | 150mm | 螺纹M27*2 | 100mm |  | C276 | 16（实际是12mm）材质C276 | -50~50℃
1042 | 一体化温度变送器 | WZPB-240/-50-100℃/L250×100(C276保护管) | 安徽天康 | WZPB-240 | 隔爆 | ExdIIBT4隔爆 | M20*1.5 | 150mm | 螺纹M27*2 | 100mm |  | C276 | 16（实际是12mm）材质C276 | -50~100℃
1043 | 一体化温度变送器 | WZPB-240/0-50℃/L250×100(C276保护管) | 安徽天康 | WZPB-240 | 隔爆 | ExdIIBT4隔爆 | M20*1.5 | 150mm | 螺纹M27*2 | 100mm |  | C276 | 16（实际是12mm）材质C276 | 0~50℃
1044 | 一体化温度变送器 | WZPB-240/0-100℃/L250×100(C276保护管) | 安徽天康 | WZPB-240 | 隔爆 | ExdIIBT4隔爆 | M20*1.5 | 150mm | 螺纹M27*2 | 100mm |  | C276 | 16（实际是12mm）材质C276 | 0~100℃
1045 | 一体化温度变送器 | WZPB-240/0-150℃/L250×100(C276保护管) | 安徽天康 | WZPB-240 | 隔爆 | ExdIIBT4隔爆 | M20*1.5 | 150mm | 螺纹M27*2 | 100mm |  | C276 | 16（实际是12mm）材质C276 | 0~150℃
1046 | 一体化温度变送器 | WZPB-240/0-200℃/L250×100(C276保护管) | 安徽天康 | WZPB-240 | 隔爆 | ExdIIBT4隔爆 | M20*1.5 | 150mm | 螺纹M27*2 | 100mm |  | C276 | 16（实际是12mm）材质C276 | 0~200℃
1047 | 一体化温度变送器 | WZPB-240/0-250℃/L250×100(C276保护管) | 安徽天康 | WZPB-240 | 隔爆 | ExdIIBT4隔爆 | M20*1.5 | 150mm | 螺纹M27*2 | 100mm |  | C276 | 16（实际是12mm）材质C276 | 0~250℃
1048 | 一体化温度变送器 | WZPB-240/0-300℃/L250×100(C276保护管) | 安徽天康 | WZPB-240 | 隔爆 | ExdIIBT4隔爆 | M20*1.5 | 150mm | 螺纹M27*2 | 100mm |  | C276 | 16（实际是12mm）材质C276 | 0~300℃
1049 | 一体化温度变送器 | WZPB-240/-50-50℃/L300×150(C276保护管) | 安徽天康 | WZPB-240 | 隔爆 | ExdIIBT4隔爆 | M20*1.5 | 150mm | 螺纹M27*2 | 150mm |  | C276 | 16（实际是12mm）材质C276 | -50~50℃
1050 | 一体化温度变送器 | WZPB-240/-50-100℃/L300×150(C276保护管) | 安徽天康 | WZPB-240 | 隔爆 | ExdIIBT4隔爆 | M20*1.5 | 150mm | 螺纹M27*2 | 150mm |  | C276 | 16（实际是12mm）材质C276 | -50~100℃
1051 | 一体化温度变送器 | WZPB-240/0-50℃/L300×150(C276保护管) | 安徽天康 | WZPB-240 | 隔爆 | ExdIIBT4隔爆 | M20*1.5 | 150mm | 螺纹M27*2 | 150mm |  | C276 | 16（实际是12mm）材质C276 | 0~50℃
1052 | 一体化温度变送器 | WZPB-240/0-100℃/L300×150(C276保护管) | 安徽天康 | WZPB-240 | 隔爆 | ExdIIBT4隔爆 | M20*1.5 | 150mm | 螺纹M27*2 | 150mm |  | C276 | 16（实际是12mm）材质C276 | 0~100℃
1053 | 一体化温度变送器 | WZPB-240/0-150℃/L300×150(C276保护管) | 安徽天康 | WZPB-240 | 隔爆 | ExdIIBT4隔爆 | M20*1.5 | 150mm | 螺纹M27*2 | 150mm |  | C276 | 16（实际是12mm）材质C276 | 0~150℃
1054 | 一体化温度变送器 | WZPB-240/0-200℃/L300×150(C276保护管) | 安徽天康 | WZPB-240 | 隔爆 | ExdIIBT4隔爆 | M20*1.5 | 150mm | 螺纹M27*2 | 150mm |  | C276 | 16（实际是12mm）材质C276 | 0~200℃
1055 | 一体化温度变送器 | WZPB-240/0-250℃/L300×150(C276保护管) | 安徽天康 | WZPB-240 | 隔爆 | ExdIIBT4隔爆 | M20*1.5 | 150mm | 螺纹M27*2 | 150mm |  | C276 | 16（实际是12mm）材质C276 | 0~250℃
1056 | 一体化温度变送器 | WZPB-240/0-300℃/L300×150(C276保护管) | 安徽天康 | WZPB-240 | 隔爆 | ExdIIBT4隔爆 | M20*1.5 | 150mm | 螺纹M27*2 | 150mm |  | C276 | 16（实际是12mm）材质C276 | 0~300℃
1057 | 一体化温度变送器 | WZPB-240/-50-50℃/L350×200(C276保护管) | 安徽天康 | WZPB-240 | 隔爆 | ExdIIBT4隔爆 | M20*1.5 | 150mm | 螺纹M27*2 | 200mm |  | C276 | 16（实际是12mm）材质C276 | -50~50℃
1058 | 一体化温度变送器 | WZPB-240/-50-100℃/L350×200(C276保护管) | 安徽天康 | WZPB-240 | 隔爆 | ExdIIBT4隔爆 | M20*1.5 | 150mm | 螺纹M27*2 | 200mm |  | C276 | 16（实际是12mm）材质C276 | -50~100℃
1059 | 一体化温度变送器 | WZPB-240/0-50℃/L350×200(C276保护管) | 安徽天康 | WZPB-240 | 隔爆 | ExdIIBT4隔爆 | M20*1.5 | 150mm | 螺纹M27*2 | 200mm |  | C276 | 16（实际是12mm）材质C276 | 0~50℃
1060 | 一体化温度变送器 | WZPB-240/0-100℃/L350×200(C276保护管) | 安徽天康 | WZPB-240 | 隔爆 | ExdIIBT4隔爆 | M20*1.5 | 150mm | 螺纹M27*2 | 200mm |  | C276 | 16（实际是12mm）材质C276 | 0~100℃
1061 | 一体化温度变送器 | WZPB-240/0-150℃/L350×200(C276保护管) | 安徽天康 | WZPB-240 | 隔爆 | ExdIIBT4隔爆 | M20*1.5 | 150mm | 螺纹M27*2 | 200mm |  | C276 | 16（实际是12mm）材质C276 | 0~150℃
1062 | 一体化温度变送器 | WZPB-240/0-200℃/L350×200(C276保护管) | 安徽天康 | WZPB-240 | 隔爆 | ExdIIBT4隔爆 | M20*1.5 | 150mm | 螺纹M27*2 | 200mm |  | C276 | 16（实际是12mm）材质C276 | 0~200℃
1063 | 一体化温度变送器 | WZPB-240/0-250℃/L350×200(C276保护管) | 安徽天康 | WZPB-240 | 隔爆 | ExdIIBT4隔爆 | M20*1.5 | 150mm | 螺纹M27*2 | 200mm |  | C276 | 16（实际是12mm）材质C276 | 0~250℃
1064 | 一体化温度变送器 | WZPB-240/0-300℃/L350×200(C276保护管) | 安徽天康 | WZPB-240 | 隔爆 | ExdIIBT4隔爆 | M20*1.5 | 150mm | 螺纹M27*2 | 200mm |  | C276 | 16（实际是12mm）材质C276 | 0~300℃
1065 | 一体化温度变送器 | WZPB-240/-50-50℃/L400×250(C276保护管) | 安徽天康 | WZPB-240 | 隔爆 | ExdIIBT4隔爆 | M20*1.5 | 150mm | 螺纹M27*2 | 250mm |  | C276 | 16（实际是12mm）材质C276 | -50~50℃
1066 | 一体化温度变送器 | WZPB-240/-50-100℃/L400×250(C276保护管) | 安徽天康 | WZPB-240 | 隔爆 | ExdIIBT4隔爆 | M20*1.5 | 150mm | 螺纹M27*2 | 250mm |  | C276 | 16（实际是12mm）材质C276 | -50~100℃
1067 | 一体化温度变送器 | WZPB-240/0-50℃/L400×250(C276保护管) | 安徽天康 | WZPB-240 | 隔爆 | ExdIIBT4隔爆 | M20*1.5 | 150mm | 螺纹M27*2 | 250mm |  | C276 | 16（实际是12mm）材质C276 | 0~50℃
1068 | 一体化温度变送器 | WZPB-240/0-100℃/L400×250(C276保护管) | 安徽天康 | WZPB-240 | 隔爆 | ExdIIBT4隔爆 | M20*1.5 | 150mm | 螺纹M27*2 | 250mm |  | C276 | 16（实际是12mm）材质C276 | 0~100℃
1069 | 一体化温度变送器 | WZPB-240/0-150℃/L400×250(C276保护管) | 安徽天康 | WZPB-240 | 隔爆 | ExdIIBT4隔爆 | M20*1.5 | 150mm | 螺纹M27*2 | 250mm |  | C276 | 16（实际是12mm）材质C276 | 0~150℃
1070 | 一体化温度变送器 | WZPB-240/0-200℃/L400×250(C276保护管) | 安徽天康 | WZPB-240 | 隔爆 | ExdIIBT4隔爆 | M20*1.5 | 150mm | 螺纹M27*2 | 250mm |  | C276 | 16（实际是12mm）材质C276 | 0~200℃
1071 | 一体化温度变送器 | WZPB-240/0-250℃/L400×250(C276保护管) | 安徽天康 | WZPB-240 | 隔爆 | ExdIIBT4隔爆 | M20*1.5 | 150mm | 螺纹M27*2 | 250mm |  | C276 | 16（实际是12mm）材质C276 | 0~250℃
1072 | 一体化温度变送器 | WZPB-240/0-300℃/L400×250(C276保护管) | 安徽天康 | WZPB-240 | 隔爆 | ExdIIBT4隔爆 | M20*1.5 | 150mm | 螺纹M27*2 | 250mm |  | C276 | 16（实际是12mm）材质C276 | 0~300℃
1073 | 一体化温度变送器 | WZPB-240/-50-50℃/L450×300(C276保护管) | 安徽天康 | WZPB-240 | 隔爆 | ExdIIBT4隔爆 | M20*1.5 | 150mm | 螺纹M27*2 | 300mm |  | C276 | 16（实际是12mm）材质C276 | -50~50℃
1074 | 一体化温度变送器 | WZPB-240/-50-100℃/L450×300(C276保护管) | 安徽天康 | WZPB-240 | 隔爆 | ExdIIBT4隔爆 | M20*1.5 | 150mm | 螺纹M27*2 | 300mm |  | C276 | 16（实际是12mm）材质C276 | -50~100℃
1075 | 一体化温度变送器 | WZPB-240/0-50℃/L450×300(C276保护管) | 安徽天康 | WZPB-240 | 隔爆 | ExdIIBT4隔爆 | M20*1.5 | 150mm | 螺纹M27*2 | 300mm |  | C276 | 16（实际是12mm）材质C276 | 0~50℃
1076 | 一体化温度变送器 | WZPB-240/0-100℃/L450×300(C276保护管) | 安徽天康 | WZPB-240 | 隔爆 | ExdIIBT4隔爆 | M20*1.5 | 150mm | 螺纹M27*2 | 300mm |  | C276 | 16（实际是12mm）材质C276 | 0~100℃
1077 | 一体化温度变送器 | WZPB-240/0-150℃/L450×300(C276保护管) | 安徽天康 | WZPB-240 | 隔爆 | ExdIIBT4隔爆 | M20*1.5 | 150mm | 螺纹M27*2 | 300mm |  | C276 | 16（实际是12mm）材质C276 | 0~150℃
1078 | 一体化温度变送器 | WZPB-240/0-200℃/L450×300(C276保护管) | 安徽天康 | WZPB-240 | 隔爆 | ExdIIBT4隔爆 | M20*1.5 | 150mm | 螺纹M27*2 | 300mm |  | C276 | 16（实际是12mm）材质C276 | 0~200℃
1079 | 一体化温度变送器 | WZPB-240/0-250℃/L450×300(C276保护管) | 安徽天康 | WZPB-240 | 隔爆 | ExdIIBT4隔爆 | M20*1.5 | 150mm | 螺纹M27*2 | 300mm |  | C276 | 16（实际是12mm）材质C276 | 0~250℃
1080 | 一体化温度变送器 | WZPB-240/0-300℃/L450×300(C276保护管) | 安徽天康 | WZPB-240 | 隔爆 | ExdIIBT4隔爆 | M20*1.5 | 150mm | 螺纹M27*2 | 300mm |  | C276 | 16（实际是12mm）材质C276 | 0~300℃
1081 | 一体化温度变送器 | WZPB-240/-50-50℃/L500×350(C276保护管) | 安徽天康 | WZPB-240 | 隔爆 | ExdIIBT4隔爆 | M20*1.5 | 150mm | 螺纹M27*2 | 350mm |  | C276 | 16（实际是12mm）材质C276 | -50~50℃
1082 | 一体化温度变送器 | WZPB-240/-50-100℃/L500×350(C276保护管) | 安徽天康 | WZPB-240 | 隔爆 | ExdIIBT4隔爆 | M20*1.5 | 150mm | 螺纹M27*2 | 350mm |  | C276 | 16（实际是12mm）材质C276 | -50~100℃
1083 | 一体化温度变送器 | WZPB-240/0-50℃/L500×350(C276保护管) | 安徽天康 | WZPB-240 | 隔爆 | ExdIIBT4隔爆 | M20*1.5 | 150mm | 螺纹M27*2 | 350mm |  | C276 | 16（实际是12mm）材质C276 | 0~50℃
1084 | 一体化温度变送器 | WZPB-240/0-100℃/L500×350(C276保护管) | 安徽天康 | WZPB-240 | 隔爆 | ExdIIBT4隔爆 | M20*1.5 | 150mm | 螺纹M27*2 | 350mm |  | C276 | 16（实际是12mm）材质C276 | 0~100℃
1085 | 一体化温度变送器 | WZPB-240/0-150℃/L500×350(C276保护管) | 安徽天康 | WZPB-240 | 隔爆 | ExdIIBT4隔爆 | M20*1.5 | 150mm | 螺纹M27*2 | 350mm |  | C276 | 16（实际是12mm）材质C276 | 0~150℃
1086 | 一体化温度变送器 | WZPB-240/0-200℃/L500×350(C276保护管) | 安徽天康 | WZPB-240 | 隔爆 | ExdIIBT4隔爆 | M20*1.5 | 150mm | 螺纹M27*2 | 350mm |  | C276 | 16（实际是12mm）材质C276 | 0~200℃
1087 | 一体化温度变送器 | WZPB-240/0-250℃/L500×350(C276保护管) | 安徽天康 | WZPB-240 | 隔爆 | ExdIIBT4隔爆 | M20*1.5 | 150mm | 螺纹M27*2 | 350mm |  | C276 | 16（实际是12mm）材质C276 | 0~250℃
1088 | 一体化温度变送器 | WZPB-240/0-300℃/L500×350(C276保护管) | 安徽天康 | WZPB-240 | 隔爆 | ExdIIBT4隔爆 | M20*1.5 | 150mm | 螺纹M27*2 | 350mm |  | C276 | 16（实际是12mm）材质C276 | 0~300℃
1089 | 一体化温度变送器 | WZPB-240/-50-50℃/L550×400(C276保护管) | 安徽天康 | WZPB-240 | 隔爆 | ExdIIBT4隔爆 | M20*1.5 | 150mm | 螺纹M27*2 | 400mm |  | C276 | 16（实际是12mm）材质C276 | -50~50℃
1090 | 一体化温度变送器 | WZPB-240/-50-100℃/L550×400(C276保护管) | 安徽天康 | WZPB-240 | 隔爆 | ExdIIBT4隔爆 | M20*1.5 | 150mm | 螺纹M27*2 | 400mm |  | C276 | 16（实际是12mm）材质C276 | -50~100℃
1091 | 一体化温度变送器 | WZPB-240/0-50℃/L550×400(C276保护管) | 安徽天康 | WZPB-240 | 隔爆 | ExdIIBT4隔爆 | M20*1.5 | 150mm | 螺纹M27*2 | 400mm |  | C276 | 16（实际是12mm）材质C276 | 0~50℃
1092 | 一体化温度变送器 | WZPB-240/0-100℃/L550×400(C276保护管) | 安徽天康 | WZPB-240 | 隔爆 | ExdIIBT4隔爆 | M20*1.5 | 150mm | 螺纹M27*2 | 400mm |  | C276 | 16（实际是12mm）材质C276 | 0~100℃
1093 | 一体化温度变送器 | WZPB-240/0-150℃/L550×400(C276保护管) | 安徽天康 | WZPB-240 | 隔爆 | ExdIIBT4隔爆 | M20*1.5 | 150mm | 螺纹M27*2 | 400mm |  | C276 | 16（实际是12mm）材质C276 | 0~150℃
1094 | 一体化温度变送器 | WZPB-240/0-200℃/L550×400(C276保护管) | 安徽天康 | WZPB-240 | 隔爆 | ExdIIBT4隔爆 | M20*1.5 | 150mm | 螺纹M27*2 | 400mm |  | C276 | 16（实际是12mm）材质C276 | 0~200℃
1095 | 一体化温度变送器 | WZPB-240/0-250℃/L550×400(C276保护管) | 安徽天康 | WZPB-240 | 隔爆 | ExdIIBT4隔爆 | M20*1.5 | 150mm | 螺纹M27*2 | 400mm |  | C276 | 16（实际是12mm）材质C276 | 0~250℃
1096 | 一体化温度变送器 | WZPB-240/0-300℃/L550×400(C276保护管) | 安徽天康 | WZPB-240 | 隔爆 | ExdIIBT4隔爆 | M20*1.5 | 150mm | 螺纹M27*2 | 400mm |  | C276 | 16（实际是12mm）材质C276 | 0~300℃
1097 | 一体化温度变送器 | WZPB-240/-50-50℃/L650×500(C276保护管) | 安徽天康 | WZPB-240 | 隔爆 | ExdIIBT4隔爆 | M20*1.5 | 150mm | 螺纹M27*2 | 500mm |  | C276 | 16（实际是12mm）材质C276 | -50~50℃
1098 | 一体化温度变送器 | WZPB-240/-50-100℃/L650×500(C276保护管) | 安徽天康 | WZPB-240 | 隔爆 | ExdIIBT4隔爆 | M20*1.5 | 150mm | 螺纹M27*2 | 500mm |  | C276 | 16（实际是12mm）材质C276 | -50~100℃
1099 | 一体化温度变送器 | WZPB-240/0-50℃/L650×500(C276保护管) | 安徽天康 | WZPB-240 | 隔爆 | ExdIIBT4隔爆 | M20*1.5 | 150mm | 螺纹M27*2 | 500mm |  | C276 | 16（实际是12mm）材质C276 | 0~50℃
1100 | 一体化温度变送器 | WZPB-240/0-100℃/L650×500(C276保护管) | 安徽天康 | WZPB-240 | 隔爆 | ExdIIBT4隔爆 | M20*1.5 | 150mm | 螺纹M27*2 | 500mm |  | C276 | 16（实际是12mm）材质C276 | 0~100℃
1101 | 一体化温度变送器 | WZPB-240/0-150℃/L650×500(C276保护管) | 安徽天康 | WZPB-240 | 隔爆 | ExdIIBT4隔爆 | M20*1.5 | 150mm | 螺纹M27*2 | 500mm |  | C276 | 16（实际是12mm）材质C276 | 0~150℃
1102 | 一体化温度变送器 | WZPB-240/0-200℃/L650×500(C276保护管) | 安徽天康 | WZPB-240 | 隔爆 | ExdIIBT4隔爆 | M20*1.5 | 150mm | 螺纹M27*2 | 500mm |  | C276 | 16（实际是12mm）材质C276 | 0~200℃
1103 | 一体化温度变送器 | WZPB-240/0-250℃/L650×500(C276保护管) | 安徽天康 | WZPB-240 | 隔爆 | ExdIIBT4隔爆 | M20*1.5 | 150mm | 螺纹M27*2 | 500mm |  | C276 | 16（实际是12mm）材质C276 | 0~250℃
1104 | 一体化温度变送器 | WZPB-240/0-300℃/L650×500(C276保护管) | 安徽天康 | WZPB-240 | 隔爆 | ExdIIBT4隔爆 | M20*1.5 | 150mm | 螺纹M27*2 | 500mm |  | C276 | 16（实际是12mm）材质C276 | 0~300℃
1105 | 一体化温度变送器 | 148HNNAN0XA+0065J01W0000N0125XA+SQTD0050T001T04N050N00(-50~50℃) | 罗斯蒙特 | 148+0065+SQT | 非防爆 |  | M20*1.5 | 50mm | 螺纹M27*2 | 50mm |  | 316L | 12mm*2.5mm,316L | -50~50℃
1106 | 一体化温度变送器 | 148HNNAN0XA+0065J01W0000N0175XA+SQTD0100T001T04N050N00(-50~50℃) | 罗斯蒙特 | 148+0065+SQT | 非防爆 |  | M20*1.5 | 50mm | 螺纹M27*2 | 100mm |  | 316L | 12mm*2.5mm,316L | -50~50℃
1107 | 一体化温度变送器 | 148HNNAN0XA+0065J01W0000N0225XA+SQTD0150T001T04N050N00(-50~50℃) | 罗斯蒙特 | 148+0065+SQT | 非防爆 |  | M20*1.5 | 50mm | 螺纹M27*2 | 150mm |  | 316L | 12mm*2.5mm,316L | -50~50℃
1108 | 一体化温度变送器 | 148HNNAN0XA+0065J01W0000N0275XA+SQTD0200T001T04N050N00(-50~50℃) | 罗斯蒙特 | 148+0065+SQT | 非防爆 |  | M20*1.5 | 50mm | 螺纹M27*2 | 200mm |  | 316L | 12mm*2.5mm,316L | -50~50℃
1109 | 一体化温度变送器 | 148HNNAN0XA+0065J01W0000N0325XA+SQTD0250T001T04N050N00(-50~50℃) | 罗斯蒙特 | 148+0065+SQT | 非防爆 |  | M20*1.5 | 50mm | 螺纹M27*2 | 250mm |  | 316L | 12mm*2.5mm,316L | -50~50℃
1110 | 一体化温度变送器 | 148HNNAN0XA+0065J01W0000N0375XA+SQTD0300T001T04N050N00(-50~50℃) | 罗斯蒙特 | 148+0065+SQT | 非防爆 |  | M20*1.5 | 50mm | 螺纹M27*2 | 300mm |  | 316L | 12mm*2.5mm,316L | -50~50℃
1111 | 一体化温度变送器 | 148HNNAN0XA+0065J01W0000N0425XA+SQTD0350T001T04N050N00(-50~50℃) | 罗斯蒙特 | 148+0065+SQT | 非防爆 |  | M20*1.5 | 50mm | 螺纹M27*2 | 350mm |  | 316L | 12mm*2.5mm,316L | -50~50℃
1112 | 一体化温度变送器 | 148HNNAN0XA+0065J01W0000N0475XA+SQTD0400T001T04N050N00(-50~50℃) | 罗斯蒙特 | 148+0065+SQT | 非防爆 |  | M20*1.5 | 50mm | 螺纹M27*2 | 400mm |  | 316L | 12mm*2.5mm,316L | -50~50℃
1113 | 一体化温度变送器 | 148HNNAN0XA+0065J01W0000N0575XA+SQTD0500T001T04N050N00(-50~50℃) | 罗斯蒙特 | 148+0065+SQT | 非防爆 |  | M20*1.5 | 50mm | 螺纹M27*2 | 500mm |  | 316L | 12mm*2.5mm,316L | -50~50℃
1114 | 一体化温度变送器 | 148HNNAN0XA+0065J01W0000N0125XA+SQTD0050T001T04N050N00(-50~100℃) | 罗斯蒙特 | 148+0065+SQT | 非防爆 |  | M20*1.5 | 50mm | 螺纹M27*2 | 50mm |  | 316L | 12mm*2.5mm,316L | -50~100℃
1115 | 一体化温度变送器 | 148HNNAN0XA+0065J01W0000N0175XA+SQTD0100T001T04N050N00(-50~100℃) | 罗斯蒙特 | 148+0065+SQT | 非防爆 |  | M20*1.5 | 50mm | 螺纹M27*2 | 100mm |  | 316L | 12mm*2.5mm,316L | -50~100℃
1116 | 一体化温度变送器 | 148HNNAN0XA+0065J01W0000N0225XA+SQTD0150T001T04N050N00(-50~100℃) | 罗斯蒙特 | 148+0065+SQT | 非防爆 |  | M20*1.5 | 50mm | 螺纹M27*2 | 150mm |  | 316L | 12mm*2.5mm,316L | -50~100℃
1117 | 一体化温度变送器 | 148HNNAN0XA+0065J01W0000N0275XA+SQTD0200T001T04N050N00(-50~100℃) | 罗斯蒙特 | 148+0065+SQT | 非防爆 |  | M20*1.5 | 50mm | 螺纹M27*2 | 200mm |  | 316L | 12mm*2.5mm,316L | -50~100℃
1118 | 一体化温度变送器 | 148HNNAN0XA+0065J01W0000N0325XA+SQTD0250T001T04N050N00(-50~100℃) | 罗斯蒙特 | 148+0065+SQT | 非防爆 |  | M20*1.5 | 50mm | 螺纹M27*2 | 250mm |  | 316L | 12mm*2.5mm,316L | -50~100℃
1119 | 一体化温度变送器 | 148HNNAN0XA+0065J01W0000N0375XA+SQTD0300T001T04N050N00(-50~100℃) | 罗斯蒙特 | 148+0065+SQT | 非防爆 |  | M20*1.5 | 50mm | 螺纹M27*2 | 300mm |  | 316L | 12mm*2.5mm,316L | -50~100℃
1120 | 一体化温度变送器 | 148HNNAN0XA+0065J01W0000N0425XA+SQTD0350T001T04N050N00(-50~100℃) | 罗斯蒙特 | 148+0065+SQT | 非防爆 |  | M20*1.5 | 50mm | 螺纹M27*2 | 350mm |  | 316L | 12mm*2.5mm,316L | -50~100℃
1121 | 一体化温度变送器 | 148HNNAN0XA+0065J01W0000N0475XA+SQTD0400T001T04N050N00(-50~100℃) | 罗斯蒙特 | 148+0065+SQT | 非防爆 |  | M20*1.5 | 50mm | 螺纹M27*2 | 400mm |  | 316L | 12mm*2.5mm,316L | -50~100℃
1122 | 一体化温度变送器 | 148HNNAN0XA+0065J01W0000N0575XA+SQTD0500T001T04N050N00(-50~100℃) | 罗斯蒙特 | 148+0065+SQT | 非防爆 |  | M20*1.5 | 50mm | 螺纹M27*2 | 500mm |  | 316L | 12mm*2.5mm,316L | -50~100℃
1123 | 一体化温度变送器 | 148HNNAN0XA+0065J01W0000N0125XA+SQTD0050T001T04N050N00(0~50℃) | 罗斯蒙特 | 148+0065+SQT | 非防爆 |  | M20*1.5 | 50mm | 螺纹M27*2 | 50mm |  | 316L | 12mm*2.5mm,316L | 0~50℃
1124 | 一体化温度变送器 | 148HNNAN0XA+0065J01W0000N0175XA+SQTD0100T001T04N050N00(0~50℃) | 罗斯蒙特 | 148+0065+SQT | 非防爆 |  | M20*1.5 | 50mm | 螺纹M27*2 | 100mm |  | 316L | 12mm*2.5mm,316L | 0~50℃
1125 | 一体化温度变送器 | 148HNNAN0XA+0065J01W0000N0225XA+SQTD0150T001T04N050N00(0~50℃) | 罗斯蒙特 | 148+0065+SQT | 非防爆 |  | M20*1.5 | 50mm | 螺纹M27*2 | 150mm |  | 316L | 12mm*2.5mm,316L | 0~50℃
1126 | 一体化温度变送器 | 148HNNAN0XA+0065J01W0000N0275XA+SQTD0200T001T04N050N00(0~50℃) | 罗斯蒙特 | 148+0065+SQT | 非防爆 |  | M20*1.5 | 50mm | 螺纹M27*2 | 200mm |  | 316L | 12mm*2.5mm,316L | 0~50℃
1127 | 一体化温度变送器 | 148HNNAN0XA+0065J01W0000N0325XA+SQTD0250T001T04N050N00(0~50℃) | 罗斯蒙特 | 148+0065+SQT | 非防爆 |  | M20*1.5 | 50mm | 螺纹M27*2 | 250mm |  | 316L | 12mm*2.5mm,316L | 0~50℃
1128 | 一体化温度变送器 | 148HNNAN0XA+0065J01W0000N0375XA+SQTD0300T001T04N050N00(0~50℃) | 罗斯蒙特 | 148+0065+SQT | 非防爆 |  | M20*1.5 | 50mm | 螺纹M27*2 | 300mm |  | 316L | 12mm*2.5mm,316L | 0~50℃
1129 | 一体化温度变送器 | 148HNNAN0XA+0065J01W0000N0425XA+SQTD0350T001T04N050N00(0~50℃) | 罗斯蒙特 | 148+0065+SQT | 非防爆 |  | M20*1.5 | 50mm | 螺纹M27*2 | 350mm |  | 316L | 12mm*2.5mm,316L | 0~50℃
1130 | 一体化温度变送器 | 148HNNAN0XA+0065J01W0000N0475XA+SQTD0400T001T04N050N00(0~50℃) | 罗斯蒙特 | 148+0065+SQT | 非防爆 |  | M20*1.5 | 50mm | 螺纹M27*2 | 400mm |  | 316L | 12mm*2.5mm,316L | 0~50℃
1131 | 一体化温度变送器 | 148HNNAN0XA+0065J01W0000N0575XA+SQTD0500T001T04N050N00(0~50℃) | 罗斯蒙特 | 148+0065+SQT | 非防爆 |  | M20*1.5 | 50mm | 螺纹M27*2 | 500mm |  | 316L | 12mm*2.5mm,316L | 0~50℃
1132 | 一体化温度变送器 | 148HNNAN0XA+0065J01W0000N0125XA+SQTD0050T001T04N050N00(0~100℃) | 罗斯蒙特 | 148+0065+SQT | 非防爆 |  | M20*1.5 | 50mm | 螺纹M27*2 | 50mm |  | 316L | 12mm*2.5mm,316L | 0~100℃
1133 | 一体化温度变送器 | 148HNNAN0XA+0065J01W0000N0175XA+SQTD0100T001T04N050N00(0~100℃) | 罗斯蒙特 | 148+0065+SQT | 非防爆 |  | M20*1.5 | 50mm | 螺纹M27*2 | 100mm |  | 316L | 12mm*2.5mm,316L | 0~100℃
1134 | 一体化温度变送器 | 148HNNAN0XA+0065J01W0000N0225XA+SQTD0150T001T04N050N00(0~100℃) | 罗斯蒙特 | 148+0065+SQT | 非防爆 |  | M20*1.5 | 50mm | 螺纹M27*2 | 150mm |  | 316L | 12mm*2.5mm,316L | 0~100℃
1135 | 一体化温度变送器 | 148HNNAN0XA+0065J01W0000N0275XA+SQTD0200T001T04N050N00(0~100℃) | 罗斯蒙特 | 148+0065+SQT | 非防爆 |  | M20*1.5 | 50mm | 螺纹M27*2 | 200mm |  | 316L | 12mm*2.5mm,316L | 0~100℃
1136 | 一体化温度变送器 | 148HNNAN0XA+0065J01W0000N0325XA+SQTD0250T001T04N050N00(0~100℃) | 罗斯蒙特 | 148+0065+SQT | 非防爆 |  | M20*1.5 | 50mm | 螺纹M27*2 | 250mm |  | 316L | 12mm*2.5mm,316L | 0~100℃
1137 | 一体化温度变送器 | 148HNNAN0XA+0065J01W0000N0375XA+SQTD0300T001T04N050N00(0~100℃) | 罗斯蒙特 | 148+0065+SQT | 非防爆 |  | M20*1.5 | 50mm | 螺纹M27*2 | 300mm |  | 316L | 12mm*2.5mm,316L | 0~100℃
1138 | 一体化温度变送器 | 148HNNAN0XA+0065J01W0000N0425XA+SQTD0350T001T04N050N00(0~100℃) | 罗斯蒙特 | 148+0065+SQT | 非防爆 |  | M20*1.5 | 50mm | 螺纹M27*2 | 350mm |  | 316L | 12mm*2.5mm,316L | 0~100℃
1139 | 一体化温度变送器 | 148HNNAN0XA+0065J01W0000N0475XA+SQTD0400T001T04N050N00(0~100℃) | 罗斯蒙特 | 148+0065+SQT | 非防爆 |  | M20*1.5 | 50mm | 螺纹M27*2 | 400mm |  | 316L | 12mm*2.5mm,316L | 0~100℃
1140 | 一体化温度变送器 | 148HNNAN0XA+0065J01W0000N0575XA+SQTD0500T001T04N050N00(0~100℃) | 罗斯蒙特 | 148+0065+SQT | 非防爆 |  | M20*1.5 | 50mm | 螺纹M27*2 | 500mm |  | 316L | 12mm*2.5mm,316L | 0~100℃
1141 | 一体化温度变送器 | 148HNNAN0XA+0065J01W0000N0125XA+SQTD0050T001T04N050N00(0~150℃) | 罗斯蒙特 | 148+0065+SQT | 非防爆 |  | M20*1.5 | 50mm | 螺纹M27*2 | 50mm |  | 316L | 12mm*2.5mm,316L | 0~150℃
1142 | 一体化温度变送器 | 148HNNAN0XA+0065J01W0000N0175XA+SQTD0100T001T04N050N00(0~150℃) | 罗斯蒙特 | 148+0065+SQT | 非防爆 |  | M20*1.5 | 50mm | 螺纹M27*2 | 100mm |  | 316L | 12mm*2.5mm,316L | 0~150℃
1143 | 一体化温度变送器 | 148HNNAN0XA+0065J01W0000N0225XA+SQTD0150T001T04N050N00(0~150℃) | 罗斯蒙特 | 148+0065+SQT | 非防爆 |  | M20*1.5 | 50mm | 螺纹M27*2 | 150mm |  | 316L | 12mm*2.5mm,316L | 0~150℃
1144 | 一体化温度变送器 | 148HNNAN0XA+0065J01W0000N0275XA+SQTD0200T001T04N050N00(0~150℃) | 罗斯蒙特 | 148+0065+SQT | 非防爆 |  | M20*1.5 | 50mm | 螺纹M27*2 | 200mm |  | 316L | 12mm*2.5mm,316L | 0~150℃
1145 | 一体化温度变送器 | 148HNNAN0XA+0065J01W0000N0325XA+SQTD0250T001T04N050N00(0~150℃) | 罗斯蒙特 | 148+0065+SQT | 非防爆 |  | M20*1.5 | 50mm | 螺纹M27*2 | 250mm |  | 316L | 12mm*2.5mm,316L | 0~150℃
1146 | 一体化温度变送器 | 148HNNAN0XA+0065J01W0000N0375XA+SQTD0300T001T04N050N00(0~150℃) | 罗斯蒙特 | 148+0065+SQT | 非防爆 |  | M20*1.5 | 50mm | 螺纹M27*2 | 300mm |  | 316L | 12mm*2.5mm,316L | 0~150℃
1147 | 一体化温度变送器 | 148HNNAN0XA+0065J01W0000N0425XA+SQTD0350T001T04N050N00(0~150℃) | 罗斯蒙特 | 148+0065+SQT | 非防爆 |  | M20*1.5 | 50mm | 螺纹M27*2 | 350mm |  | 316L | 12mm*2.5mm,316L | 0~150℃
1148 | 一体化温度变送器 | 148HNNAN0XA+0065J01W0000N0475XA+SQTD0400T001T04N050N00(0~150℃) | 罗斯蒙特 | 148+0065+SQT | 非防爆 |  | M20*1.5 | 50mm | 螺纹M27*2 | 400mm |  | 316L | 12mm*2.5mm,316L | 0~150℃
1149 | 一体化温度变送器 | 148HNNAN0XA+0065J01W0000N0575XA+SQTD0500T001T04N050N00(0~150℃) | 罗斯蒙特 | 148+0065+SQT | 非防爆 |  | M20*1.5 | 50mm | 螺纹M27*2 | 500mm |  | 316L | 12mm*2.5mm,316L | 0~150℃
1150 | 一体化温度变送器 | 148HNNAN0XA+0065J01W0000N0125XA+SQTD0050T001T04N050N00(0~200℃) | 罗斯蒙特 | 148+0065+SQT | 非防爆 |  | M20*1.5 | 50mm | 螺纹M27*2 | 50mm |  | 316L | 12mm*2.5mm,316L | 0~200℃
1151 | 一体化温度变送器 | 148HNNAN0XA+0065J01W0000N0175XA+SQTD0100T001T04N050N00(0~200℃) | 罗斯蒙特 | 148+0065+SQT | 非防爆 |  | M20*1.5 | 50mm | 螺纹M27*2 | 100mm |  | 316L | 12mm*2.5mm,316L | 0~200℃
1152 | 一体化温度变送器 | 148HNNAN0XA+0065J01W0000N0225XA+SQTD0150T001T04N050N00(0~200℃) | 罗斯蒙特 | 148+0065+SQT | 非防爆 |  | M20*1.5 | 50mm | 螺纹M27*2 | 150mm |  | 316L | 12mm*2.5mm,316L | 0~200℃
1153 | 一体化温度变送器 | 148HNNAN0XA+0065J01W0000N0275XA+SQTD0200T001T04N050N00(0~200℃) | 罗斯蒙特 | 148+0065+SQT | 非防爆 |  | M20*1.5 | 50mm | 螺纹M27*2 | 200mm |  | 316L | 12mm*2.5mm,316L | 0~200℃
1154 | 一体化温度变送器 | 148HNNAN0XA+0065J01W0000N0325XA+SQTD0250T001T04N050N00(0~200℃) | 罗斯蒙特 | 148+0065+SQT | 非防爆 |  | M20*1.5 | 50mm | 螺纹M27*2 | 250mm |  | 316L | 12mm*2.5mm,316L | 0~200℃
1155 | 一体化温度变送器 | 148HNNAN0XA+0065J01W0000N0375XA+SQTD0300T001T04N050N00(0~200℃) | 罗斯蒙特 | 148+0065+SQT | 非防爆 |  | M20*1.5 | 50mm | 螺纹M27*2 | 300mm |  | 316L | 12mm*2.5mm,316L | 0~200℃
1156 | 一体化温度变送器 | 148HNNAN0XA+0065J01W0000N0425XA+SQTD0350T001T04N050N00(0~200℃) | 罗斯蒙特 | 148+0065+SQT | 非防爆 |  | M20*1.5 | 50mm | 螺纹M27*2 | 350mm |  | 316L | 12mm*2.5mm,316L | 0~200℃
1157 | 一体化温度变送器 | 148HNNAN0XA+0065J01W0000N0475XA+SQTD0400T001T04N050N00(0~200℃) | 罗斯蒙特 | 148+0065+SQT | 非防爆 |  | M20*1.5 | 50mm | 螺纹M27*2 | 400mm |  | 316L | 12mm*2.5mm,316L | 0~200℃
1158 | 一体化温度变送器 | 148HNNAN0XA+0065J01W0000N0575XA+SQTD0500T001T04N050N00(0~200℃) | 罗斯蒙特 | 148+0065+SQT | 非防爆 |  | M20*1.5 | 50mm | 螺纹M27*2 | 500mm |  | 316L | 12mm*2.5mm,316L | 0~200℃
1159 | 一体化温度变送器 | 148HNNAN0XA+0065J01W0000N0125XA+SQTD0050T001T04N050N00(0~250℃) | 罗斯蒙特 | 148+0065+SQT | 非防爆 |  | M20*1.5 | 50mm | 螺纹M27*2 | 50mm |  | 316L | 12mm*2.5mm,316L | 0~250℃
1160 | 一体化温度变送器 | 148HNNAN0XA+0065J01W0000N0175XA+SQTD0100T001T04N050N00(0~250℃) | 罗斯蒙特 | 148+0065+SQT | 非防爆 |  | M20*1.5 | 50mm | 螺纹M27*2 | 100mm |  | 316L | 12mm*2.5mm,316L | 0~250℃
1161 | 一体化温度变送器 | 148HNNAN0XA+0065J01W0000N0225XA+SQTD0150T001T04N050N00(0~250℃) | 罗斯蒙特 | 148+0065+SQT | 非防爆 |  | M20*1.5 | 50mm | 螺纹M27*2 | 150mm |  | 316L | 12mm*2.5mm,316L | 0~250℃
1162 | 一体化温度变送器 | 148HNNAN0XA+0065J01W0000N0275XA+SQTD0200T001T04N050N00(0~250℃) | 罗斯蒙特 | 148+0065+SQT | 非防爆 |  | M20*1.5 | 50mm | 螺纹M27*2 | 200mm |  | 316L | 12mm*2.5mm,316L | 0~250℃
1163 | 一体化温度变送器 | 148HNNAN0XA+0065J01W0000N0325XA+SQTD0250T001T04N050N00(0~250℃) | 罗斯蒙特 | 148+0065+SQT | 非防爆 |  | M20*1.5 | 50mm | 螺纹M27*2 | 250mm |  | 316L | 12mm*2.5mm,316L | 0~250℃
1164 | 一体化温度变送器 | 148HNNAN0XA+0065J01W0000N0375XA+SQTD0300T001T04N050N00(0~250℃) | 罗斯蒙特 | 148+0065+SQT | 非防爆 |  | M20*1.5 | 50mm | 螺纹M27*2 | 300mm |  | 316L | 12mm*2.5mm,316L | 0~250℃
1165 | 一体化温度变送器 | 148HNNAN0XA+0065J01W0000N0425XA+SQTD0350T001T04N050N00(0~250℃) | 罗斯蒙特 | 148+0065+SQT | 非防爆 |  | M20*1.5 | 50mm | 螺纹M27*2 | 350mm |  | 316L | 12mm*2.5mm,316L | 0~250℃
1166 | 一体化温度变送器 | 148HNNAN0XA+0065J01W0000N0475XA+SQTD0400T001T04N050N00(0~250℃) | 罗斯蒙特 | 148+0065+SQT | 非防爆 |  | M20*1.5 | 50mm | 螺纹M27*2 | 400mm |  | 316L | 12mm*2.5mm,316L | 0~250℃
1167 | 一体化温度变送器 | 148HNNAN0XA+0065J01W0000N0575XA+SQTD0500T001T04N050N00(0~250℃) | 罗斯蒙特 | 148+0065+SQT | 非防爆 |  | M20*1.5 | 50mm | 螺纹M27*2 | 500mm |  | 316L | 12mm*2.5mm,316L | 0~250℃
1168 | 一体化温度变送器 | 148HNNAN0XA+0065J01W0000N0125XA+SQTD0050T001T04N050N00(0~300℃) | 罗斯蒙特 | 148+0065+SQT | 非防爆 |  | M20*1.5 | 50mm | 螺纹M27*2 | 50mm |  | 316L | 12mm*2.5mm,316L | 0~300℃
1169 | 一体化温度变送器 | 148HNNAN0XA+0065J01W0000N0175XA+SQTD0100T001T04N050N00(0~300℃) | 罗斯蒙特 | 148+0065+SQT | 非防爆 |  | M20*1.5 | 50mm | 螺纹M27*2 | 100mm |  | 316L | 12mm*2.5mm,316L | 0~300℃
1170 | 一体化温度变送器 | 148HNNAN0XA+0065J01W0000N0225XA+SQTD0150T001T04N050N00(0~300℃) | 罗斯蒙特 | 148+0065+SQT | 非防爆 |  | M20*1.5 | 50mm | 螺纹M27*2 | 150mm |  | 316L | 12mm*2.5mm,316L | 0~300℃
1171 | 一体化温度变送器 | 148HNNAN0XA+0065J01W0000N0275XA+SQTD0200T001T04N050N00(0~300℃) | 罗斯蒙特 | 148+0065+SQT | 非防爆 |  | M20*1.5 | 50mm | 螺纹M27*2 | 200mm |  | 316L | 12mm*2.5mm,316L | 0~300℃
1172 | 一体化温度变送器 | 148HNNAN0XA+0065J01W0000N0325XA+SQTD0250T001T04N050N00(0~300℃) | 罗斯蒙特 | 148+0065+SQT | 非防爆 |  | M20*1.5 | 50mm | 螺纹M27*2 | 250mm |  | 316L | 12mm*2.5mm,316L | 0~300℃
1173 | 一体化温度变送器 | 148HNNAN0XA+0065J01W0000N0375XA+SQTD0300T001T04N050N00(0~300℃) | 罗斯蒙特 | 148+0065+SQT | 非防爆 |  | M20*1.5 | 50mm | 螺纹M27*2 | 300mm |  | 316L | 12mm*2.5mm,316L | 0~300℃
1174 | 一体化温度变送器 | 148HNNAN0XA+0065J01W0000N0425XA+SQTD0350T001T04N050N00(0~300℃) | 罗斯蒙特 | 148+0065+SQT | 非防爆 |  | M20*1.5 | 50mm | 螺纹M27*2 | 350mm |  | 316L | 12mm*2.5mm,316L | 0~300℃
1175 | 一体化温度变送器 | 148HNNAN0XA+0065J01W0000N0475XA+SQTD0400T001T04N050N00(0~300℃) | 罗斯蒙特 | 148+0065+SQT | 非防爆 |  | M20*1.5 | 50mm | 螺纹M27*2 | 400mm |  | 316L | 12mm*2.5mm,316L | 0~300℃
1176 | 一体化温度变送器 | 148HNNAN0XA+0065J01W0000N0575XA+SQTD0500T001T04N050N00(0~300℃) | 罗斯蒙特 | 148+0065+SQT | 非防爆 |  | M20*1.5 | 50mm | 螺纹M27*2 | 500mm |  | 316L | 12mm*2.5mm,316L | 0~300℃
1177 | 一体化温度变送器 | 148HNNAN0XA+0065J01W0000N0125XA+SQTD0050T001T01N050N00(-50~50℃) | 罗斯蒙特 | 148+0065+SQT | 非防爆 |  | M20*1.5 | 50mm | 螺纹G1/2 | 50mm |  | 316L | 12mm*2.5mm,316L | -50~50℃
1178 | 一体化温度变送器 | 148HNNAN0XA+0065J01W0000N0175XA+SQTD0100T001T01N050N00(-50~50℃) | 罗斯蒙特 | 148+0065+SQT | 非防爆 |  | M20*1.5 | 50mm | 螺纹G1/2 | 100mm |  | 316L | 12mm*2.5mm,316L | -50~50℃
1179 | 一体化温度变送器 | 148HNNAN0XA+0065J01W0000N0225XA+SQTD0150T001T01N050N00(-50~50℃) | 罗斯蒙特 | 148+0065+SQT | 非防爆 |  | M20*1.5 | 50mm | 螺纹G1/2 | 150mm |  | 316L | 12mm*2.5mm,316L | -50~50℃
1180 | 一体化温度变送器 | 148HNNAN0XA+0065J01W0000N0275XA+SQTD0200T001T01N050N00(-50~50℃) | 罗斯蒙特 | 148+0065+SQT | 非防爆 |  | M20*1.5 | 50mm | 螺纹G1/2 | 200mm |  | 316L | 12mm*2.5mm,316L | -50~50℃
1181 | 一体化温度变送器 | 148HNNAN0XA+0065J01W0000N0325XA+SQTD0250T001T01N050N00(-50~50℃) | 罗斯蒙特 | 148+0065+SQT | 非防爆 |  | M20*1.5 | 50mm | 螺纹G1/2 | 250mm |  | 316L | 12mm*2.5mm,316L | -50~50℃
1182 | 一体化温度变送器 | 148HNNAN0XA+0065J01W0000N0375XA+SQTD0300T001T01N050N00(-50~50℃) | 罗斯蒙特 | 148+0065+SQT | 非防爆 |  | M20*1.5 | 50mm | 螺纹G1/2 | 300mm |  | 316L | 12mm*2.5mm,316L | -50~50℃
1183 | 一体化温度变送器 | 148HNNAN0XA+0065J01W0000N0425XA+SQTD0350T001T01N050N00(-50~50℃) | 罗斯蒙特 | 148+0065+SQT | 非防爆 |  | M20*1.5 | 50mm | 螺纹G1/2 | 350mm |  | 316L | 12mm*2.5mm,316L | -50~50℃
1184 | 一体化温度变送器 | 148HNNAN0XA+0065J01W0000N0475XA+SQTD0400T001T01N050N00(-50~50℃) | 罗斯蒙特 | 148+0065+SQT | 非防爆 |  | M20*1.5 | 50mm | 螺纹G1/2 | 400mm |  | 316L | 12mm*2.5mm,316L | -50~50℃
1185 | 一体化温度变送器 | 148HNNAN0XA+0065J01W0000N0575XA+SQTD0500T001T01N050N00(-50~50℃) | 罗斯蒙特 | 148+0065+SQT | 非防爆 |  | M20*1.5 | 50mm | 螺纹G1/2 | 500mm |  | 316L | 12mm*2.5mm,316L | -50~50℃
1186 | 一体化温度变送器 | 148HNNAN0XA+0065J01W0000N0125XA+SQTD0050T001T01N050N00(-50~100℃) | 罗斯蒙特 | 148+0065+SQT | 非防爆 |  | M20*1.5 | 50mm | 螺纹G1/2 | 50mm |  | 316L | 12mm*2.5mm,316L | -50~100℃
1187 | 一体化温度变送器 | 148HNNAN0XA+0065J01W0000N0175XA+SQTD0100T001T01N050N00(-50~100℃) | 罗斯蒙特 | 148+0065+SQT | 非防爆 |  | M20*1.5 | 50mm | 螺纹G1/2 | 100mm |  | 316L | 12mm*2.5mm,316L | -50~100℃
1188 | 一体化温度变送器 | 148HNNAN0XA+0065J01W0000N0225XA+SQTD0150T001T01N050N00(-50~100℃) | 罗斯蒙特 | 148+0065+SQT | 非防爆 |  | M20*1.5 | 50mm | 螺纹G1/2 | 150mm |  | 316L | 12mm*2.5mm,316L | -50~100℃
1189 | 一体化温度变送器 | 148HNNAN0XA+0065J01W0000N0275XA+SQTD0200T001T01N050N00(-50~100℃) | 罗斯蒙特 | 148+0065+SQT | 非防爆 |  | M20*1.5 | 50mm | 螺纹G1/2 | 200mm |  | 316L | 12mm*2.5mm,316L | -50~100℃
1190 | 一体化温度变送器 | 148HNNAN0XA+0065J01W0000N0325XA+SQTD0250T001T01N050N00(-50~100℃) | 罗斯蒙特 | 148+0065+SQT | 非防爆 |  | M20*1.5 | 50mm | 螺纹G1/2 | 250mm |  | 316L | 12mm*2.5mm,316L | -50~100℃
1191 | 一体化温度变送器 | 148HNNAN0XA+0065J01W0000N0375XA+SQTD0300T001T01N050N00(-50~100℃) | 罗斯蒙特 | 148+0065+SQT | 非防爆 |  | M20*1.5 | 50mm | 螺纹G1/2 | 300mm |  | 316L | 12mm*2.5mm,316L | -50~100℃
1192 | 一体化温度变送器 | 148HNNAN0XA+0065J01W0000N0425XA+SQTD0350T001T01N050N00(-50~100℃) | 罗斯蒙特 | 148+0065+SQT | 非防爆 |  | M20*1.5 | 50mm | 螺纹G1/2 | 350mm |  | 316L | 12mm*2.5mm,316L | -50~100℃
1193 | 一体化温度变送器 | 148HNNAN0XA+0065J01W0000N0475XA+SQTD0400T001T01N050N00(-50~100℃) | 罗斯蒙特 | 148+0065+SQT | 非防爆 |  | M20*1.5 | 50mm | 螺纹G1/2 | 400mm |  | 316L | 12mm*2.5mm,316L | -50~100℃
1194 | 一体化温度变送器 | 148HNNAN0XA+0065J01W0000N0575XA+SQTD0500T001T01N050N00(-50~100℃) | 罗斯蒙特 | 148+0065+SQT | 非防爆 |  | M20*1.5 | 50mm | 螺纹G1/2 | 500mm |  | 316L | 12mm*2.5mm,316L | -50~100℃
1195 | 一体化温度变送器 | 148HNNAN0XA+0065J01W0000N0125XA+SQTD0050T001T01N050N00(0~50℃) | 罗斯蒙特 | 148+0065+SQT | 非防爆 |  | M20*1.5 | 50mm | 螺纹G1/2 | 50mm |  | 316L | 12mm*2.5mm,316L | 0~50℃
1196 | 一体化温度变送器 | 148HNNAN0XA+0065J01W0000N0175XA+SQTD0100T001T01N050N00(0~50℃) | 罗斯蒙特 | 148+0065+SQT | 非防爆 |  | M20*1.5 | 50mm | 螺纹G1/2 | 100mm |  | 316L | 12mm*2.5mm,316L | 0~50℃
1197 | 一体化温度变送器 | 148HNNAN0XA+0065J01W0000N0225XA+SQTD0150T001T01N050N00(0~50℃) | 罗斯蒙特 | 148+0065+SQT | 非防爆 |  | M20*1.5 | 50mm | 螺纹G1/2 | 150mm |  | 316L | 12mm*2.5mm,316L | 0~50℃
1198 | 一体化温度变送器 | 148HNNAN0XA+0065J01W0000N0275XA+SQTD0200T001T01N050N00(0~50℃) | 罗斯蒙特 | 148+0065+SQT | 非防爆 |  | M20*1.5 | 50mm | 螺纹G1/2 | 200mm |  | 316L | 12mm*2.5mm,316L | 0~50℃
1199 | 一体化温度变送器 | 148HNNAN0XA+0065J01W0000N0325XA+SQTD0250T001T01N050N00(0~50℃) | 罗斯蒙特 | 148+0065+SQT | 非防爆 |  | M20*1.5 | 50mm | 螺纹G1/2 | 250mm |  | 316L | 12mm*2.5mm,316L | 0~50℃
1200 | 一体化温度变送器 | 148HNNAN0XA+0065J01W0000N0375XA+SQTD0300T001T01N050N00(0~50℃) | 罗斯蒙特 | 148+0065+SQT | 非防爆 |  | M20*1.5 | 50mm | 螺纹G1/2 | 300mm |  | 316L | 12mm*2.5mm,316L | 0~50℃
1201 | 一体化温度变送器 | 148HNNAN0XA+0065J01W0000N0425XA+SQTD0350T001T01N050N00(0~50℃) | 罗斯蒙特 | 148+0065+SQT | 非防爆 |  | M20*1.5 | 50mm | 螺纹G1/2 | 350mm |  | 316L | 12mm*2.5mm,316L | 0~50℃
1202 | 一体化温度变送器 | 148HNNAN0XA+0065J01W0000N0475XA+SQTD0400T001T01N050N00(0~50℃) | 罗斯蒙特 | 148+0065+SQT | 非防爆 |  | M20*1.5 | 50mm | 螺纹G1/2 | 400mm |  | 316L | 12mm*2.5mm,316L | 0~50℃
1203 | 一体化温度变送器 | 148HNNAN0XA+0065J01W0000N0575XA+SQTD0500T001T01N050N00(0~50℃) | 罗斯蒙特 | 148+0065+SQT | 非防爆 |  | M20*1.5 | 50mm | 螺纹G1/2 | 500mm |  | 316L | 12mm*2.5mm,316L | 0~50℃
1204 | 一体化温度变送器 | 148HNNAN0XA+0065J01W0000N0125XA+SQTD0050T001T01N050N00(0~100℃) | 罗斯蒙特 | 148+0065+SQT | 非防爆 |  | M20*1.5 | 50mm | 螺纹G1/2 | 50mm |  | 316L | 12mm*2.5mm,316L | 0~100℃
1205 | 一体化温度变送器 | 148HNNAN0XA+0065J01W0000N0175XA+SQTD0100T001T01N050N00(0~100℃) | 罗斯蒙特 | 148+0065+SQT | 非防爆 |  | M20*1.5 | 50mm | 螺纹G1/2 | 100mm |  | 316L | 12mm*2.5mm,316L | 0~100℃
1206 | 一体化温度变送器 | 148HNNAN0XA+0065J01W0000N0225XA+SQTD0150T001T01N050N00(0~100℃) | 罗斯蒙特 | 148+0065+SQT | 非防爆 |  | M20*1.5 | 50mm | 螺纹G1/2 | 150mm |  | 316L | 12mm*2.5mm,316L | 0~100℃
1207 | 一体化温度变送器 | 148HNNAN0XA+0065J01W0000N0275XA+SQTD0200T001T01N050N00(0~100℃) | 罗斯蒙特 | 148+0065+SQT | 非防爆 |  | M20*1.5 | 50mm | 螺纹G1/2 | 200mm |  | 316L | 12mm*2.5mm,316L | 0~100℃
1208 | 一体化温度变送器 | 148HNNAN0XA+0065J01W0000N0325XA+SQTD0250T001T01N050N00(0~100℃) | 罗斯蒙特 | 148+0065+SQT | 非防爆 |  | M20*1.5 | 50mm | 螺纹G1/2 | 250mm |  | 316L | 12mm*2.5mm,316L | 0~100℃
1209 | 一体化温度变送器 | 148HNNAN0XA+0065J01W0000N0375XA+SQTD0300T001T01N050N00(0~100℃) | 罗斯蒙特 | 148+0065+SQT | 非防爆 |  | M20*1.5 | 50mm | 螺纹G1/2 | 300mm |  | 316L | 12mm*2.5mm,316L | 0~100℃
1210 | 一体化温度变送器 | 148HNNAN0XA+0065J01W0000N0425XA+SQTD0350T001T01N050N00(0~100℃) | 罗斯蒙特 | 148+0065+SQT | 非防爆 |  | M20*1.5 | 50mm | 螺纹G1/2 | 350mm |  | 316L | 12mm*2.5mm,316L | 0~100℃
1211 | 一体化温度变送器 | 148HNNAN0XA+0065J01W0000N0475XA+SQTD0400T001T01N050N00(0~100℃) | 罗斯蒙特 | 148+0065+SQT | 非防爆 |  | M20*1.5 | 50mm | 螺纹G1/2 | 400mm |  | 316L | 12mm*2.5mm,316L | 0~100℃
1212 | 一体化温度变送器 | 148HNNAN0XA+0065J01W0000N0575XA+SQTD0500T001T01N050N00(0~100℃) | 罗斯蒙特 | 148+0065+SQT | 非防爆 |  | M20*1.5 | 50mm | 螺纹G1/2 | 500mm |  | 316L | 12mm*2.5mm,316L | 0~100℃
1213 | 一体化温度变送器 | 148HNNAN0XA+0065J01W0000N0125XA+SQTD0050T001T01N050N00(0~150℃) | 罗斯蒙特 | 148+0065+SQT | 非防爆 |  | M20*1.5 | 50mm | 螺纹G1/2 | 50mm |  | 316L | 12mm*2.5mm,316L | 0~150℃
1214 | 一体化温度变送器 | 148HNNAN0XA+0065J01W0000N0175XA+SQTD0100T001T01N050N00(0~150℃) | 罗斯蒙特 | 148+0065+SQT | 非防爆 |  | M20*1.5 | 50mm | 螺纹G1/2 | 100mm |  | 316L | 12mm*2.5mm,316L | 0~150℃
1215 | 一体化温度变送器 | 148HNNAN0XA+0065J01W0000N0225XA+SQTD0150T001T01N050N00(0~150℃) | 罗斯蒙特 | 148+0065+SQT | 非防爆 |  | M20*1.5 | 50mm | 螺纹G1/2 | 150mm |  | 316L | 12mm*2.5mm,316L | 0~150℃
1216 | 一体化温度变送器 | 148HNNAN0XA+0065J01W0000N0275XA+SQTD0200T001T01N050N00(0~150℃) | 罗斯蒙特 | 148+0065+SQT | 非防爆 |  | M20*1.5 | 50mm | 螺纹G1/2 | 200mm |  | 316L | 12mm*2.5mm,316L | 0~150℃
1217 | 一体化温度变送器 | 148HNNAN0XA+0065J01W0000N0325XA+SQTD0250T001T01N050N00(0~150℃) | 罗斯蒙特 | 148+0065+SQT | 非防爆 |  | M20*1.5 | 50mm | 螺纹G1/2 | 250mm |  | 316L | 12mm*2.5mm,316L | 0~150℃
1218 | 一体化温度变送器 | 148HNNAN0XA+0065J01W0000N0375XA+SQTD0300T001T01N050N00(0~150℃) | 罗斯蒙特 | 148+0065+SQT | 非防爆 |  | M20*1.5 | 50mm | 螺纹G1/2 | 300mm |  | 316L | 12mm*2.5mm,316L | 0~150℃
1219 | 一体化温度变送器 | 148HNNAN0XA+0065J01W0000N0425XA+SQTD0350T001T01N050N00(0~150℃) | 罗斯蒙特 | 148+0065+SQT | 非防爆 |  | M20*1.5 | 50mm | 螺纹G1/2 | 350mm |  | 316L | 12mm*2.5mm,316L | 0~150℃
1220 | 一体化温度变送器 | 148HNNAN0XA+0065J01W0000N0475XA+SQTD0400T001T01N050N00(0~150℃) | 罗斯蒙特 | 148+0065+SQT | 非防爆 |  | M20*1.5 | 50mm | 螺纹G1/2 | 400mm |  | 316L | 12mm*2.5mm,316L | 0~150℃
1221 | 一体化温度变送器 | 148HNNAN0XA+0065J01W0000N0575XA+SQTD0500T001T01N050N00(0~150℃) | 罗斯蒙特 | 148+0065+SQT | 非防爆 |  | M20*1.5 | 50mm | 螺纹G1/2 | 500mm |  | 316L | 12mm*2.5mm,316L | 0~150℃
1222 | 一体化温度变送器 | 148HNNAN0XA+0065J01W0000N0125XA+SQTD0050T001T01N050N00(0~200℃) | 罗斯蒙特 | 148+0065+SQT | 非防爆 |  | M20*1.5 | 50mm | 螺纹G1/2 | 50mm |  | 316L | 12mm*2.5mm,316L | 0~200℃
1223 | 一体化温度变送器 | 148HNNAN0XA+0065J01W0000N0175XA+SQTD0100T001T01N050N00(0~200℃) | 罗斯蒙特 | 148+0065+SQT | 非防爆 |  | M20*1.5 | 50mm | 螺纹G1/2 | 100mm |  | 316L | 12mm*2.5mm,316L | 0~200℃
1224 | 一体化温度变送器 | 148HNNAN0XA+0065J01W0000N0225XA+SQTD0150T001T01N050N00(0~200℃) | 罗斯蒙特 | 148+0065+SQT | 非防爆 |  | M20*1.5 | 50mm | 螺纹G1/2 | 150mm |  | 316L | 12mm*2.5mm,316L | 0~200℃
1225 | 一体化温度变送器 | 148HNNAN0XA+0065J01W0000N0275XA+SQTD0200T001T01N050N00(0~200℃) | 罗斯蒙特 | 148+0065+SQT | 非防爆 |  | M20*1.5 | 50mm | 螺纹G1/2 | 200mm |  | 316L | 12mm*2.5mm,316L | 0~200℃
1226 | 一体化温度变送器 | 148HNNAN0XA+0065J01W0000N0325XA+SQTD0250T001T01N050N00(0~200℃) | 罗斯蒙特 | 148+0065+SQT | 非防爆 |  | M20*1.5 | 50mm | 螺纹G1/2 | 250mm |  | 316L | 12mm*2.5mm,316L | 0~200℃
1227 | 一体化温度变送器 | 148HNNAN0XA+0065J01W0000N0375XA+SQTD0300T001T01N050N00(0~200℃) | 罗斯蒙特 | 148+0065+SQT | 非防爆 |  | M20*1.5 | 50mm | 螺纹G1/2 | 300mm |  | 316L | 12mm*2.5mm,316L | 0~200℃
1228 | 一体化温度变送器 | 148HNNAN0XA+0065J01W0000N0425XA+SQTD0350T001T01N050N00(0~200℃) | 罗斯蒙特 | 148+0065+SQT | 非防爆 |  | M20*1.5 | 50mm | 螺纹G1/2 | 350mm |  | 316L | 12mm*2.5mm,316L | 0~200℃
1229 | 一体化温度变送器 | 148HNNAN0XA+0065J01W0000N0475XA+SQTD0400T001T01N050N00(0~200℃) | 罗斯蒙特 | 148+0065+SQT | 非防爆 |  | M20*1.5 | 50mm | 螺纹G1/2 | 400mm |  | 316L | 12mm*2.5mm,316L | 0~200℃
1230 | 一体化温度变送器 | 148HNNAN0XA+0065J01W0000N0575XA+SQTD0500T001T01N050N00(0~200℃) | 罗斯蒙特 | 148+0065+SQT | 非防爆 |  | M20*1.5 | 50mm | 螺纹G1/2 | 500mm |  | 316L | 12mm*2.5mm,316L | 0~200℃
1231 | 一体化温度变送器 | 148HNNAN0XA+0065J01W0000N0125XA+SQTD0050T001T01N050N00(0~250℃) | 罗斯蒙特 | 148+0065+SQT | 非防爆 |  | M20*1.5 | 50mm | 螺纹G1/2 | 50mm |  | 316L | 12mm*2.5mm,316L | 0~250℃
1232 | 一体化温度变送器 | 148HNNAN0XA+0065J01W0000N0175XA+SQTD0100T001T01N050N00(0~250℃) | 罗斯蒙特 | 148+0065+SQT | 非防爆 |  | M20*1.5 | 50mm | 螺纹G1/2 | 100mm |  | 316L | 12mm*2.5mm,316L | 0~250℃
1233 | 一体化温度变送器 | 148HNNAN0XA+0065J01W0000N0225XA+SQTD0150T001T01N050N00(0~250℃) | 罗斯蒙特 | 148+0065+SQT | 非防爆 |  | M20*1.5 | 50mm | 螺纹G1/2 | 150mm |  | 316L | 12mm*2.5mm,316L | 0~250℃
1234 | 一体化温度变送器 | 148HNNAN0XA+0065J01W0000N0275XA+SQTD0200T001T01N050N00(0~250℃) | 罗斯蒙特 | 148+0065+SQT | 非防爆 |  | M20*1.5 | 50mm | 螺纹G1/2 | 200mm |  | 316L | 12mm*2.5mm,316L | 0~250℃
1235 | 一体化温度变送器 | 148HNNAN0XA+0065J01W0000N0325XA+SQTD0250T001T01N050N00(0~250℃) | 罗斯蒙特 | 148+0065+SQT | 非防爆 |  | M20*1.5 | 50mm | 螺纹G1/2 | 250mm |  | 316L | 12mm*2.5mm,316L | 0~250℃
1236 | 一体化温度变送器 | 148HNNAN0XA+0065J01W0000N0375XA+SQTD0300T001T01N050N00(0~250℃) | 罗斯蒙特 | 148+0065+SQT | 非防爆 |  | M20*1.5 | 50mm | 螺纹G1/2 | 300mm |  | 316L | 12mm*2.5mm,316L | 0~250℃
1237 | 一体化温度变送器 | 148HNNAN0XA+0065J01W0000N0425XA+SQTD0350T001T01N050N00(0~250℃) | 罗斯蒙特 | 148+0065+SQT | 非防爆 |  | M20*1.5 | 50mm | 螺纹G1/2 | 350mm |  | 316L | 12mm*2.5mm,316L | 0~250℃
1238 | 一体化温度变送器 | 148HNNAN0XA+0065J01W0000N0475XA+SQTD0400T001T01N050N00(0~250℃) | 罗斯蒙特 | 148+0065+SQT | 非防爆 |  | M20*1.5 | 50mm | 螺纹G1/2 | 400mm |  | 316L | 12mm*2.5mm,316L | 0~250℃
1239 | 一体化温度变送器 | 148HNNAN0XA+0065J01W0000N0575XA+SQTD0500T001T01N050N00(0~250℃) | 罗斯蒙特 | 148+0065+SQT | 非防爆 |  | M20*1.5 | 50mm | 螺纹G1/2 | 500mm |  | 316L | 12mm*2.5mm,316L | 0~250℃
1240 | 一体化温度变送器 | 148HNNAN0XA+0065J01W0000N0125XA+SQTD0050T001T01N050N00(0~300℃) | 罗斯蒙特 | 148+0065+SQT | 非防爆 |  | M20*1.5 | 50mm | 螺纹G1/2 | 50mm |  | 316L | 12mm*2.5mm,316L | 0~300℃
1241 | 一体化温度变送器 | 148HNNAN0XA+0065J01W0000N0175XA+SQTD0100T001T01N050N00(0~300℃) | 罗斯蒙特 | 148+0065+SQT | 非防爆 |  | M20*1.5 | 50mm | 螺纹G1/2 | 100mm |  | 316L | 12mm*2.5mm,316L | 0~300℃
1242 | 一体化温度变送器 | 148HNNAN0XA+0065J01W0000N0225XA+SQTD0150T001T01N050N00(0~300℃) | 罗斯蒙特 | 148+0065+SQT | 非防爆 |  | M20*1.5 | 50mm | 螺纹G1/2 | 150mm |  | 316L | 12mm*2.5mm,316L | 0~300℃
1243 | 一体化温度变送器 | 148HNNAN0XA+0065J01W0000N0275XA+SQTD0200T001T01N050N00(0~300℃) | 罗斯蒙特 | 148+0065+SQT | 非防爆 |  | M20*1.5 | 50mm | 螺纹G1/2 | 200mm |  | 316L | 12mm*2.5mm,316L | 0~300℃
1244 | 一体化温度变送器 | 148HNNAN0XA+0065J01W0000N0325XA+SQTD0250T001T01N050N00(0~300℃) | 罗斯蒙特 | 148+0065+SQT | 非防爆 |  | M20*1.5 | 50mm | 螺纹G1/2 | 250mm |  | 316L | 12mm*2.5mm,316L | 0~300℃
1245 | 一体化温度变送器 | 148HNNAN0XA+0065J01W0000N0375XA+SQTD0300T001T01N050N00(0~300℃) | 罗斯蒙特 | 148+0065+SQT | 非防爆 |  | M20*1.5 | 50mm | 螺纹G1/2 | 300mm |  | 316L | 12mm*2.5mm,316L | 0~300℃
1246 | 一体化温度变送器 | 148HNNAN0XA+0065J01W0000N0425XA+SQTD0350T001T01N050N00(0~300℃) | 罗斯蒙特 | 148+0065+SQT | 非防爆 |  | M20*1.5 | 50mm | 螺纹G1/2 | 350mm |  | 316L | 12mm*2.5mm,316L | 0~300℃
1247 | 一体化温度变送器 | 148HNNAN0XA+0065J01W0000N0475XA+SQTD0400T001T01N050N00(0~300℃) | 罗斯蒙特 | 148+0065+SQT | 非防爆 |  | M20*1.5 | 50mm | 螺纹G1/2 | 400mm |  | 316L | 12mm*2.5mm,316L | 0~300℃
1248 | 一体化温度变送器 | 148HNNAN0XA+0065J01W0000N0575XA+SQTD0500T001T01N050N00(0~300℃) | 罗斯蒙特 | 148+0065+SQT | 非防爆 |  | M20*1.5 | 50mm | 螺纹G1/2 | 500mm |  | 316L | 12mm*2.5mm,316L | 0~300℃
1249 | 一体化温度变送器 | 148HNNAN0XA+0065C01W0000N0140KDXA+SQTD0050T001T04N050N00(-50~50℃) | 罗斯蒙特 | 148+0065+SQT | 隔爆 | FM、CSA和ATEX隔爆认证 | M20*1.5 | 50mm | 螺纹M27*2 | 50mm |  | 316L | 12mm*2.5mm,316L | -50~50℃
1250 | 一体化温度变送器 | 148HNNAN0XA+0065C01W0000N0190KDXA+SQTD0100T001T04N050N00(-50~50℃) | 罗斯蒙特 | 148+0065+SQT | 隔爆 | FM、CSA和ATEX隔爆认证 | M20*1.5 | 50mm | 螺纹M27*2 | 100mm |  | 316L | 12mm*2.5mm,316L | -50~50℃
1251 | 一体化温度变送器 | 148HNNAN0XA+0065C01W0000N0240KDXA+SQTD0150T001T04N050N00(-50~50℃) | 罗斯蒙特 | 148+0065+SQT | 隔爆 | FM、CSA和ATEX隔爆认证 | M20*1.5 | 50mm | 螺纹M27*2 | 150mm |  | 316L | 12mm*2.5mm,316L | -50~50℃
1252 | 一体化温度变送器 | 148HNNAN0XA+0065C01W0000N0290KDXA+SQTD0200T001T04N050N00(-50~50℃) | 罗斯蒙特 | 148+0065+SQT | 隔爆 | FM、CSA和ATEX隔爆认证 | M20*1.5 | 50mm | 螺纹M27*2 | 200mm |  | 316L | 12mm*2.5mm,316L | -50~50℃
1253 | 一体化温度变送器 | 148HNNAN0XA+0065C01W0000N0340KDXA+SQTD0250T001T04N050N00(-50~50℃) | 罗斯蒙特 | 148+0065+SQT | 隔爆 | FM、CSA和ATEX隔爆认证 | M20*1.5 | 50mm | 螺纹M27*2 | 250mm |  | 316L | 12mm*2.5mm,316L | -50~50℃
1254 | 一体化温度变送器 | 148HNNAN0XA+0065C01W0000N0390KDXA+SQTD0300T001T04N050N00(-50~50℃) | 罗斯蒙特 | 148+0065+SQT | 隔爆 | FM、CSA和ATEX隔爆认证 | M20*1.5 | 50mm | 螺纹M27*2 | 300mm |  | 316L | 12mm*2.5mm,316L | -50~50℃
1255 | 一体化温度变送器 | 148HNNAN0XA+0065C01W0000N0440KDXA+SQTD0350T001T04N050N00(-50~50℃) | 罗斯蒙特 | 148+0065+SQT | 隔爆 | FM、CSA和ATEX隔爆认证 | M20*1.5 | 50mm | 螺纹M27*2 | 350mm |  | 316L | 12mm*2.5mm,316L | -50~50℃
1256 | 一体化温度变送器 | 148HNNAN0XA+0065C01W0000N0490KDXA+SQTD0400T001T04N050N00(-50~50℃) | 罗斯蒙特 | 148+0065+SQT | 隔爆 | FM、CSA和ATEX隔爆认证 | M20*1.5 | 50mm | 螺纹M27*2 | 400mm |  | 316L | 12mm*2.5mm,316L | -50~50℃
1257 | 一体化温度变送器 | 148HNNAN0XA+0065C01W0000N0590KDXA+SQTD0500T001T04N050N00(-50~50℃) | 罗斯蒙特 | 148+0065+SQT | 隔爆 | FM、CSA和ATEX隔爆认证 | M20*1.5 | 50mm | 螺纹M27*2 | 500mm |  | 316L | 12mm*2.5mm,316L | -50~50℃
1258 | 一体化温度变送器 | 148HNNAN0XA+0065C01W0000N0140KDXA+SQTD0050T001T04N050N00(-50~100℃) | 罗斯蒙特 | 148+0065+SQT | 隔爆 | FM、CSA和ATEX隔爆认证 | M20*1.5 | 50mm | 螺纹M27*2 | 50mm |  | 316L | 12mm*2.5mm,316L | -50~100℃
1259 | 一体化温度变送器 | 148HNNAN0XA+0065C01W0000N0190KDXA+SQTD0100T001T04N050N00(-50~100℃) | 罗斯蒙特 | 148+0065+SQT | 隔爆 | FM、CSA和ATEX隔爆认证 | M20*1.5 | 50mm | 螺纹M27*2 | 100mm |  | 316L | 12mm*2.5mm,316L | -50~100℃
1260 | 一体化温度变送器 | 148HNNAN0XA+0065C01W0000N0240KDXA+SQTD0150T001T04N050N00(-50~100℃) | 罗斯蒙特 | 148+0065+SQT | 隔爆 | FM、CSA和ATEX隔爆认证 | M20*1.5 | 50mm | 螺纹M27*2 | 150mm |  | 316L | 12mm*2.5mm,316L | -50~100℃
1261 | 一体化温度变送器 | 148HNNAN0XA+0065C01W0000N0290KDXA+SQTD0200T001T04N050N00(-50~100℃) | 罗斯蒙特 | 148+0065+SQT | 隔爆 | FM、CSA和ATEX隔爆认证 | M20*1.5 | 50mm | 螺纹M27*2 | 200mm |  | 316L | 12mm*2.5mm,316L | -50~100℃
1262 | 一体化温度变送器 | 148HNNAN0XA+0065C01W0000N0340KDXA+SQTD0250T001T04N050N00(-50~100℃) | 罗斯蒙特 | 148+0065+SQT | 隔爆 | FM、CSA和ATEX隔爆认证 | M20*1.5 | 50mm | 螺纹M27*2 | 250mm |  | 316L | 12mm*2.5mm,316L | -50~100℃
1263 | 一体化温度变送器 | 148HNNAN0XA+0065C01W0000N0390KDXA+SQTD0300T001T04N050N00(-50~100℃) | 罗斯蒙特 | 148+0065+SQT | 隔爆 | FM、CSA和ATEX隔爆认证 | M20*1.5 | 50mm | 螺纹M27*2 | 300mm |  | 316L | 12mm*2.5mm,316L | -50~100℃
1264 | 一体化温度变送器 | 148HNNAN0XA+0065C01W0000N0440KDXA+SQTD0350T001T04N050N00(-50~100℃) | 罗斯蒙特 | 148+0065+SQT | 隔爆 | FM、CSA和ATEX隔爆认证 | M20*1.5 | 50mm | 螺纹M27*2 | 350mm |  | 316L | 12mm*2.5mm,316L | -50~100℃
1265 | 一体化温度变送器 | 148HNNAN0XA+0065C01W0000N0490KDXA+SQTD0400T001T04N050N00(-50~100℃) | 罗斯蒙特 | 148+0065+SQT | 隔爆 | FM、CSA和ATEX隔爆认证 | M20*1.5 | 50mm | 螺纹M27*2 | 400mm |  | 316L | 12mm*2.5mm,316L | -50~100℃
1266 | 一体化温度变送器 | 148HNNAN0XA+0065C01W0000N0590KDXA+SQTD0500T001T04N050N00(-50~100℃) | 罗斯蒙特 | 148+0065+SQT | 隔爆 | FM、CSA和ATEX隔爆认证 | M20*1.5 | 50mm | 螺纹M27*2 | 500mm |  | 316L | 12mm*2.5mm,316L | -50~100℃
1267 | 一体化温度变送器 | 148HNNAN0XA+0065C01W0000N0140KDXA+SQTD0050T001T04N050N00(0~50℃) | 罗斯蒙特 | 148+0065+SQT | 隔爆 | FM、CSA和ATEX隔爆认证 | M20*1.5 | 50mm | 螺纹M27*2 | 50mm |  | 316L | 12mm*2.5mm,316L | 0~50℃
1268 | 一体化温度变送器 | 148HNNAN0XA+0065C01W0000N0190KDXA+SQTD0100T001T04N050N00(0~50℃) | 罗斯蒙特 | 148+0065+SQT | 隔爆 | FM、CSA和ATEX隔爆认证 | M20*1.5 | 50mm | 螺纹M27*2 | 100mm |  | 316L | 12mm*2.5mm,316L | 0~50℃
1269 | 一体化温度变送器 | 148HNNAN0XA+0065C01W0000N0240KDXA+SQTD0150T001T04N050N00(0~50℃) | 罗斯蒙特 | 148+0065+SQT | 隔爆 | FM、CSA和ATEX隔爆认证 | M20*1.5 | 50mm | 螺纹M27*2 | 150mm |  | 316L | 12mm*2.5mm,316L | 0~50℃
1270 | 一体化温度变送器 | 148HNNAN0XA+0065C01W0000N0290KDXA+SQTD0200T001T04N050N00(0~50℃) | 罗斯蒙特 | 148+0065+SQT | 隔爆 | FM、CSA和ATEX隔爆认证 | M20*1.5 | 50mm | 螺纹M27*2 | 200mm |  | 316L | 12mm*2.5mm,316L | 0~50℃
1271 | 一体化温度变送器 | 148HNNAN0XA+0065C01W0000N0340KDXA+SQTD0250T001T04N050N00(0~50℃) | 罗斯蒙特 | 148+0065+SQT | 隔爆 | FM、CSA和ATEX隔爆认证 | M20*1.5 | 50mm | 螺纹M27*2 | 250mm |  | 316L | 12mm*2.5mm,316L | 0~50℃
1272 | 一体化温度变送器 | 148HNNAN0XA+0065C01W0000N0390KDXA+SQTD0300T001T04N050N00(0~50℃) | 罗斯蒙特 | 148+0065+SQT | 隔爆 | FM、CSA和ATEX隔爆认证 | M20*1.5 | 50mm | 螺纹M27*2 | 300mm |  | 316L | 12mm*2.5mm,316L | 0~50℃
1273 | 一体化温度变送器 | 148HNNAN0XA+0065C01W0000N0440KDXA+SQTD0350T001T04N050N00(0~50℃) | 罗斯蒙特 | 148+0065+SQT | 隔爆 | FM、CSA和ATEX隔爆认证 | M20*1.5 | 50mm | 螺纹M27*2 | 350mm |  | 316L | 12mm*2.5mm,316L | 0~50℃
1274 | 一体化温度变送器 | 148HNNAN0XA+0065C01W0000N0490KDXA+SQTD0400T001T04N050N00(0~50℃) | 罗斯蒙特 | 148+0065+SQT | 隔爆 | FM、CSA和ATEX隔爆认证 | M20*1.5 | 50mm | 螺纹M27*2 | 400mm |  | 316L | 12mm*2.5mm,316L | 0~50℃
1275 | 一体化温度变送器 | 148HNNAN0XA+0065C01W0000N0590KDXA+SQTD0500T001T04N050N00(0~50℃) | 罗斯蒙特 | 148+0065+SQT | 隔爆 | FM、CSA和ATEX隔爆认证 | M20*1.5 | 50mm | 螺纹M27*2 | 500mm |  | 316L | 12mm*2.5mm,316L | 0~50℃
1276 | 一体化温度变送器 | 148HNNAN0XA+0065C01W0000N0140KDXA+SQTD0050T001T04N050N00(0~100℃) | 罗斯蒙特 | 148+0065+SQT | 隔爆 | FM、CSA和ATEX隔爆认证 | M20*1.5 | 50mm | 螺纹M27*2 | 50mm |  | 316L | 12mm*2.5mm,316L | 0~100℃
1277 | 一体化温度变送器 | 148HNNAN0XA+0065C01W0000N0190KDXA+SQTD0100T001T04N050N00(0~100℃) | 罗斯蒙特 | 148+0065+SQT | 隔爆 | FM、CSA和ATEX隔爆认证 | M20*1.5 | 50mm | 螺纹M27*2 | 100mm |  | 316L | 12mm*2.5mm,316L | 0~100℃
1278 | 一体化温度变送器 | 148HNNAN0XA+0065C01W0000N0240KDXA+SQTD0150T001T04N050N00(0~100℃) | 罗斯蒙特 | 148+0065+SQT | 隔爆 | FM、CSA和ATEX隔爆认证 | M20*1.5 | 50mm | 螺纹M27*2 | 150mm |  | 316L | 12mm*2.5mm,316L | 0~100℃
1279 | 一体化温度变送器 | 148HNNAN0XA+0065C01W0000N0290KDXA+SQTD0200T001T04N050N00(0~100℃) | 罗斯蒙特 | 148+0065+SQT | 隔爆 | FM、CSA和ATEX隔爆认证 | M20*1.5 | 50mm | 螺纹M27*2 | 200mm |  | 316L | 12mm*2.5mm,316L | 0~100℃
1280 | 一体化温度变送器 | 148HNNAN0XA+0065C01W0000N0340KDXA+SQTD0250T001T04N050N00(0~100℃) | 罗斯蒙特 | 148+0065+SQT | 隔爆 | FM、CSA和ATEX隔爆认证 | M20*1.5 | 50mm | 螺纹M27*2 | 250mm |  | 316L | 12mm*2.5mm,316L | 0~100℃
1281 | 一体化温度变送器 | 148HNNAN0XA+0065C01W0000N0390KDXA+SQTD0300T001T04N050N00(0~100℃) | 罗斯蒙特 | 148+0065+SQT | 隔爆 | FM、CSA和ATEX隔爆认证 | M20*1.5 | 50mm | 螺纹M27*2 | 300mm |  | 316L | 12mm*2.5mm,316L | 0~100℃
1282 | 一体化温度变送器 | 148HNNAN0XA+0065C01W0000N0440KDXA+SQTD0350T001T04N050N00(0~100℃) | 罗斯蒙特 | 148+0065+SQT | 隔爆 | FM、CSA和ATEX隔爆认证 | M20*1.5 | 50mm | 螺纹M27*2 | 350mm |  | 316L | 12mm*2.5mm,316L | 0~100℃
1283 | 一体化温度变送器 | 148HNNAN0XA+0065C01W0000N0490KDXA+SQTD0400T001T04N050N00(0~100℃) | 罗斯蒙特 | 148+0065+SQT | 隔爆 | FM、CSA和ATEX隔爆认证 | M20*1.5 | 50mm | 螺纹M27*2 | 400mm |  | 316L | 12mm*2.5mm,316L | 0~100℃
1284 | 一体化温度变送器 | 148HNNAN0XA+0065C01W0000N0590KDXA+SQTD0500T001T04N050N00(0~100℃) | 罗斯蒙特 | 148+0065+SQT | 隔爆 | FM、CSA和ATEX隔爆认证 | M20*1.5 | 50mm | 螺纹M27*2 | 500mm |  | 316L | 12mm*2.5mm,316L | 0~100℃
1285 | 一体化温度变送器 | 148HNNAN0XA+0065C01W0000N0140KDXA+SQTD0050T001T04N050N00(0~150℃) | 罗斯蒙特 | 148+0065+SQT | 隔爆 | FM、CSA和ATEX隔爆认证 | M20*1.5 | 50mm | 螺纹M27*2 | 50mm |  | 316L | 12mm*2.5mm,316L | 0~150℃
1286 | 一体化温度变送器 | 148HNNAN0XA+0065C01W0000N0190KDXA+SQTD0100T001T04N050N00(0~150℃) | 罗斯蒙特 | 148+0065+SQT | 隔爆 | FM、CSA和ATEX隔爆认证 | M20*1.5 | 50mm | 螺纹M27*2 | 100mm |  | 316L | 12mm*2.5mm,316L | 0~150℃
1287 | 一体化温度变送器 | 148HNNAN0XA+0065C01W0000N0240KDXA+SQTD0150T001T04N050N00(0~150℃) | 罗斯蒙特 | 148+0065+SQT | 隔爆 | FM、CSA和ATEX隔爆认证 | M20*1.5 | 50mm | 螺纹M27*2 | 150mm |  | 316L | 12mm*2.5mm,316L | 0~150℃
1288 | 一体化温度变送器 | 148HNNAN0XA+0065C01W0000N0290KDXA+SQTD0200T001T04N050N00(0~150℃) | 罗斯蒙特 | 148+0065+SQT | 隔爆 | FM、CSA和ATEX隔爆认证 | M20*1.5 | 50mm | 螺纹M27*2 | 200mm |  | 316L | 12mm*2.5mm,316L | 0~150℃
1289 | 一体化温度变送器 | 148HNNAN0XA+0065C01W0000N0340KDXA+SQTD0250T001T04N050N00(0~150℃) | 罗斯蒙特 | 148+0065+SQT | 隔爆 | FM、CSA和ATEX隔爆认证 | M20*1.5 | 50mm | 螺纹M27*2 | 250mm |  | 316L | 12mm*2.5mm,316L | 0~150℃
1290 | 一体化温度变送器 | 148HNNAN0XA+0065C01W0000N0390KDXA+SQTD0300T001T04N050N00(0~150℃) | 罗斯蒙特 | 148+0065+SQT | 隔爆 | FM、CSA和ATEX隔爆认证 | M20*1.5 | 50mm | 螺纹M27*2 | 300mm |  | 316L | 12mm*2.5mm,316L | 0~150℃
1291 | 一体化温度变送器 | 148HNNAN0XA+0065C01W0000N0440KDXA+SQTD0350T001T04N050N00(0~150℃) | 罗斯蒙特 | 148+0065+SQT | 隔爆 | FM、CSA和ATEX隔爆认证 | M20*1.5 | 50mm | 螺纹M27*2 | 350mm |  | 316L | 12mm*2.5mm,316L | 0~150℃
1292 | 一体化温度变送器 | 148HNNAN0XA+0065C01W0000N0490KDXA+SQTD0400T001T04N050N00(0~150℃) | 罗斯蒙特 | 148+0065+SQT | 隔爆 | FM、CSA和ATEX隔爆认证 | M20*1.5 | 50mm | 螺纹M27*2 | 400mm |  | 316L | 12mm*2.5mm,316L | 0~150℃
1293 | 一体化温度变送器 | 148HNNAN0XA+0065C01W0000N0590KDXA+SQTD0500T001T04N050N00(0~150℃) | 罗斯蒙特 | 148+0065+SQT | 隔爆 | FM、CSA和ATEX隔爆认证 | M20*1.5 | 50mm | 螺纹M27*2 | 500mm |  | 316L | 12mm*2.5mm,316L | 0~150℃
1294 | 一体化温度变送器 | 148HNNAN0XA+0065C01W0000N0140KDXA+SQTD0050T001T04N050N00(0~200℃) | 罗斯蒙特 | 148+0065+SQT | 隔爆 | FM、CSA和ATEX隔爆认证 | M20*1.5 | 50mm | 螺纹M27*2 | 50mm |  | 316L | 12mm*2.5mm,316L | 0~200℃
1295 | 一体化温度变送器 | 148HNNAN0XA+0065C01W0000N0190KDXA+SQTD0100T001T04N050N00(0~200℃) | 罗斯蒙特 | 148+0065+SQT | 隔爆 | FM、CSA和ATEX隔爆认证 | M20*1.5 | 50mm | 螺纹M27*2 | 100mm |  | 316L | 12mm*2.5mm,316L | 0~200℃
1296 | 一体化温度变送器 | 148HNNAN0XA+0065C01W0000N0240KDXA+SQTD0150T001T04N050N00(0~200℃) | 罗斯蒙特 | 148+0065+SQT | 隔爆 | FM、CSA和ATEX隔爆认证 | M20*1.5 | 50mm | 螺纹M27*2 | 150mm |  | 316L | 12mm*2.5mm,316L | 0~200℃
1297 | 一体化温度变送器 | 148HNNAN0XA+0065C01W0000N0290KDXA+SQTD0200T001T04N050N00(0~200℃) | 罗斯蒙特 | 148+0065+SQT | 隔爆 | FM、CSA和ATEX隔爆认证 | M20*1.5 | 50mm | 螺纹M27*2 | 200mm |  | 316L | 12mm*2.5mm,316L | 0~200℃
1298 | 一体化温度变送器 | 148HNNAN0XA+0065C01W0000N0340KDXA+SQTD0250T001T04N050N00(0~200℃) | 罗斯蒙特 | 148+0065+SQT | 隔爆 | FM、CSA和ATEX隔爆认证 | M20*1.5 | 50mm | 螺纹M27*2 | 250mm |  | 316L | 12mm*2.5mm,316L | 0~200℃
1299 | 一体化温度变送器 | 148HNNAN0XA+0065C01W0000N0390KDXA+SQTD0300T001T04N050N00(0~200℃) | 罗斯蒙特 | 148+0065+SQT | 隔爆 | FM、CSA和ATEX隔爆认证 | M20*1.5 | 50mm | 螺纹M27*2 | 300mm |  | 316L | 12mm*2.5mm,316L | 0~200℃
1300 | 一体化温度变送器 | 148HNNAN0XA+0065C01W0000N0440KDXA+SQTD0350T001T04N050N00(0~200℃) | 罗斯蒙特 | 148+0065+SQT | 隔爆 | FM、CSA和ATEX隔爆认证 | M20*1.5 | 50mm | 螺纹M27*2 | 350mm |  | 316L | 12mm*2.5mm,316L | 0~200℃
1301 | 一体化温度变送器 | 148HNNAN0XA+0065C01W0000N0490KDXA+SQTD0400T001T04N050N00(0~200℃) | 罗斯蒙特 | 148+0065+SQT | 隔爆 | FM、CSA和ATEX隔爆认证 | M20*1.5 | 50mm | 螺纹M27*2 | 400mm |  | 316L | 12mm*2.5mm,316L | 0~200℃
1302 | 一体化温度变送器 | 148HNNAN0XA+0065C01W0000N0590KDXA+SQTD0500T001T04N050N00(0~200℃) | 罗斯蒙特 | 148+0065+SQT | 隔爆 | FM、CSA和ATEX隔爆认证 | M20*1.5 | 50mm | 螺纹M27*2 | 500mm |  | 316L | 12mm*2.5mm,316L | 0~200℃
1303 | 一体化温度变送器 | 148HNNAN0XA+0065C01W0000N0140KDXA+SQTD0050T001T04N050N00(0~250℃) | 罗斯蒙特 | 148+0065+SQT | 隔爆 | FM、CSA和ATEX隔爆认证 | M20*1.5 | 50mm | 螺纹M27*2 | 50mm |  | 316L | 12mm*2.5mm,316L | 0~250℃
1304 | 一体化温度变送器 | 148HNNAN0XA+0065C01W0000N0190KDXA+SQTD0100T001T04N050N00(0~250℃) | 罗斯蒙特 | 148+0065+SQT | 隔爆 | FM、CSA和ATEX隔爆认证 | M20*1.5 | 50mm | 螺纹M27*2 | 100mm |  | 316L | 12mm*2.5mm,316L | 0~250℃
1305 | 一体化温度变送器 | 148HNNAN0XA+0065C01W0000N0240KDXA+SQTD0150T001T04N050N00(0~250℃) | 罗斯蒙特 | 148+0065+SQT | 隔爆 | FM、CSA和ATEX隔爆认证 | M20*1.5 | 50mm | 螺纹M27*2 | 150mm |  | 316L | 12mm*2.5mm,316L | 0~250℃
1306 | 一体化温度变送器 | 148HNNAN0XA+0065C01W0000N0290KDXA+SQTD0200T001T04N050N00(0~250℃) | 罗斯蒙特 | 148+0065+SQT | 隔爆 | FM、CSA和ATEX隔爆认证 | M20*1.5 | 50mm | 螺纹M27*2 | 200mm |  | 316L | 12mm*2.5mm,316L | 0~250℃
1307 | 一体化温度变送器 | 148HNNAN0XA+0065C01W0000N0340KDXA+SQTD0250T001T04N050N00(0~250℃) | 罗斯蒙特 | 148+0065+SQT | 隔爆 | FM、CSA和ATEX隔爆认证 | M20*1.5 | 50mm | 螺纹M27*2 | 250mm |  | 316L | 12mm*2.5mm,316L | 0~250℃
1308 | 一体化温度变送器 | 148HNNAN0XA+0065C01W0000N0390KDXA+SQTD0300T001T04N050N00(0~250℃) | 罗斯蒙特 | 148+0065+SQT | 隔爆 | FM、CSA和ATEX隔爆认证 | M20*1.5 | 50mm | 螺纹M27*2 | 300mm |  | 316L | 12mm*2.5mm,316L | 0~250℃
1309 | 一体化温度变送器 | 148HNNAN0XA+0065C01W0000N0440KDXA+SQTD0350T001T04N050N00(0~250℃) | 罗斯蒙特 | 148+0065+SQT | 隔爆 | FM、CSA和ATEX隔爆认证 | M20*1.5 | 50mm | 螺纹M27*2 | 350mm |  | 316L | 12mm*2.5mm,316L | 0~250℃
1310 | 一体化温度变送器 | 148HNNAN0XA+0065C01W0000N0490KDXA+SQTD0400T001T04N050N00(0~250℃) | 罗斯蒙特 | 148+0065+SQT | 隔爆 | FM、CSA和ATEX隔爆认证 | M20*1.5 | 50mm | 螺纹M27*2 | 400mm |  | 316L | 12mm*2.5mm,316L | 0~250℃
1311 | 一体化温度变送器 | 148HNNAN0XA+0065C01W0000N0590KDXA+SQTD0500T001T04N050N00(0~250℃) | 罗斯蒙特 | 148+0065+SQT | 隔爆 | FM、CSA和ATEX隔爆认证 | M20*1.5 | 50mm | 螺纹M27*2 | 500mm |  | 316L | 12mm*2.5mm,316L | 0~250℃
1312 | 一体化温度变送器 | 148HNNAN0XA+0065C01W0000N0140KDXA+SQTD0050T001T04N050N00(0~300℃) | 罗斯蒙特 | 148+0065+SQT | 隔爆 | FM、CSA和ATEX隔爆认证 | M20*1.5 | 50mm | 螺纹M27*2 | 50mm |  | 316L | 12mm*2.5mm,316L | 0~300℃
1313 | 一体化温度变送器 | 148HNNAN0XA+0065C01W0000N0190KDXA+SQTD0100T001T04N050N00(0~300℃) | 罗斯蒙特 | 148+0065+SQT | 隔爆 | FM、CSA和ATEX隔爆认证 | M20*1.5 | 50mm | 螺纹M27*2 | 100mm |  | 316L | 12mm*2.5mm,316L | 0~300℃
1314 | 一体化温度变送器 | 148HNNAN0XA+0065C01W0000N0240KDXA+SQTD0150T001T04N050N00(0~300℃) | 罗斯蒙特 | 148+0065+SQT | 隔爆 | FM、CSA和ATEX隔爆认证 | M20*1.5 | 50mm | 螺纹M27*2 | 150mm |  | 316L | 12mm*2.5mm,316L | 0~300℃
1315 | 一体化温度变送器 | 148HNNAN0XA+0065C01W0000N0290KDXA+SQTD0200T001T04N050N00(0~300℃) | 罗斯蒙特 | 148+0065+SQT | 隔爆 | FM、CSA和ATEX隔爆认证 | M20*1.5 | 50mm | 螺纹M27*2 | 200mm |  | 316L | 12mm*2.5mm,316L | 0~300℃
1316 | 一体化温度变送器 | 148HNNAN0XA+0065C01W0000N0340KDXA+SQTD0250T001T04N050N00(0~300℃) | 罗斯蒙特 | 148+0065+SQT | 隔爆 | FM、CSA和ATEX隔爆认证 | M20*1.5 | 50mm | 螺纹M27*2 | 250mm |  | 316L | 12mm*2.5mm,316L | 0~300℃
1317 | 一体化温度变送器 | 148HNNAN0XA+0065C01W0000N0390KDXA+SQTD0300T001T04N050N00(0~300℃) | 罗斯蒙特 | 148+0065+SQT | 隔爆 | FM、CSA和ATEX隔爆认证 | M20*1.5 | 50mm | 螺纹M27*2 | 300mm |  | 316L | 12mm*2.5mm,316L | 0~300℃
1318 | 一体化温度变送器 | 148HNNAN0XA+0065C01W0000N0440KDXA+SQTD0350T001T04N050N00(0~300℃) | 罗斯蒙特 | 148+0065+SQT | 隔爆 | FM、CSA和ATEX隔爆认证 | M20*1.5 | 50mm | 螺纹M27*2 | 350mm |  | 316L | 12mm*2.5mm,316L | 0~300℃
1319 | 一体化温度变送器 | 148HNNAN0XA+0065C01W0000N0490KDXA+SQTD0400T001T04N050N00(0~300℃) | 罗斯蒙特 | 148+0065+SQT | 隔爆 | FM、CSA和ATEX隔爆认证 | M20*1.5 | 50mm | 螺纹M27*2 | 400mm |  | 316L | 12mm*2.5mm,316L | 0~300℃
1320 | 一体化温度变送器 | 148HNNAN0XA+0065C01W0000N0590KDXA+SQTD0500T001T04N050N00(0~300℃) | 罗斯蒙特 | 148+0065+SQT | 隔爆 | FM、CSA和ATEX隔爆认证 | M20*1.5 | 50mm | 螺纹M27*2 | 500mm |  | 316L | 12mm*2.5mm,316L | 0~300℃
1321 | 一体化温度变送器 | 148HNNAN0XA+0065C01W0000N0140KDXA+SQTD0050T001T01N050N00(-50~50℃) | 罗斯蒙特 | 148+0065+SQT | 隔爆 | FM、CSA和ATEX隔爆认证 | M20*1.5 | 50mm | 螺纹G1/2 | 50mm |  | 316L | 12mm*2.5mm,316L | -50~50℃
1322 | 一体化温度变送器 | 148HNNAN0XA+0065C01W0000N0190KDXA+SQTD0100T001T01N050N00(-50~50℃) | 罗斯蒙特 | 148+0065+SQT | 隔爆 | FM、CSA和ATEX隔爆认证 | M20*1.5 | 50mm | 螺纹G1/2 | 100mm |  | 316L | 12mm*2.5mm,316L | -50~50℃
1323 | 一体化温度变送器 | 148HNNAN0XA+0065C01W0000N0240KDXA+SQTD0150T001T01N050N00(-50~50℃) | 罗斯蒙特 | 148+0065+SQT | 隔爆 | FM、CSA和ATEX隔爆认证 | M20*1.5 | 50mm | 螺纹G1/2 | 150mm |  | 316L | 12mm*2.5mm,316L | -50~50℃
1324 | 一体化温度变送器 | 148HNNAN0XA+0065C01W0000N0290KDXA+SQTD0200T001T01N050N00(-50~50℃) | 罗斯蒙特 | 148+0065+SQT | 隔爆 | FM、CSA和ATEX隔爆认证 | M20*1.5 | 50mm | 螺纹G1/2 | 200mm |  | 316L | 12mm*2.5mm,316L | -50~50℃
1325 | 一体化温度变送器 | 148HNNAN0XA+0065C01W0000N0340KDXA+SQTD0250T001T01N050N00(-50~50℃) | 罗斯蒙特 | 148+0065+SQT | 隔爆 | FM、CSA和ATEX隔爆认证 | M20*1.5 | 50mm | 螺纹G1/2 | 250mm |  | 316L | 12mm*2.5mm,316L | -50~50℃
1326 | 一体化温度变送器 | 148HNNAN0XA+0065C01W0000N0390KDXA+SQTD0300T001T01N050N00(-50~50℃) | 罗斯蒙特 | 148+0065+SQT | 隔爆 | FM、CSA和ATEX隔爆认证 | M20*1.5 | 50mm | 螺纹G1/2 | 300mm |  | 316L | 12mm*2.5mm,316L | -50~50℃
1327 | 一体化温度变送器 | 148HNNAN0XA+0065C01W0000N0440KDXA+SQTD0350T001T01N050N00(-50~50℃) | 罗斯蒙特 | 148+0065+SQT | 隔爆 | FM、CSA和ATEX隔爆认证 | M20*1.5 | 50mm | 螺纹G1/2 | 350mm |  | 316L | 12mm*2.5mm,316L | -50~50℃
1328 | 一体化温度变送器 | 148HNNAN0XA+0065C01W0000N0490KDXA+SQTD0400T001T01N050N00(-50~50℃) | 罗斯蒙特 | 148+0065+SQT | 隔爆 | FM、CSA和ATEX隔爆认证 | M20*1.5 | 50mm | 螺纹G1/2 | 400mm |  | 316L | 12mm*2.5mm,316L | -50~50℃
1329 | 一体化温度变送器 | 148HNNAN0XA+0065C01W0000N0590KDXA+SQTD0500T001T01N050N00(-50~50℃) | 罗斯蒙特 | 148+0065+SQT | 隔爆 | FM、CSA和ATEX隔爆认证 | M20*1.5 | 50mm | 螺纹G1/2 | 500mm |  | 316L | 12mm*2.5mm,316L | -50~50℃
1330 | 一体化温度变送器 | 148HNNAN0XA+0065C01W0000N0140KDXA+SQTD0050T001T01N050N00(-50~100℃) | 罗斯蒙特 | 148+0065+SQT | 隔爆 | FM、CSA和ATEX隔爆认证 | M20*1.5 | 50mm | 螺纹G1/2 | 50mm |  | 316L | 12mm*2.5mm,316L | -50~100℃
1331 | 一体化温度变送器 | 148HNNAN0XA+0065C01W0000N0190KDXA+SQTD0100T001T01N050N00(-50~100℃) | 罗斯蒙特 | 148+0065+SQT | 隔爆 | FM、CSA和ATEX隔爆认证 | M20*1.5 | 50mm | 螺纹G1/2 | 100mm |  | 316L | 12mm*2.5mm,316L | -50~100℃
1332 | 一体化温度变送器 | 148HNNAN0XA+0065C01W0000N0240KDXA+SQTD0150T001T01N050N00(-50~100℃) | 罗斯蒙特 | 148+0065+SQT | 隔爆 | FM、CSA和ATEX隔爆认证 | M20*1.5 | 50mm | 螺纹G1/2 | 150mm |  | 316L | 12mm*2.5mm,316L | -50~100℃
1333 | 一体化温度变送器 | 148HNNAN0XA+0065C01W0000N0290KDXA+SQTD0200T001T01N050N00(-50~100℃) | 罗斯蒙特 | 148+0065+SQT | 隔爆 | FM、CSA和ATEX隔爆认证 | M20*1.5 | 50mm | 螺纹G1/2 | 200mm |  | 316L | 12mm*2.5mm,316L | -50~100℃
1334 | 一体化温度变送器 | 148HNNAN0XA+0065C01W0000N0340KDXA+SQTD0250T001T01N050N00(-50~100℃) | 罗斯蒙特 | 148+0065+SQT | 隔爆 | FM、CSA和ATEX隔爆认证 | M20*1.5 | 50mm | 螺纹G1/2 | 250mm |  | 316L | 12mm*2.5mm,316L | -50~100℃
1335 | 一体化温度变送器 | 148HNNAN0XA+0065C01W0000N0390KDXA+SQTD0300T001T01N050N00(-50~100℃) | 罗斯蒙特 | 148+0065+SQT | 隔爆 | FM、CSA和ATEX隔爆认证 | M20*1.5 | 50mm | 螺纹G1/2 | 300mm |  | 316L | 12mm*2.5mm,316L | -50~100℃
1336 | 一体化温度变送器 | 148HNNAN0XA+0065C01W0000N0440KDXA+SQTD0350T001T01N050N00(-50~100℃) | 罗斯蒙特 | 148+0065+SQT | 隔爆 | FM、CSA和ATEX隔爆认证 | M20*1.5 | 50mm | 螺纹G1/2 | 350mm |  | 316L | 12mm*2.5mm,316L | -50~100℃
1337 | 一体化温度变送器 | 148HNNAN0XA+0065C01W0000N0490KDXA+SQTD0400T001T01N050N00(-50~100℃) | 罗斯蒙特 | 148+0065+SQT | 隔爆 | FM、CSA和ATEX隔爆认证 | M20*1.5 | 50mm | 螺纹G1/2 | 400mm |  | 316L | 12mm*2.5mm,316L | -50~100℃
1338 | 一体化温度变送器 | 148HNNAN0XA+0065C01W0000N0590KDXA+SQTD0500T001T01N050N00(-50~100℃) | 罗斯蒙特 | 148+0065+SQT | 隔爆 | FM、CSA和ATEX隔爆认证 | M20*1.5 | 50mm | 螺纹G1/2 | 500mm |  | 316L | 12mm*2.5mm,316L | -50~100℃
1339 | 一体化温度变送器 | 148HNNAN0XA+0065C01W0000N0140KDXA+SQTD0050T001T01N050N00(0~50℃) | 罗斯蒙特 | 148+0065+SQT | 隔爆 | FM、CSA和ATEX隔爆认证 | M20*1.5 | 50mm | 螺纹G1/2 | 50mm |  | 316L | 12mm*2.5mm,316L | 0~50℃
1340 | 一体化温度变送器 | 148HNNAN0XA+0065C01W0000N0190KDXA+SQTD0100T001T01N050N00(0~50℃) | 罗斯蒙特 | 148+0065+SQT | 隔爆 | FM、CSA和ATEX隔爆认证 | M20*1.5 | 50mm | 螺纹G1/2 | 100mm |  | 316L | 12mm*2.5mm,316L | 0~50℃
1341 | 一体化温度变送器 | 148HNNAN0XA+0065C01W0000N0240KDXA+SQTD0150T001T01N050N00(0~50℃) | 罗斯蒙特 | 148+0065+SQT | 隔爆 | FM、CSA和ATEX隔爆认证 | M20*1.5 | 50mm | 螺纹G1/2 | 150mm |  | 316L | 12mm*2.5mm,316L | 0~50℃
1342 | 一体化温度变送器 | 148HNNAN0XA+0065C01W0000N0290KDXA+SQTD0200T001T01N050N00(0~50℃) | 罗斯蒙特 | 148+0065+SQT | 隔爆 | FM、CSA和ATEX隔爆认证 | M20*1.5 | 50mm | 螺纹G1/2 | 200mm |  | 316L | 12mm*2.5mm,316L | 0~50℃
1343 | 一体化温度变送器 | 148HNNAN0XA+0065C01W0000N0340KDXA+SQTD0250T001T01N050N00(0~50℃) | 罗斯蒙特 | 148+0065+SQT | 隔爆 | FM、CSA和ATEX隔爆认证 | M20*1.5 | 50mm | 螺纹G1/2 | 250mm |  | 316L | 12mm*2.5mm,316L | 0~50℃
1344 | 一体化温度变送器 | 148HNNAN0XA+0065C01W0000N0390KDXA+SQTD0300T001T01N050N00(0~50℃) | 罗斯蒙特 | 148+0065+SQT | 隔爆 | FM、CSA和ATEX隔爆认证 | M20*1.5 | 50mm | 螺纹G1/2 | 300mm |  | 316L | 12mm*2.5mm,316L | 0~50℃
1345 | 一体化温度变送器 | 148HNNAN0XA+0065C01W0000N0440KDXA+SQTD0350T001T01N050N00(0~50℃) | 罗斯蒙特 | 148+0065+SQT | 隔爆 | FM、CSA和ATEX隔爆认证 | M20*1.5 | 50mm | 螺纹G1/2 | 350mm |  | 316L | 12mm*2.5mm,316L | 0~50℃
1346 | 一体化温度变送器 | 148HNNAN0XA+0065C01W0000N0490KDXA+SQTD0400T001T01N050N00(0~50℃) | 罗斯蒙特 | 148+0065+SQT | 隔爆 | FM、CSA和ATEX隔爆认证 | M20*1.5 | 50mm | 螺纹G1/2 | 400mm |  | 316L | 12mm*2.5mm,316L | 0~50℃
1347 | 一体化温度变送器 | 148HNNAN0XA+0065C01W0000N0590KDXA+SQTD0500T001T01N050N00(0~50℃) | 罗斯蒙特 | 148+0065+SQT | 隔爆 | FM、CSA和ATEX隔爆认证 | M20*1.5 | 50mm | 螺纹G1/2 | 500mm |  | 316L | 12mm*2.5mm,316L | 0~50℃
1348 | 一体化温度变送器 | 148HNNAN0XA+0065C01W0000N0140KDXA+SQTD0050T001T01N050N00(0~100℃) | 罗斯蒙特 | 148+0065+SQT | 隔爆 | FM、CSA和ATEX隔爆认证 | M20*1.5 | 50mm | 螺纹G1/2 | 50mm |  | 316L | 12mm*2.5mm,316L | 0~100℃
1349 | 一体化温度变送器 | 148HNNAN0XA+0065C01W0000N0190KDXA+SQTD0100T001T01N050N00(0~100℃) | 罗斯蒙特 | 148+0065+SQT | 隔爆 | FM、CSA和ATEX隔爆认证 | M20*1.5 | 50mm | 螺纹G1/2 | 100mm |  | 316L | 12mm*2.5mm,316L | 0~100℃
1350 | 一体化温度变送器 | 148HNNAN0XA+0065C01W0000N0240KDXA+SQTD0150T001T01N050N00(0~100℃) | 罗斯蒙特 | 148+0065+SQT | 隔爆 | FM、CSA和ATEX隔爆认证 | M20*1.5 | 50mm | 螺纹G1/2 | 150mm |  | 316L | 12mm*2.5mm,316L | 0~100℃
1351 | 一体化温度变送器 | 148HNNAN0XA+0065C01W0000N0290KDXA+SQTD0200T001T01N050N00(0~100℃) | 罗斯蒙特 | 148+0065+SQT | 隔爆 | FM、CSA和ATEX隔爆认证 | M20*1.5 | 50mm | 螺纹G1/2 | 200mm |  | 316L | 12mm*2.5mm,316L | 0~100℃
1352 | 一体化温度变送器 | 148HNNAN0XA+0065C01W0000N0340KDXA+SQTD0250T001T01N050N00(0~100℃) | 罗斯蒙特 | 148+0065+SQT | 隔爆 | FM、CSA和ATEX隔爆认证 | M20*1.5 | 50mm | 螺纹G1/2 | 250mm |  | 316L | 12mm*2.5mm,316L | 0~100℃
1353 | 一体化温度变送器 | 148HNNAN0XA+0065C01W0000N0390KDXA+SQTD0300T001T01N050N00(0~100℃) | 罗斯蒙特 | 148+0065+SQT | 隔爆 | FM、CSA和ATEX隔爆认证 | M20*1.5 | 50mm | 螺纹G1/2 | 300mm |  | 316L | 12mm*2.5mm,316L | 0~100℃
1354 | 一体化温度变送器 | 148HNNAN0XA+0065C01W0000N0440KDXA+SQTD0350T001T01N050N00(0~100℃) | 罗斯蒙特 | 148+0065+SQT | 隔爆 | FM、CSA和ATEX隔爆认证 | M20*1.5 | 50mm | 螺纹G1/2 | 350mm |  | 316L | 12mm*2.5mm,316L | 0~100℃
1355 | 一体化温度变送器 | 148HNNAN0XA+0065C01W0000N0490KDXA+SQTD0400T001T01N050N00(0~100℃) | 罗斯蒙特 | 148+0065+SQT | 隔爆 | FM、CSA和ATEX隔爆认证 | M20*1.5 | 50mm | 螺纹G1/2 | 400mm |  | 316L | 12mm*2.5mm,316L | 0~100℃
1356 | 一体化温度变送器 | 148HNNAN0XA+0065C01W0000N0590KDXA+SQTD0500T001T01N050N00(0~100℃) | 罗斯蒙特 | 148+0065+SQT | 隔爆 | FM、CSA和ATEX隔爆认证 | M20*1.5 | 50mm | 螺纹G1/2 | 500mm |  | 316L | 12mm*2.5mm,316L | 0~100℃
1357 | 一体化温度变送器 | 148HNNAN0XA+0065C01W0000N0140KDXA+SQTD0050T001T01N050N00(0~150℃) | 罗斯蒙特 | 148+0065+SQT | 隔爆 | FM、CSA和ATEX隔爆认证 | M20*1.5 | 50mm | 螺纹G1/2 | 50mm |  | 316L | 12mm*2.5mm,316L | 0~150℃
1358 | 一体化温度变送器 | 148HNNAN0XA+0065C01W0000N0190KDXA+SQTD0100T001T01N050N00(0~150℃) | 罗斯蒙特 | 148+0065+SQT | 隔爆 | FM、CSA和ATEX隔爆认证 | M20*1.5 | 50mm | 螺纹G1/2 | 100mm |  | 316L | 12mm*2.5mm,316L | 0~150℃
1359 | 一体化温度变送器 | 148HNNAN0XA+0065C01W0000N0240KDXA+SQTD0150T001T01N050N00(0~150℃) | 罗斯蒙特 | 148+0065+SQT | 隔爆 | FM、CSA和ATEX隔爆认证 | M20*1.5 | 50mm | 螺纹G1/2 | 150mm |  | 316L | 12mm*2.5mm,316L | 0~150℃
1360 | 一体化温度变送器 | 148HNNAN0XA+0065C01W0000N0290KDXA+SQTD0200T001T01N050N00(0~150℃) | 罗斯蒙特 | 148+0065+SQT | 隔爆 | FM、CSA和ATEX隔爆认证 | M20*1.5 | 50mm | 螺纹G1/2 | 200mm |  | 316L | 12mm*2.5mm,316L | 0~150℃
1361 | 一体化温度变送器 | 148HNNAN0XA+0065C01W0000N0340KDXA+SQTD0250T001T01N050N00(0~150℃) | 罗斯蒙特 | 148+0065+SQT | 隔爆 | FM、CSA和ATEX隔爆认证 | M20*1.5 | 50mm | 螺纹G1/2 | 250mm |  | 316L | 12mm*2.5mm,316L | 0~150℃
1362 | 一体化温度变送器 | 148HNNAN0XA+0065C01W0000N0390KDXA+SQTD0300T001T01N050N00(0~150℃) | 罗斯蒙特 | 148+0065+SQT | 隔爆 | FM、CSA和ATEX隔爆认证 | M20*1.5 | 50mm | 螺纹G1/2 | 300mm |  | 316L | 12mm*2.5mm,316L | 0~150℃
1363 | 一体化温度变送器 | 148HNNAN0XA+0065C01W0000N0440KDXA+SQTD0350T001T01N050N00(0~150℃) | 罗斯蒙特 | 148+0065+SQT | 隔爆 | FM、CSA和ATEX隔爆认证 | M20*1.5 | 50mm | 螺纹G1/2 | 350mm |  | 316L | 12mm*2.5mm,316L | 0~150℃
1364 | 一体化温度变送器 | 148HNNAN0XA+0065C01W0000N0490KDXA+SQTD0400T001T01N050N00(0~150℃) | 罗斯蒙特 | 148+0065+SQT | 隔爆 | FM、CSA和ATEX隔爆认证 | M20*1.5 | 50mm | 螺纹G1/2 | 400mm |  | 316L | 12mm*2.5mm,316L | 0~150℃
1365 | 一体化温度变送器 | 148HNNAN0XA+0065C01W0000N0590KDXA+SQTD0500T001T01N050N00(0~150℃) | 罗斯蒙特 | 148+0065+SQT | 隔爆 | FM、CSA和ATEX隔爆认证 | M20*1.5 | 50mm | 螺纹G1/2 | 500mm |  | 316L | 12mm*2.5mm,316L | 0~150℃
1366 | 一体化温度变送器 | 148HNNAN0XA+0065C01W0000N0140KDXA+SQTD0050T001T01N050N00(0~200℃) | 罗斯蒙特 | 148+0065+SQT | 隔爆 | FM、CSA和ATEX隔爆认证 | M20*1.5 | 50mm | 螺纹G1/2 | 50mm |  | 316L | 12mm*2.5mm,316L | 0~200℃
1367 | 一体化温度变送器 | 148HNNAN0XA+0065C01W0000N0190KDXA+SQTD0100T001T01N050N00(0~200℃) | 罗斯蒙特 | 148+0065+SQT | 隔爆 | FM、CSA和ATEX隔爆认证 | M20*1.5 | 50mm | 螺纹G1/2 | 100mm |  | 316L | 12mm*2.5mm,316L | 0~200℃
1368 | 一体化温度变送器 | 148HNNAN0XA+0065C01W0000N0240KDXA+SQTD0150T001T01N050N00(0~200℃) | 罗斯蒙特 | 148+0065+SQT | 隔爆 | FM、CSA和ATEX隔爆认证 | M20*1.5 | 50mm | 螺纹G1/2 | 150mm |  | 316L | 12mm*2.5mm,316L | 0~200℃
1369 | 一体化温度变送器 | 148HNNAN0XA+0065C01W0000N0290KDXA+SQTD0200T001T01N050N00(0~200℃) | 罗斯蒙特 | 148+0065+SQT | 隔爆 | FM、CSA和ATEX隔爆认证 | M20*1.5 | 50mm | 螺纹G1/2 | 200mm |  | 316L | 12mm*2.5mm,316L | 0~200℃
1370 | 一体化温度变送器 | 148HNNAN0XA+0065C01W0000N0340KDXA+SQTD0250T001T01N050N00(0~200℃) | 罗斯蒙特 | 148+0065+SQT | 隔爆 | FM、CSA和ATEX隔爆认证 | M20*1.5 | 50mm | 螺纹G1/2 | 250mm |  | 316L | 12mm*2.5mm,316L | 0~200℃
1371 | 一体化温度变送器 | 148HNNAN0XA+0065C01W0000N0390KDXA+SQTD0300T001T01N050N00(0~200℃) | 罗斯蒙特 | 148+0065+SQT | 隔爆 | FM、CSA和ATEX隔爆认证 | M20*1.5 | 50mm | 螺纹G1/2 | 300mm |  | 316L | 12mm*2.5mm,316L | 0~200℃
1372 | 一体化温度变送器 | 148HNNAN0XA+0065C01W0000N0440KDXA+SQTD0350T001T01N050N00(0~200℃) | 罗斯蒙特 | 148+0065+SQT | 隔爆 | FM、CSA和ATEX隔爆认证 | M20*1.5 | 50mm | 螺纹G1/2 | 350mm |  | 316L | 12mm*2.5mm,316L | 0~200℃
1373 | 一体化温度变送器 | 148HNNAN0XA+0065C01W0000N0490KDXA+SQTD0400T001T01N050N00(0~200℃) | 罗斯蒙特 | 148+0065+SQT | 隔爆 | FM、CSA和ATEX隔爆认证 | M20*1.5 | 50mm | 螺纹G1/2 | 400mm |  | 316L | 12mm*2.5mm,316L | 0~200℃
1374 | 一体化温度变送器 | 148HNNAN0XA+0065C01W0000N0590KDXA+SQTD0500T001T01N050N00(0~200℃) | 罗斯蒙特 | 148+0065+SQT | 隔爆 | FM、CSA和ATEX隔爆认证 | M20*1.5 | 50mm | 螺纹G1/2 | 500mm |  | 316L | 12mm*2.5mm,316L | 0~200℃
1375 | 一体化温度变送器 | 148HNNAN0XA+0065C01W0000N0140KDXA+SQTD0050T001T01N050N00(0~250℃) | 罗斯蒙特 | 148+0065+SQT | 隔爆 | FM、CSA和ATEX隔爆认证 | M20*1.5 | 50mm | 螺纹G1/2 | 50mm |  | 316L | 12mm*2.5mm,316L | 0~250℃
1376 | 一体化温度变送器 | 148HNNAN0XA+0065C01W0000N0190KDXA+SQTD0100T001T01N050N00(0~250℃) | 罗斯蒙特 | 148+0065+SQT | 隔爆 | FM、CSA和ATEX隔爆认证 | M20*1.5 | 50mm | 螺纹G1/2 | 100mm |  | 316L | 12mm*2.5mm,316L | 0~250℃
1377 | 一体化温度变送器 | 148HNNAN0XA+0065C01W0000N0240KDXA+SQTD0150T001T01N050N00(0~250℃) | 罗斯蒙特 | 148+0065+SQT | 隔爆 | FM、CSA和ATEX隔爆认证 | M20*1.5 | 50mm | 螺纹G1/2 | 150mm |  | 316L | 12mm*2.5mm,316L | 0~250℃
1378 | 一体化温度变送器 | 148HNNAN0XA+0065C01W0000N0290KDXA+SQTD0200T001T01N050N00(0~250℃) | 罗斯蒙特 | 148+0065+SQT | 隔爆 | FM、CSA和ATEX隔爆认证 | M20*1.5 | 50mm | 螺纹G1/2 | 200mm |  | 316L | 12mm*2.5mm,316L | 0~250℃
1379 | 一体化温度变送器 | 148HNNAN0XA+0065C01W0000N0340KDXA+SQTD0250T001T01N050N00(0~250℃) | 罗斯蒙特 | 148+0065+SQT | 隔爆 | FM、CSA和ATEX隔爆认证 | M20*1.5 | 50mm | 螺纹G1/2 | 250mm |  | 316L | 12mm*2.5mm,316L | 0~250℃
1380 | 一体化温度变送器 | 148HNNAN0XA+0065C01W0000N0390KDXA+SQTD0300T001T01N050N00(0~250℃) | 罗斯蒙特 | 148+0065+SQT | 隔爆 | FM、CSA和ATEX隔爆认证 | M20*1.5 | 50mm | 螺纹G1/2 | 300mm |  | 316L | 12mm*2.5mm,316L | 0~250℃
1381 | 一体化温度变送器 | 148HNNAN0XA+0065C01W0000N0440KDXA+SQTD0350T001T01N050N00(0~250℃) | 罗斯蒙特 | 148+0065+SQT | 隔爆 | FM、CSA和ATEX隔爆认证 | M20*1.5 | 50mm | 螺纹G1/2 | 350mm |  | 316L | 12mm*2.5mm,316L | 0~250℃
1382 | 一体化温度变送器 | 148HNNAN0XA+0065C01W0000N0490KDXA+SQTD0400T001T01N050N00(0~250℃) | 罗斯蒙特 | 148+0065+SQT | 隔爆 | FM、CSA和ATEX隔爆认证 | M20*1.5 | 50mm | 螺纹G1/2 | 400mm |  | 316L | 12mm*2.5mm,316L | 0~250℃
1383 | 一体化温度变送器 | 148HNNAN0XA+0065C01W0000N0590KDXA+SQTD0500T001T01N050N00(0~250℃) | 罗斯蒙特 | 148+0065+SQT | 隔爆 | FM、CSA和ATEX隔爆认证 | M20*1.5 | 50mm | 螺纹G1/2 | 500mm |  | 316L | 12mm*2.5mm,316L | 0~250℃
1384 | 一体化温度变送器 | 148HNNAN0XA+0065C01W0000N0140KDXA+SQTD0050T001T01N050N00(0~300℃) | 罗斯蒙特 | 148+0065+SQT | 隔爆 | FM、CSA和ATEX隔爆认证 | M20*1.5 | 50mm | 螺纹G1/2 | 50mm |  | 316L | 12mm*2.5mm,316L | 0~300℃
1385 | 一体化温度变送器 | 148HNNAN0XA+0065C01W0000N0190KDXA+SQTD0100T001T01N050N00(0~300℃) | 罗斯蒙特 | 148+0065+SQT | 隔爆 | FM、CSA和ATEX隔爆认证 | M20*1.5 | 50mm | 螺纹G1/2 | 100mm |  | 316L | 12mm*2.5mm,316L | 0~300℃
1386 | 一体化温度变送器 | 148HNNAN0XA+0065C01W0000N0240KDXA+SQTD0150T001T01N050N00(0~300℃) | 罗斯蒙特 | 148+0065+SQT | 隔爆 | FM、CSA和ATEX隔爆认证 | M20*1.5 | 50mm | 螺纹G1/2 | 150mm |  | 316L | 12mm*2.5mm,316L | 0~300℃
1387 | 一体化温度变送器 | 148HNNAN0XA+0065C01W0000N0290KDXA+SQTD0200T001T01N050N00(0~300℃) | 罗斯蒙特 | 148+0065+SQT | 隔爆 | FM、CSA和ATEX隔爆认证 | M20*1.5 | 50mm | 螺纹G1/2 | 200mm |  | 316L | 12mm*2.5mm,316L | 0~300℃
1388 | 一体化温度变送器 | 148HNNAN0XA+0065C01W0000N0340KDXA+SQTD0250T001T01N050N00(0~300℃) | 罗斯蒙特 | 148+0065+SQT | 隔爆 | FM、CSA和ATEX隔爆认证 | M20*1.5 | 50mm | 螺纹G1/2 | 250mm |  | 316L | 12mm*2.5mm,316L | 0~300℃
1389 | 一体化温度变送器 | 148HNNAN0XA+0065C01W0000N0390KDXA+SQTD0300T001T01N050N00(0~300℃) | 罗斯蒙特 | 148+0065+SQT | 隔爆 | FM、CSA和ATEX隔爆认证 | M20*1.5 | 50mm | 螺纹G1/2 | 300mm |  | 316L | 12mm*2.5mm,316L | 0~300℃
1390 | 一体化温度变送器 | 148HNNAN0XA+0065C01W0000N0440KDXA+SQTD0350T001T01N050N00(0~300℃) | 罗斯蒙特 | 148+0065+SQT | 隔爆 | FM、CSA和ATEX隔爆认证 | M20*1.5 | 50mm | 螺纹G1/2 | 350mm |  | 316L | 12mm*2.5mm,316L | 0~300℃
1391 | 一体化温度变送器 | 148HNNAN0XA+0065C01W0000N0490KDXA+SQTD0400T001T01N050N00(0~300℃) | 罗斯蒙特 | 148+0065+SQT | 隔爆 | FM、CSA和ATEX隔爆认证 | M20*1.5 | 50mm | 螺纹G1/2 | 400mm |  | 316L | 12mm*2.5mm,316L | 0~300℃
1392 | 一体化温度变送器 | 148HNNAN0XA+0065C01W0000N0590KDXA+SQTD0500T001T01N050N00(0~300℃) | 罗斯蒙特 | 148+0065+SQT | 隔爆 | FM、CSA和ATEX隔爆认证 | M20*1.5 | 50mm | 螺纹G1/2 | 500mm |  | 316L | 12mm*2.5mm,316L | 0~300℃
1393 | 一体化温度变送器 | 148HNNAN0XA+0065C01W0000N0140XA+TA2材质套管(-50~50℃) | 罗斯蒙特 | 148+0065+国产 | 非防爆 | 无认证 | M20*1.5 | 50mm | 螺纹M27*2 | 50mm |  | TA2 | 材质TA2；直径*壁厚12mm*2.5mm | -50~50℃
1394 | 一体化温度变送器 | 148HNNAN0XA+0065C01W0000N0190XA+TA2材质套管(-50~50℃) | 罗斯蒙特 | 148+0065+国产 | 非防爆 | 无认证 | M20*1.5 | 50mm | 螺纹M27*2 | 100mm |  | TA2 | 材质TA2；直径*壁厚12mm*2.5mm | -50~50℃
1395 | 一体化温度变送器 | 148HNNAN0XA+0065C01W0000N0240XA+TA2材质套管(-50~50℃) | 罗斯蒙特 | 148+0065+国产 | 非防爆 | 无认证 | M20*1.5 | 50mm | 螺纹M27*2 | 150mm |  | TA2 | 材质TA2；直径*壁厚12mm*2.5mm | -50~50℃
1396 | 一体化温度变送器 | 148HNNAN0XA+0065C01W0000N0290XA+TA2材质套管(-50~50℃) | 罗斯蒙特 | 148+0065+国产 | 非防爆 | 无认证 | M20*1.5 | 50mm | 螺纹M27*2 | 200mm |  | TA2 | 材质TA2；直径*壁厚12mm*2.5mm | -50~50℃
1397 | 一体化温度变送器 | 148HNNAN0XA+0065C01W0000N0340XA+TA2材质套管(-50~50℃) | 罗斯蒙特 | 148+0065+国产 | 非防爆 | 无认证 | M20*1.5 | 50mm | 螺纹M27*2 | 250mm |  | TA2 | 材质TA2；直径*壁厚12mm*2.5mm | -50~50℃
1398 | 一体化温度变送器 | 148HNNAN0XA+0065C01W0000N0390XA+TA2材质套管(-50~50℃) | 罗斯蒙特 | 148+0065+国产 | 非防爆 | 无认证 | M20*1.5 | 50mm | 螺纹M27*2 | 300mm |  | TA2 | 材质TA2；直径*壁厚12mm*2.5mm | -50~50℃
1399 | 一体化温度变送器 | 148HNNAN0XA+0065C01W0000N0440XA+TA2材质套管(-50~50℃) | 罗斯蒙特 | 148+0065+国产 | 非防爆 | 无认证 | M20*1.5 | 50mm | 螺纹M27*2 | 350mm |  | TA2 | 材质TA2；直径*壁厚12mm*2.5mm | -50~50℃
1400 | 一体化温度变送器 | 148HNNAN0XA+0065C01W0000N0490XA+TA2材质套管(-50~50℃) | 罗斯蒙特 | 148+0065+国产 | 非防爆 | 无认证 | M20*1.5 | 50mm | 螺纹M27*2 | 400mm |  | TA2 | 材质TA2；直径*壁厚12mm*2.5mm | -50~50℃
1401 | 一体化温度变送器 | 148HNNAN0XA+0065C01W0000N0590XA+TA2材质套管(-50~50℃) | 罗斯蒙特 | 148+0065+国产 | 非防爆 | 无认证 | M20*1.5 | 50mm | 螺纹M27*2 | 500mm |  | TA2 | 材质TA2；直径*壁厚12mm*2.5mm | -50~50℃
1402 | 一体化温度变送器 | 148HNNAN0XA+0065C01W0000N0140XA+TA2材质套管(-50~100℃) | 罗斯蒙特 | 148+0065+国产 | 非防爆 | 无认证 | M20*1.5 | 50mm | 螺纹M27*2 | 50mm |  | TA2 | 材质TA2；直径*壁厚12mm*2.5mm | -50~100℃
1403 | 一体化温度变送器 | 148HNNAN0XA+0065C01W0000N0190XA+TA2材质套管(-50~100℃) | 罗斯蒙特 | 148+0065+国产 | 非防爆 | 无认证 | M20*1.5 | 50mm | 螺纹M27*2 | 100mm |  | TA2 | 材质TA2；直径*壁厚12mm*2.5mm | -50~100℃
1404 | 一体化温度变送器 | 148HNNAN0XA+0065C01W0000N0240XA+TA2材质套管(-50~100℃) | 罗斯蒙特 | 148+0065+国产 | 非防爆 | 无认证 | M20*1.5 | 50mm | 螺纹M27*2 | 150mm |  | TA2 | 材质TA2；直径*壁厚12mm*2.5mm | -50~100℃
1405 | 一体化温度变送器 | 148HNNAN0XA+0065C01W0000N0290XA+TA2材质套管(-50~100℃) | 罗斯蒙特 | 148+0065+国产 | 非防爆 | 无认证 | M20*1.5 | 50mm | 螺纹M27*2 | 200mm |  | TA2 | 材质TA2；直径*壁厚12mm*2.5mm | -50~100℃
1406 | 一体化温度变送器 | 148HNNAN0XA+0065C01W0000N0340XA+TA2材质套管(-50~100℃) | 罗斯蒙特 | 148+0065+国产 | 非防爆 | 无认证 | M20*1.5 | 50mm | 螺纹M27*2 | 250mm |  | TA2 | 材质TA2；直径*壁厚12mm*2.5mm | -50~100℃
1407 | 一体化温度变送器 | 148HNNAN0XA+0065C01W0000N0390XA+TA2材质套管(-50~100℃) | 罗斯蒙特 | 148+0065+国产 | 非防爆 | 无认证 | M20*1.5 | 50mm | 螺纹M27*2 | 300mm |  | TA2 | 材质TA2；直径*壁厚12mm*2.5mm | -50~100℃
1408 | 一体化温度变送器 | 148HNNAN0XA+0065C01W0000N0440XA+TA2材质套管(-50~100℃) | 罗斯蒙特 | 148+0065+国产 | 非防爆 | 无认证 | M20*1.5 | 50mm | 螺纹M27*2 | 350mm |  | TA2 | 材质TA2；直径*壁厚12mm*2.5mm | -50~100℃
1409 | 一体化温度变送器 | 148HNNAN0XA+0065C01W0000N0490XA+TA2材质套管(-50~100℃) | 罗斯蒙特 | 148+0065+国产 | 非防爆 | 无认证 | M20*1.5 | 50mm | 螺纹M27*2 | 400mm |  | TA2 | 材质TA2；直径*壁厚12mm*2.5mm | -50~100℃
1410 | 一体化温度变送器 | 148HNNAN0XA+0065C01W0000N0590XA+TA2材质套管(-50~100℃) | 罗斯蒙特 | 148+0065+国产 | 非防爆 | 无认证 | M20*1.5 | 50mm | 螺纹M27*2 | 500mm |  | TA2 | 材质TA2；直径*壁厚12mm*2.5mm | -50~100℃
1411 | 一体化温度变送器 | 148HNNAN0XA+0065C01W0000N0140XA+TA2材质套管(0~50℃) | 罗斯蒙特 | 148+0065+国产 | 非防爆 | 无认证 | M20*1.5 | 50mm | 螺纹M27*2 | 50mm |  | TA2 | 材质TA2；直径*壁厚12mm*2.5mm | 0~50℃
1412 | 一体化温度变送器 | 148HNNAN0XA+0065C01W0000N0190XA+TA2材质套管(0~50℃) | 罗斯蒙特 | 148+0065+国产 | 非防爆 | 无认证 | M20*1.5 | 50mm | 螺纹M27*2 | 100mm |  | TA2 | 材质TA2；直径*壁厚12mm*2.5mm | 0~50℃
1413 | 一体化温度变送器 | 148HNNAN0XA+0065C01W0000N0240XA+TA2材质套管(0~50℃) | 罗斯蒙特 | 148+0065+国产 | 非防爆 | 无认证 | M20*1.5 | 50mm | 螺纹M27*2 | 150mm |  | TA2 | 材质TA2；直径*壁厚12mm*2.5mm | 0~50℃
1414 | 一体化温度变送器 | 148HNNAN0XA+0065C01W0000N0290XA+TA2材质套管(0~50℃) | 罗斯蒙特 | 148+0065+国产 | 非防爆 | 无认证 | M20*1.5 | 50mm | 螺纹M27*2 | 200mm |  | TA2 | 材质TA2；直径*壁厚12mm*2.5mm | 0~50℃
1415 | 一体化温度变送器 | 148HNNAN0XA+0065C01W0000N0340XA+TA2材质套管(0~50℃) | 罗斯蒙特 | 148+0065+国产 | 非防爆 | 无认证 | M20*1.5 | 50mm | 螺纹M27*2 | 250mm |  | TA2 | 材质TA2；直径*壁厚12mm*2.5mm | 0~50℃
1416 | 一体化温度变送器 | 148HNNAN0XA+0065C01W0000N0390XA+TA2材质套管(0~50℃) | 罗斯蒙特 | 148+0065+国产 | 非防爆 | 无认证 | M20*1.5 | 50mm | 螺纹M27*2 | 300mm |  | TA2 | 材质TA2；直径*壁厚12mm*2.5mm | 0~50℃
1417 | 一体化温度变送器 | 148HNNAN0XA+0065C01W0000N0440XA+TA2材质套管(0~50℃) | 罗斯蒙特 | 148+0065+国产 | 非防爆 | 无认证 | M20*1.5 | 50mm | 螺纹M27*2 | 350mm |  | TA2 | 材质TA2；直径*壁厚12mm*2.5mm | 0~50℃
1418 | 一体化温度变送器 | 148HNNAN0XA+0065C01W0000N0490XA+TA2材质套管(0~50℃) | 罗斯蒙特 | 148+0065+国产 | 非防爆 | 无认证 | M20*1.5 | 50mm | 螺纹M27*2 | 400mm |  | TA2 | 材质TA2；直径*壁厚12mm*2.5mm | 0~50℃
1419 | 一体化温度变送器 | 148HNNAN0XA+0065C01W0000N0590XA+TA2材质套管(0~50℃) | 罗斯蒙特 | 148+0065+国产 | 非防爆 | 无认证 | M20*1.5 | 50mm | 螺纹M27*2 | 500mm |  | TA2 | 材质TA2；直径*壁厚12mm*2.5mm | 0~50℃
1420 | 一体化温度变送器 | 148HNNAN0XA+0065C01W0000N0140XA+TA2材质套管(0~100℃) | 罗斯蒙特 | 148+0065+国产 | 非防爆 | 无认证 | M20*1.5 | 50mm | 螺纹M27*2 | 50mm |  | TA2 | 材质TA2；直径*壁厚12mm*2.5mm | 0~100℃
1421 | 一体化温度变送器 | 148HNNAN0XA+0065C01W0000N0190XA+TA2材质套管(0~100℃) | 罗斯蒙特 | 148+0065+国产 | 非防爆 | 无认证 | M20*1.5 | 50mm | 螺纹M27*2 | 100mm |  | TA2 | 材质TA2；直径*壁厚12mm*2.5mm | 0~100℃
1422 | 一体化温度变送器 | 148HNNAN0XA+0065C01W0000N0240XA+TA2材质套管(0~100℃) | 罗斯蒙特 | 148+0065+国产 | 非防爆 | 无认证 | M20*1.5 | 50mm | 螺纹M27*2 | 150mm |  | TA2 | 材质TA2；直径*壁厚12mm*2.5mm | 0~100℃
1423 | 一体化温度变送器 | 148HNNAN0XA+0065C01W0000N0290XA+TA2材质套管(0~100℃) | 罗斯蒙特 | 148+0065+国产 | 非防爆 | 无认证 | M20*1.5 | 50mm | 螺纹M27*2 | 200mm |  | TA2 | 材质TA2；直径*壁厚12mm*2.5mm | 0~100℃
1424 | 一体化温度变送器 | 148HNNAN0XA+0065C01W0000N0340XA+TA2材质套管(0~100℃) | 罗斯蒙特 | 148+0065+国产 | 非防爆 | 无认证 | M20*1.5 | 50mm | 螺纹M27*2 | 250mm |  | TA2 | 材质TA2；直径*壁厚12mm*2.5mm | 0~100℃
1425 | 一体化温度变送器 | 148HNNAN0XA+0065C01W0000N0390XA+TA2材质套管(0~100℃) | 罗斯蒙特 | 148+0065+国产 | 非防爆 | 无认证 | M20*1.5 | 50mm | 螺纹M27*2 | 300mm |  | TA2 | 材质TA2；直径*壁厚12mm*2.5mm | 0~100℃
1426 | 一体化温度变送器 | 148HNNAN0XA+0065C01W0000N0440XA+TA2材质套管(0~100℃) | 罗斯蒙特 | 148+0065+国产 | 非防爆 | 无认证 | M20*1.5 | 50mm | 螺纹M27*2 | 350mm |  | TA2 | 材质TA2；直径*壁厚12mm*2.5mm | 0~100℃
1427 | 一体化温度变送器 | 148HNNAN0XA+0065C01W0000N0490XA+TA2材质套管(0~100℃) | 罗斯蒙特 | 148+0065+国产 | 非防爆 | 无认证 | M20*1.5 | 50mm | 螺纹M27*2 | 400mm |  | TA2 | 材质TA2；直径*壁厚12mm*2.5mm | 0~100℃
1428 | 一体化温度变送器 | 148HNNAN0XA+0065C01W0000N0590XA+TA2材质套管(0~100℃) | 罗斯蒙特 | 148+0065+国产 | 非防爆 | 无认证 | M20*1.5 | 50mm | 螺纹M27*2 | 500mm |  | TA2 | 材质TA2；直径*壁厚12mm*2.5mm | 0~100℃
1429 | 一体化温度变送器 | 148HNNAN0XA+0065C01W0000N0140XA+TA2材质套管(0~150℃) | 罗斯蒙特 | 148+0065+国产 | 非防爆 | 无认证 | M20*1.5 | 50mm | 螺纹M27*2 | 50mm |  | TA2 | 材质TA2；直径*壁厚12mm*2.5mm | 0~150℃
1430 | 一体化温度变送器 | 148HNNAN0XA+0065C01W0000N0190XA+TA2材质套管(0~150℃) | 罗斯蒙特 | 148+0065+国产 | 非防爆 | 无认证 | M20*1.5 | 50mm | 螺纹M27*2 | 100mm |  | TA2 | 材质TA2；直径*壁厚12mm*2.5mm | 0~150℃
1431 | 一体化温度变送器 | 148HNNAN0XA+0065C01W0000N0240XA+TA2材质套管(0~150℃) | 罗斯蒙特 | 148+0065+国产 | 非防爆 | 无认证 | M20*1.5 | 50mm | 螺纹M27*2 | 150mm |  | TA2 | 材质TA2；直径*壁厚12mm*2.5mm | 0~150℃
1432 | 一体化温度变送器 | 148HNNAN0XA+0065C01W0000N0290XA+TA2材质套管(0~150℃) | 罗斯蒙特 | 148+0065+国产 | 非防爆 | 无认证 | M20*1.5 | 50mm | 螺纹M27*2 | 200mm |  | TA2 | 材质TA2；直径*壁厚12mm*2.5mm | 0~150℃
1433 | 一体化温度变送器 | 148HNNAN0XA+0065C01W0000N0340XA+TA2材质套管(0~150℃) | 罗斯蒙特 | 148+0065+国产 | 非防爆 | 无认证 | M20*1.5 | 50mm | 螺纹M27*2 | 250mm |  | TA2 | 材质TA2；直径*壁厚12mm*2.5mm | 0~150℃
1434 | 一体化温度变送器 | 148HNNAN0XA+0065C01W0000N0390XA+TA2材质套管(0~150℃) | 罗斯蒙特 | 148+0065+国产 | 非防爆 | 无认证 | M20*1.5 | 50mm | 螺纹M27*2 | 300mm |  | TA2 | 材质TA2；直径*壁厚12mm*2.5mm | 0~150℃
1435 | 一体化温度变送器 | 148HNNAN0XA+0065C01W0000N0440XA+TA2材质套管(0~150℃) | 罗斯蒙特 | 148+0065+国产 | 非防爆 | 无认证 | M20*1.5 | 50mm | 螺纹M27*2 | 350mm |  | TA2 | 材质TA2；直径*壁厚12mm*2.5mm | 0~150℃
1436 | 一体化温度变送器 | 148HNNAN0XA+0065C01W0000N0490XA+TA2材质套管(0~150℃) | 罗斯蒙特 | 148+0065+国产 | 非防爆 | 无认证 | M20*1.5 | 50mm | 螺纹M27*2 | 400mm |  | TA2 | 材质TA2；直径*壁厚12mm*2.5mm | 0~150℃
1437 | 一体化温度变送器 | 148HNNAN0XA+0065C01W0000N0590XA+TA2材质套管(0~150℃) | 罗斯蒙特 | 148+0065+国产 | 非防爆 | 无认证 | M20*1.5 | 50mm | 螺纹M27*2 | 500mm |  | TA2 | 材质TA2；直径*壁厚12mm*2.5mm | 0~150℃
1438 | 一体化温度变送器 | 148HNNAN0XA+0065C01W0000N0140XA+TA2材质套管(0~200℃) | 罗斯蒙特 | 148+0065+国产 | 非防爆 | 无认证 | M20*1.5 | 50mm | 螺纹M27*2 | 50mm |  | TA2 | 材质TA2；直径*壁厚12mm*2.5mm | 0~200℃
1439 | 一体化温度变送器 | 148HNNAN0XA+0065C01W0000N0190XA+TA2材质套管(0~200℃) | 罗斯蒙特 | 148+0065+国产 | 非防爆 | 无认证 | M20*1.5 | 50mm | 螺纹M27*2 | 100mm |  | TA2 | 材质TA2；直径*壁厚12mm*2.5mm | 0~200℃
1440 | 一体化温度变送器 | 148HNNAN0XA+0065C01W0000N0240XA+TA2材质套管(0~200℃) | 罗斯蒙特 | 148+0065+国产 | 非防爆 | 无认证 | M20*1.5 | 50mm | 螺纹M27*2 | 150mm |  | TA2 | 材质TA2；直径*壁厚12mm*2.5mm | 0~200℃
1441 | 一体化温度变送器 | 148HNNAN0XA+0065C01W0000N0290XA+TA2材质套管(0~200℃) | 罗斯蒙特 | 148+0065+国产 | 非防爆 | 无认证 | M20*1.5 | 50mm | 螺纹M27*2 | 200mm |  | TA2 | 材质TA2；直径*壁厚12mm*2.5mm | 0~200℃
1442 | 一体化温度变送器 | 148HNNAN0XA+0065C01W0000N0340XA+TA2材质套管(0~200℃) | 罗斯蒙特 | 148+0065+国产 | 非防爆 | 无认证 | M20*1.5 | 50mm | 螺纹M27*2 | 250mm |  | TA2 | 材质TA2；直径*壁厚12mm*2.5mm | 0~200℃
1443 | 一体化温度变送器 | 148HNNAN0XA+0065C01W0000N0390XA+TA2材质套管(0~200℃) | 罗斯蒙特 | 148+0065+国产 | 非防爆 | 无认证 | M20*1.5 | 50mm | 螺纹M27*2 | 300mm |  | TA2 | 材质TA2；直径*壁厚12mm*2.5mm | 0~200℃
1444 | 一体化温度变送器 | 148HNNAN0XA+0065C01W0000N0440XA+TA2材质套管(0~200℃) | 罗斯蒙特 | 148+0065+国产 | 非防爆 | 无认证 | M20*1.5 | 50mm | 螺纹M27*2 | 350mm |  | TA2 | 材质TA2；直径*壁厚12mm*2.5mm | 0~200℃
1445 | 一体化温度变送器 | 148HNNAN0XA+0065C01W0000N0490XA+TA2材质套管(0~200℃) | 罗斯蒙特 | 148+0065+国产 | 非防爆 | 无认证 | M20*1.5 | 50mm | 螺纹M27*2 | 400mm |  | TA2 | 材质TA2；直径*壁厚12mm*2.5mm | 0~200℃
1446 | 一体化温度变送器 | 148HNNAN0XA+0065C01W0000N0590XA+TA2材质套管(0~200℃) | 罗斯蒙特 | 148+0065+国产 | 非防爆 | 无认证 | M20*1.5 | 50mm | 螺纹M27*2 | 500mm |  | TA2 | 材质TA2；直径*壁厚12mm*2.5mm | 0~200℃
1447 | 一体化温度变送器 | 148HNNAN0XA+0065C01W0000N0140XA+TA2材质套管(0~250℃) | 罗斯蒙特 | 148+0065+国产 | 非防爆 | 无认证 | M20*1.5 | 50mm | 螺纹M27*2 | 50mm |  | TA2 | 材质TA2；直径*壁厚12mm*2.5mm | 0~250℃
1448 | 一体化温度变送器 | 148HNNAN0XA+0065C01W0000N0190XA+TA2材质套管(0~250℃) | 罗斯蒙特 | 148+0065+国产 | 非防爆 | 无认证 | M20*1.5 | 50mm | 螺纹M27*2 | 100mm |  | TA2 | 材质TA2；直径*壁厚12mm*2.5mm | 0~250℃
1449 | 一体化温度变送器 | 148HNNAN0XA+0065C01W0000N0240XA+TA2材质套管(0~250℃) | 罗斯蒙特 | 148+0065+国产 | 非防爆 | 无认证 | M20*1.5 | 50mm | 螺纹M27*2 | 150mm |  | TA2 | 材质TA2；直径*壁厚12mm*2.5mm | 0~250℃
1450 | 一体化温度变送器 | 148HNNAN0XA+0065C01W0000N0290XA+TA2材质套管(0~250℃) | 罗斯蒙特 | 148+0065+国产 | 非防爆 | 无认证 | M20*1.5 | 50mm | 螺纹M27*2 | 200mm |  | TA2 | 材质TA2；直径*壁厚12mm*2.5mm | 0~250℃
1451 | 一体化温度变送器 | 148HNNAN0XA+0065C01W0000N0340XA+TA2材质套管(0~250℃) | 罗斯蒙特 | 148+0065+国产 | 非防爆 | 无认证 | M20*1.5 | 50mm | 螺纹M27*2 | 250mm |  | TA2 | 材质TA2；直径*壁厚12mm*2.5mm | 0~250℃
1452 | 一体化温度变送器 | 148HNNAN0XA+0065C01W0000N0390XA+TA2材质套管(0~250℃) | 罗斯蒙特 | 148+0065+国产 | 非防爆 | 无认证 | M20*1.5 | 50mm | 螺纹M27*2 | 300mm |  | TA2 | 材质TA2；直径*壁厚12mm*2.5mm | 0~250℃
1453 | 一体化温度变送器 | 148HNNAN0XA+0065C01W0000N0440XA+TA2材质套管(0~250℃) | 罗斯蒙特 | 148+0065+国产 | 非防爆 | 无认证 | M20*1.5 | 50mm | 螺纹M27*2 | 350mm |  | TA2 | 材质TA2；直径*壁厚12mm*2.5mm | 0~250℃
1454 | 一体化温度变送器 | 148HNNAN0XA+0065C01W0000N0490XA+TA2材质套管(0~250℃) | 罗斯蒙特 | 148+0065+国产 | 非防爆 | 无认证 | M20*1.5 | 50mm | 螺纹M27*2 | 400mm |  | TA2 | 材质TA2；直径*壁厚12mm*2.5mm | 0~250℃
1455 | 一体化温度变送器 | 148HNNAN0XA+0065C01W0000N0590XA+TA2材质套管(0~250℃) | 罗斯蒙特 | 148+0065+国产 | 非防爆 | 无认证 | M20*1.5 | 50mm | 螺纹M27*2 | 500mm |  | TA2 | 材质TA2；直径*壁厚12mm*2.5mm | 0~250℃
1456 | 一体化温度变送器 | 148HNNAN0XA+0065C01W0000N0140XA+TA2材质套管(0~300℃) | 罗斯蒙特 | 148+0065+国产 | 非防爆 | 无认证 | M20*1.5 | 50mm | 螺纹M27*2 | 50mm |  | TA2 | 材质TA2；直径*壁厚12mm*2.5mm | 0~300℃
1457 | 一体化温度变送器 | 148HNNAN0XA+0065C01W0000N0190XA+TA2材质套管(0~300℃) | 罗斯蒙特 | 148+0065+国产 | 非防爆 | 无认证 | M20*1.5 | 50mm | 螺纹M27*2 | 100mm |  | TA2 | 材质TA2；直径*壁厚12mm*2.5mm | 0~300℃
1458 | 一体化温度变送器 | 148HNNAN0XA+0065C01W0000N0240XA+TA2材质套管(0~300℃) | 罗斯蒙特 | 148+0065+国产 | 非防爆 | 无认证 | M20*1.5 | 50mm | 螺纹M27*2 | 150mm |  | TA2 | 材质TA2；直径*壁厚12mm*2.5mm | 0~300℃
1459 | 一体化温度变送器 | 148HNNAN0XA+0065C01W0000N0290XA+TA2材质套管(0~300℃) | 罗斯蒙特 | 148+0065+国产 | 非防爆 | 无认证 | M20*1.5 | 50mm | 螺纹M27*2 | 200mm |  | TA2 | 材质TA2；直径*壁厚12mm*2.5mm | 0~300℃
1460 | 一体化温度变送器 | 148HNNAN0XA+0065C01W0000N0340XA+TA2材质套管(0~300℃) | 罗斯蒙特 | 148+0065+国产 | 非防爆 | 无认证 | M20*1.5 | 50mm | 螺纹M27*2 | 250mm |  | TA2 | 材质TA2；直径*壁厚12mm*2.5mm | 0~300℃
1461 | 一体化温度变送器 | 148HNNAN0XA+0065C01W0000N0390XA+TA2材质套管(0~300℃) | 罗斯蒙特 | 148+0065+国产 | 非防爆 | 无认证 | M20*1.5 | 50mm | 螺纹M27*2 | 300mm |  | TA2 | 材质TA2；直径*壁厚12mm*2.5mm | 0~300℃
1462 | 一体化温度变送器 | 148HNNAN0XA+0065C01W0000N0440XA+TA2材质套管(0~300℃) | 罗斯蒙特 | 148+0065+国产 | 非防爆 | 无认证 | M20*1.5 | 50mm | 螺纹M27*2 | 350mm |  | TA2 | 材质TA2；直径*壁厚12mm*2.5mm | 0~300℃
1463 | 一体化温度变送器 | 148HNNAN0XA+0065C01W0000N0490XA+TA2材质套管(0~300℃) | 罗斯蒙特 | 148+0065+国产 | 非防爆 | 无认证 | M20*1.5 | 50mm | 螺纹M27*2 | 400mm |  | TA2 | 材质TA2；直径*壁厚12mm*2.5mm | 0~300℃
1464 | 一体化温度变送器 | 148HNNAN0XA+0065C01W0000N0590XA+TA2材质套管(0~300℃) | 罗斯蒙特 | 148+0065+国产 | 非防爆 | 无认证 | M20*1.5 | 50mm | 螺纹M27*2 | 500mm |  | TA2 | 材质TA2；直径*壁厚12mm*2.5mm | 0~300℃
1465 | 一体化温度变送器 | 148HNNAN0XA+0065C01W0000N0140XA+TA10材质套管(-50~50℃) | 罗斯蒙特 | 148+0065+国产 | 非防爆 | 无认证 | M20*1.5 | 50mm | 螺纹M27*2 | 50mm |  | TA10 | 材质TA10；直径*壁厚12mm*2.5mm | -50~50℃
1466 | 一体化温度变送器 | 148HNNAN0XA+0065C01W0000N0190XA+TA10材质套管(-50~50℃) | 罗斯蒙特 | 148+0065+国产 | 非防爆 | 无认证 | M20*1.5 | 50mm | 螺纹M27*2 | 100mm |  | TA10 | 材质TA10；直径*壁厚12mm*2.5mm | -50~50℃
1467 | 一体化温度变送器 | 148HNNAN0XA+0065C01W0000N0240XA+TA10材质套管(-50~50℃) | 罗斯蒙特 | 148+0065+国产 | 非防爆 | 无认证 | M20*1.5 | 50mm | 螺纹M27*2 | 150mm |  | TA10 | 材质TA10；直径*壁厚12mm*2.5mm | -50~50℃
1468 | 一体化温度变送器 | 148HNNAN0XA+0065C01W0000N0290XA+TA10材质套管(-50~50℃) | 罗斯蒙特 | 148+0065+国产 | 非防爆 | 无认证 | M20*1.5 | 50mm | 螺纹M27*2 | 200mm |  | TA10 | 材质TA10；直径*壁厚12mm*2.5mm | -50~50℃
1469 | 一体化温度变送器 | 148HNNAN0XA+0065C01W0000N0340XA+TA10材质套管(-50~50℃) | 罗斯蒙特 | 148+0065+国产 | 非防爆 | 无认证 | M20*1.5 | 50mm | 螺纹M27*2 | 250mm |  | TA10 | 材质TA10；直径*壁厚12mm*2.5mm | -50~50℃
1470 | 一体化温度变送器 | 148HNNAN0XA+0065C01W0000N0390XA+TA10材质套管(-50~50℃) | 罗斯蒙特 | 148+0065+国产 | 非防爆 | 无认证 | M20*1.5 | 50mm | 螺纹M27*2 | 300mm |  | TA10 | 材质TA10；直径*壁厚12mm*2.5mm | -50~50℃
1471 | 一体化温度变送器 | 148HNNAN0XA+0065C01W0000N0440XA+TA10材质套管(-50~50℃) | 罗斯蒙特 | 148+0065+国产 | 非防爆 | 无认证 | M20*1.5 | 50mm | 螺纹M27*2 | 350mm |  | TA10 | 材质TA10；直径*壁厚12mm*2.5mm | -50~50℃
1472 | 一体化温度变送器 | 148HNNAN0XA+0065C01W0000N0490XA+TA10材质套管(-50~50℃) | 罗斯蒙特 | 148+0065+国产 | 非防爆 | 无认证 | M20*1.5 | 50mm | 螺纹M27*2 | 400mm |  | TA10 | 材质TA10；直径*壁厚12mm*2.5mm | -50~50℃
1473 | 一体化温度变送器 | 148HNNAN0XA+0065C01W0000N0590XA+TA10材质套管(-50~50℃) | 罗斯蒙特 | 148+0065+国产 | 非防爆 | 无认证 | M20*1.5 | 50mm | 螺纹M27*2 | 500mm |  | TA10 | 材质TA10；直径*壁厚12mm*2.5mm | -50~50℃
1474 | 一体化温度变送器 | 148HNNAN0XA+0065C01W0000N0140XA+TA10材质套管(-50~100℃) | 罗斯蒙特 | 148+0065+国产 | 非防爆 | 无认证 | M20*1.5 | 50mm | 螺纹M27*2 | 50mm |  | TA10 | 材质TA10；直径*壁厚12mm*2.5mm | -50~100℃
1475 | 一体化温度变送器 | 148HNNAN0XA+0065C01W0000N0190XA+TA10材质套管(-50~100℃) | 罗斯蒙特 | 148+0065+国产 | 非防爆 | 无认证 | M20*1.5 | 50mm | 螺纹M27*2 | 100mm |  | TA10 | 材质TA10；直径*壁厚12mm*2.5mm | -50~100℃
1476 | 一体化温度变送器 | 148HNNAN0XA+0065C01W0000N0240XA+TA10材质套管(-50~100℃) | 罗斯蒙特 | 148+0065+国产 | 非防爆 | 无认证 | M20*1.5 | 50mm | 螺纹M27*2 | 150mm |  | TA10 | 材质TA10；直径*壁厚12mm*2.5mm | -50~100℃
1477 | 一体化温度变送器 | 148HNNAN0XA+0065C01W0000N0290XA+TA10材质套管(-50~100℃) | 罗斯蒙特 | 148+0065+国产 | 非防爆 | 无认证 | M20*1.5 | 50mm | 螺纹M27*2 | 200mm |  | TA10 | 材质TA10；直径*壁厚12mm*2.5mm | -50~100℃
1478 | 一体化温度变送器 | 148HNNAN0XA+0065C01W0000N0340XA+TA10材质套管(-50~100℃) | 罗斯蒙特 | 148+0065+国产 | 非防爆 | 无认证 | M20*1.5 | 50mm | 螺纹M27*2 | 250mm |  | TA10 | 材质TA10；直径*壁厚12mm*2.5mm | -50~100℃
1479 | 一体化温度变送器 | 148HNNAN0XA+0065C01W0000N0390XA+TA10材质套管(-50~100℃) | 罗斯蒙特 | 148+0065+国产 | 非防爆 | 无认证 | M20*1.5 | 50mm | 螺纹M27*2 | 300mm |  | TA10 | 材质TA10；直径*壁厚12mm*2.5mm | -50~100℃
1480 | 一体化温度变送器 | 148HNNAN0XA+0065C01W0000N0440XA+TA10材质套管(-50~100℃) | 罗斯蒙特 | 148+0065+国产 | 非防爆 | 无认证 | M20*1.5 | 50mm | 螺纹M27*2 | 350mm |  | TA10 | 材质TA10；直径*壁厚12mm*2.5mm | -50~100℃
1481 | 一体化温度变送器 | 148HNNAN0XA+0065C01W0000N0490XA+TA10材质套管(-50~100℃) | 罗斯蒙特 | 148+0065+国产 | 非防爆 | 无认证 | M20*1.5 | 50mm | 螺纹M27*2 | 400mm |  | TA10 | 材质TA10；直径*壁厚12mm*2.5mm | -50~100℃
1482 | 一体化温度变送器 | 148HNNAN0XA+0065C01W0000N0590XA+TA10材质套管(-50~100℃) | 罗斯蒙特 | 148+0065+国产 | 非防爆 | 无认证 | M20*1.5 | 50mm | 螺纹M27*2 | 500mm |  | TA10 | 材质TA10；直径*壁厚12mm*2.5mm | -50~100℃
1483 | 一体化温度变送器 | 148HNNAN0XA+0065C01W0000N0140XA+TA10材质套管(0~50℃) | 罗斯蒙特 | 148+0065+国产 | 非防爆 | 无认证 | M20*1.5 | 50mm | 螺纹M27*2 | 50mm |  | TA10 | 材质TA10；直径*壁厚12mm*2.5mm | 0~50℃
1484 | 一体化温度变送器 | 148HNNAN0XA+0065C01W0000N0190XA+TA10材质套管(0~50℃) | 罗斯蒙特 | 148+0065+国产 | 非防爆 | 无认证 | M20*1.5 | 50mm | 螺纹M27*2 | 100mm |  | TA10 | 材质TA10；直径*壁厚12mm*2.5mm | 0~50℃
1485 | 一体化温度变送器 | 148HNNAN0XA+0065C01W0000N0240XA+TA10材质套管(0~50℃) | 罗斯蒙特 | 148+0065+国产 | 非防爆 | 无认证 | M20*1.5 | 50mm | 螺纹M27*2 | 150mm |  | TA10 | 材质TA10；直径*壁厚12mm*2.5mm | 0~50℃
1486 | 一体化温度变送器 | 148HNNAN0XA+0065C01W0000N0290XA+TA10材质套管(0~50℃) | 罗斯蒙特 | 148+0065+国产 | 非防爆 | 无认证 | M20*1.5 | 50mm | 螺纹M27*2 | 200mm |  | TA10 | 材质TA10；直径*壁厚12mm*2.5mm | 0~50℃
1487 | 一体化温度变送器 | 148HNNAN0XA+0065C01W0000N0340XA+TA10材质套管(0~50℃) | 罗斯蒙特 | 148+0065+国产 | 非防爆 | 无认证 | M20*1.5 | 50mm | 螺纹M27*2 | 250mm |  | TA10 | 材质TA10；直径*壁厚12mm*2.5mm | 0~50℃
1488 | 一体化温度变送器 | 148HNNAN0XA+0065C01W0000N0390XA+TA10材质套管(0~50℃) | 罗斯蒙特 | 148+0065+国产 | 非防爆 | 无认证 | M20*1.5 | 50mm | 螺纹M27*2 | 300mm |  | TA10 | 材质TA10；直径*壁厚12mm*2.5mm | 0~50℃
1489 | 一体化温度变送器 | 148HNNAN0XA+0065C01W0000N0440XA+TA10材质套管(0~50℃) | 罗斯蒙特 | 148+0065+国产 | 非防爆 | 无认证 | M20*1.5 | 50mm | 螺纹M27*2 | 350mm |  | TA10 | 材质TA10；直径*壁厚12mm*2.5mm | 0~50℃
1490 | 一体化温度变送器 | 148HNNAN0XA+0065C01W0000N0490XA+TA10材质套管(0~50℃) | 罗斯蒙特 | 148+0065+国产 | 非防爆 | 无认证 | M20*1.5 | 50mm | 螺纹M27*2 | 400mm |  | TA10 | 材质TA10；直径*壁厚12mm*2.5mm | 0~50℃
1491 | 一体化温度变送器 | 148HNNAN0XA+0065C01W0000N0590XA+TA10材质套管(0~50℃) | 罗斯蒙特 | 148+0065+国产 | 非防爆 | 无认证 | M20*1.5 | 50mm | 螺纹M27*2 | 500mm |  | TA10 | 材质TA10；直径*壁厚12mm*2.5mm | 0~50℃
1492 | 一体化温度变送器 | 148HNNAN0XA+0065C01W0000N0140XA+TA10材质套管(0~100℃) | 罗斯蒙特 | 148+0065+国产 | 非防爆 | 无认证 | M20*1.5 | 50mm | 螺纹M27*2 | 50mm |  | TA10 | 材质TA10；直径*壁厚12mm*2.5mm | 0~100℃
1493 | 一体化温度变送器 | 148HNNAN0XA+0065C01W0000N0190XA+TA10材质套管(0~100℃) | 罗斯蒙特 | 148+0065+国产 | 非防爆 | 无认证 | M20*1.5 | 50mm | 螺纹M27*2 | 100mm |  | TA10 | 材质TA10；直径*壁厚12mm*2.5mm | 0~100℃
1494 | 一体化温度变送器 | 148HNNAN0XA+0065C01W0000N0240XA+TA10材质套管(0~100℃) | 罗斯蒙特 | 148+0065+国产 | 非防爆 | 无认证 | M20*1.5 | 50mm | 螺纹M27*2 | 150mm |  | TA10 | 材质TA10；直径*壁厚12mm*2.5mm | 0~100℃
1495 | 一体化温度变送器 | 148HNNAN0XA+0065C01W0000N0290XA+TA10材质套管(0~100℃) | 罗斯蒙特 | 148+0065+国产 | 非防爆 | 无认证 | M20*1.5 | 50mm | 螺纹M27*2 | 200mm |  | TA10 | 材质TA10；直径*壁厚12mm*2.5mm | 0~100℃
1496 | 一体化温度变送器 | 148HNNAN0XA+0065C01W0000N0340XA+TA10材质套管(0~100℃) | 罗斯蒙特 | 148+0065+国产 | 非防爆 | 无认证 | M20*1.5 | 50mm | 螺纹M27*2 | 250mm |  | TA10 | 材质TA10；直径*壁厚12mm*2.5mm | 0~100℃
1497 | 一体化温度变送器 | 148HNNAN0XA+0065C01W0000N0390XA+TA10材质套管(0~100℃) | 罗斯蒙特 | 148+0065+国产 | 非防爆 | 无认证 | M20*1.5 | 50mm | 螺纹M27*2 | 300mm |  | TA10 | 材质TA10；直径*壁厚12mm*2.5mm | 0~100℃
1498 | 一体化温度变送器 | 148HNNAN0XA+0065C01W0000N0440XA+TA10材质套管(0~100℃) | 罗斯蒙特 | 148+0065+国产 | 非防爆 | 无认证 | M20*1.5 | 50mm | 螺纹M27*2 | 350mm |  | TA10 | 材质TA10；直径*壁厚12mm*2.5mm | 0~100℃
1499 | 一体化温度变送器 | 148HNNAN0XA+0065C01W0000N0490XA+TA10材质套管(0~100℃) | 罗斯蒙特 | 148+0065+国产 | 非防爆 | 无认证 | M20*1.5 | 50mm | 螺纹M27*2 | 400mm |  | TA10 | 材质TA10；直径*壁厚12mm*2.5mm | 0~100℃
1500 | 一体化温度变送器 | 148HNNAN0XA+0065C01W0000N0590XA+TA10材质套管(0~100℃) | 罗斯蒙特 | 148+0065+国产 | 非防爆 | 无认证 | M20*1.5 | 50mm | 螺纹M27*2 | 500mm |  | TA10 | 材质TA10；直径*壁厚12mm*2.5mm | 0~100℃
1501 | 一体化温度变送器 | 148HNNAN0XA+0065C01W0000N0140XA+TA10材质套管(0~150℃) | 罗斯蒙特 | 148+0065+国产 | 非防爆 | 无认证 | M20*1.5 | 50mm | 螺纹M27*2 | 50mm |  | TA10 | 材质TA10；直径*壁厚12mm*2.5mm | 0~150℃
1502 | 一体化温度变送器 | 148HNNAN0XA+0065C01W0000N0190XA+TA10材质套管(0~150℃) | 罗斯蒙特 | 148+0065+国产 | 非防爆 | 无认证 | M20*1.5 | 50mm | 螺纹M27*2 | 100mm |  | TA10 | 材质TA10；直径*壁厚12mm*2.5mm | 0~150℃
1503 | 一体化温度变送器 | 148HNNAN0XA+0065C01W0000N0240XA+TA10材质套管(0~150℃) | 罗斯蒙特 | 148+0065+国产 | 非防爆 | 无认证 | M20*1.5 | 50mm | 螺纹M27*2 | 150mm |  | TA10 | 材质TA10；直径*壁厚12mm*2.5mm | 0~150℃
1504 | 一体化温度变送器 | 148HNNAN0XA+0065C01W0000N0290XA+TA10材质套管(0~150℃) | 罗斯蒙特 | 148+0065+国产 | 非防爆 | 无认证 | M20*1.5 | 50mm | 螺纹M27*2 | 200mm |  | TA10 | 材质TA10；直径*壁厚12mm*2.5mm | 0~150℃
1505 | 一体化温度变送器 | 148HNNAN0XA+0065C01W0000N0340XA+TA10材质套管(0~150℃) | 罗斯蒙特 | 148+0065+国产 | 非防爆 | 无认证 | M20*1.5 | 50mm | 螺纹M27*2 | 250mm |  | TA10 | 材质TA10；直径*壁厚12mm*2.5mm | 0~150℃
1506 | 一体化温度变送器 | 148HNNAN0XA+0065C01W0000N0390XA+TA10材质套管(0~150℃) | 罗斯蒙特 | 148+0065+国产 | 非防爆 | 无认证 | M20*1.5 | 50mm | 螺纹M27*2 | 300mm |  | TA10 | 材质TA10；直径*壁厚12mm*2.5mm | 0~150℃
1507 | 一体化温度变送器 | 148HNNAN0XA+0065C01W0000N0440XA+TA10材质套管(0~150℃) | 罗斯蒙特 | 148+0065+国产 | 非防爆 | 无认证 | M20*1.5 | 50mm | 螺纹M27*2 | 350mm |  | TA10 | 材质TA10；直径*壁厚12mm*2.5mm | 0~150℃
1508 | 一体化温度变送器 | 148HNNAN0XA+0065C01W0000N0490XA+TA10材质套管(0~150℃) | 罗斯蒙特 | 148+0065+国产 | 非防爆 | 无认证 | M20*1.5 | 50mm | 螺纹M27*2 | 400mm |  | TA10 | 材质TA10；直径*壁厚12mm*2.5mm | 0~150℃
1509 | 一体化温度变送器 | 148HNNAN0XA+0065C01W0000N0590XA+TA10材质套管(0~150℃) | 罗斯蒙特 | 148+0065+国产 | 非防爆 | 无认证 | M20*1.5 | 50mm | 螺纹M27*2 | 500mm |  | TA10 | 材质TA10；直径*壁厚12mm*2.5mm | 0~150℃
1510 | 一体化温度变送器 | 148HNNAN0XA+0065C01W0000N0140XA+TA10材质套管(0~200℃) | 罗斯蒙特 | 148+0065+国产 | 非防爆 | 无认证 | M20*1.5 | 50mm | 螺纹M27*2 | 50mm |  | TA10 | 材质TA10；直径*壁厚12mm*2.5mm | 0~200℃
1511 | 一体化温度变送器 | 148HNNAN0XA+0065C01W0000N0190XA+TA10材质套管(0~200℃) | 罗斯蒙特 | 148+0065+国产 | 非防爆 | 无认证 | M20*1.5 | 50mm | 螺纹M27*2 | 100mm |  | TA10 | 材质TA10；直径*壁厚12mm*2.5mm | 0~200℃
1512 | 一体化温度变送器 | 148HNNAN0XA+0065C01W0000N0240XA+TA10材质套管(0~200℃) | 罗斯蒙特 | 148+0065+国产 | 非防爆 | 无认证 | M20*1.5 | 50mm | 螺纹M27*2 | 150mm |  | TA10 | 材质TA10；直径*壁厚12mm*2.5mm | 0~200℃
1513 | 一体化温度变送器 | 148HNNAN0XA+0065C01W0000N0290XA+TA10材质套管(0~200℃) | 罗斯蒙特 | 148+0065+国产 | 非防爆 | 无认证 | M20*1.5 | 50mm | 螺纹M27*2 | 200mm |  | TA10 | 材质TA10；直径*壁厚12mm*2.5mm | 0~200℃
1514 | 一体化温度变送器 | 148HNNAN0XA+0065C01W0000N0340XA+TA10材质套管(0~200℃) | 罗斯蒙特 | 148+0065+国产 | 非防爆 | 无认证 | M20*1.5 | 50mm | 螺纹M27*2 | 250mm |  | TA10 | 材质TA10；直径*壁厚12mm*2.5mm | 0~200℃
1515 | 一体化温度变送器 | 148HNNAN0XA+0065C01W0000N0390XA+TA10材质套管(0~200℃) | 罗斯蒙特 | 148+0065+国产 | 非防爆 | 无认证 | M20*1.5 | 50mm | 螺纹M27*2 | 300mm |  | TA10 | 材质TA10；直径*壁厚12mm*2.5mm | 0~200℃
1516 | 一体化温度变送器 | 148HNNAN0XA+0065C01W0000N0440XA+TA10材质套管(0~200℃) | 罗斯蒙特 | 148+0065+国产 | 非防爆 | 无认证 | M20*1.5 | 50mm | 螺纹M27*2 | 350mm |  | TA10 | 材质TA10；直径*壁厚12mm*2.5mm | 0~200℃
1517 | 一体化温度变送器 | 148HNNAN0XA+0065C01W0000N0490XA+TA10材质套管(0~200℃) | 罗斯蒙特 | 148+0065+国产 | 非防爆 | 无认证 | M20*1.5 | 50mm | 螺纹M27*2 | 400mm |  | TA10 | 材质TA10；直径*壁厚12mm*2.5mm | 0~200℃
1518 | 一体化温度变送器 | 148HNNAN0XA+0065C01W0000N0590XA+TA10材质套管(0~200℃) | 罗斯蒙特 | 148+0065+国产 | 非防爆 | 无认证 | M20*1.5 | 50mm | 螺纹M27*2 | 500mm |  | TA10 | 材质TA10；直径*壁厚12mm*2.5mm | 0~200℃
1519 | 一体化温度变送器 | 148HNNAN0XA+0065C01W0000N0140XA+TA10材质套管(0~250℃) | 罗斯蒙特 | 148+0065+国产 | 非防爆 | 无认证 | M20*1.5 | 50mm | 螺纹M27*2 | 50mm |  | TA10 | 材质TA10；直径*壁厚12mm*2.5mm | 0~250℃
1520 | 一体化温度变送器 | 148HNNAN0XA+0065C01W0000N0190XA+TA10材质套管(0~250℃) | 罗斯蒙特 | 148+0065+国产 | 非防爆 | 无认证 | M20*1.5 | 50mm | 螺纹M27*2 | 100mm |  | TA10 | 材质TA10；直径*壁厚12mm*2.5mm | 0~250℃
1521 | 一体化温度变送器 | 148HNNAN0XA+0065C01W0000N0240XA+TA10材质套管(0~250℃) | 罗斯蒙特 | 148+0065+国产 | 非防爆 | 无认证 | M20*1.5 | 50mm | 螺纹M27*2 | 150mm |  | TA10 | 材质TA10；直径*壁厚12mm*2.5mm | 0~250℃
1522 | 一体化温度变送器 | 148HNNAN0XA+0065C01W0000N0290XA+TA10材质套管(0~250℃) | 罗斯蒙特 | 148+0065+国产 | 非防爆 | 无认证 | M20*1.5 | 50mm | 螺纹M27*2 | 200mm |  | TA10 | 材质TA10；直径*壁厚12mm*2.5mm | 0~250℃
1523 | 一体化温度变送器 | 148HNNAN0XA+0065C01W0000N0340XA+TA10材质套管(0~250℃) | 罗斯蒙特 | 148+0065+国产 | 非防爆 | 无认证 | M20*1.5 | 50mm | 螺纹M27*2 | 250mm |  | TA10 | 材质TA10；直径*壁厚12mm*2.5mm | 0~250℃
1524 | 一体化温度变送器 | 148HNNAN0XA+0065C01W0000N0390XA+TA10材质套管(0~250℃) | 罗斯蒙特 | 148+0065+国产 | 非防爆 | 无认证 | M20*1.5 | 50mm | 螺纹M27*2 | 300mm |  | TA10 | 材质TA10；直径*壁厚12mm*2.5mm | 0~250℃
1525 | 一体化温度变送器 | 148HNNAN0XA+0065C01W0000N0440XA+TA10材质套管(0~250℃) | 罗斯蒙特 | 148+0065+国产 | 非防爆 | 无认证 | M20*1.5 | 50mm | 螺纹M27*2 | 350mm |  | TA10 | 材质TA10；直径*壁厚12mm*2.5mm | 0~250℃
1526 | 一体化温度变送器 | 148HNNAN0XA+0065C01W0000N0490XA+TA10材质套管(0~250℃) | 罗斯蒙特 | 148+0065+国产 | 非防爆 | 无认证 | M20*1.5 | 50mm | 螺纹M27*2 | 400mm |  | TA10 | 材质TA10；直径*壁厚12mm*2.5mm | 0~250℃
1527 | 一体化温度变送器 | 148HNNAN0XA+0065C01W0000N0590XA+TA10材质套管(0~250℃) | 罗斯蒙特 | 148+0065+国产 | 非防爆 | 无认证 | M20*1.5 | 50mm | 螺纹M27*2 | 500mm |  | TA10 | 材质TA10；直径*壁厚12mm*2.5mm | 0~250℃
1528 | 一体化温度变送器 | 148HNNAN0XA+0065C01W0000N0140XA+TA10材质套管(0~300℃) | 罗斯蒙特 | 148+0065+国产 | 非防爆 | 无认证 | M20*1.5 | 50mm | 螺纹M27*2 | 50mm |  | TA10 | 材质TA10；直径*壁厚12mm*2.5mm | 0~300℃
1529 | 一体化温度变送器 | 148HNNAN0XA+0065C01W0000N0190XA+TA10材质套管(0~300℃) | 罗斯蒙特 | 148+0065+国产 | 非防爆 | 无认证 | M20*1.5 | 50mm | 螺纹M27*2 | 100mm |  | TA10 | 材质TA10；直径*壁厚12mm*2.5mm | 0~300℃
1530 | 一体化温度变送器 | 148HNNAN0XA+0065C01W0000N0240XA+TA10材质套管(0~300℃) | 罗斯蒙特 | 148+0065+国产 | 非防爆 | 无认证 | M20*1.5 | 50mm | 螺纹M27*2 | 150mm |  | TA10 | 材质TA10；直径*壁厚12mm*2.5mm | 0~300℃
1531 | 一体化温度变送器 | 148HNNAN0XA+0065C01W0000N0290XA+TA10材质套管(0~300℃) | 罗斯蒙特 | 148+0065+国产 | 非防爆 | 无认证 | M20*1.5 | 50mm | 螺纹M27*2 | 200mm |  | TA10 | 材质TA10；直径*壁厚12mm*2.5mm | 0~300℃
1532 | 一体化温度变送器 | 148HNNAN0XA+0065C01W0000N0340XA+TA10材质套管(0~300℃) | 罗斯蒙特 | 148+0065+国产 | 非防爆 | 无认证 | M20*1.5 | 50mm | 螺纹M27*2 | 250mm |  | TA10 | 材质TA10；直径*壁厚12mm*2.5mm | 0~300℃
1533 | 一体化温度变送器 | 148HNNAN0XA+0065C01W0000N0390XA+TA10材质套管(0~300℃) | 罗斯蒙特 | 148+0065+国产 | 非防爆 | 无认证 | M20*1.5 | 50mm | 螺纹M27*2 | 300mm |  | TA10 | 材质TA10；直径*壁厚12mm*2.5mm | 0~300℃
1534 | 一体化温度变送器 | 148HNNAN0XA+0065C01W0000N0440XA+TA10材质套管(0~300℃) | 罗斯蒙特 | 148+0065+国产 | 非防爆 | 无认证 | M20*1.5 | 50mm | 螺纹M27*2 | 350mm |  | TA10 | 材质TA10；直径*壁厚12mm*2.5mm | 0~300℃
1535 | 一体化温度变送器 | 148HNNAN0XA+0065C01W0000N0490XA+TA10材质套管(0~300℃) | 罗斯蒙特 | 148+0065+国产 | 非防爆 | 无认证 | M20*1.5 | 50mm | 螺纹M27*2 | 400mm |  | TA10 | 材质TA10；直径*壁厚12mm*2.5mm | 0~300℃
1536 | 一体化温度变送器 | 148HNNAN0XA+0065C01W0000N0590XA+TA10材质套管(0~300℃) | 罗斯蒙特 | 148+0065+国产 | 非防爆 | 无认证 | M20*1.5 | 50mm | 螺纹M27*2 | 500mm |  | TA10 | 材质TA10；直径*壁厚12mm*2.5mm | 0~300℃
1537 | 一体化温度变送器 | 148HNNAN0XA+0065C01W0000N0140XA+2205材质套管(-50~50℃) | 罗斯蒙特 | 148+0065+国产 | 非防爆 | 无认证 | M20*1.5 | 50mm | 螺纹M27*2 | 50mm |  | 2205 | 材质2205；直径*壁厚12mm*2.5mm | -50~50℃
1538 | 一体化温度变送器 | 148HNNAN0XA+0065C01W0000N0190XA+2205材质套管(-50~50℃) | 罗斯蒙特 | 148+0065+国产 | 非防爆 | 无认证 | M20*1.5 | 50mm | 螺纹M27*2 | 100mm |  | 2205 | 材质2205；直径*壁厚12mm*2.5mm | -50~50℃
1539 | 一体化温度变送器 | 148HNNAN0XA+0065C01W0000N0240XA+2205材质套管(-50~50℃) | 罗斯蒙特 | 148+0065+国产 | 非防爆 | 无认证 | M20*1.5 | 50mm | 螺纹M27*2 | 150mm |  | 2205 | 材质2205；直径*壁厚12mm*2.5mm | -50~50℃
1540 | 一体化温度变送器 | 148HNNAN0XA+0065C01W0000N0290XA+2205材质套管(-50~50℃) | 罗斯蒙特 | 148+0065+国产 | 非防爆 | 无认证 | M20*1.5 | 50mm | 螺纹M27*2 | 200mm |  | 2205 | 材质2205；直径*壁厚12mm*2.5mm | -50~50℃
1541 | 一体化温度变送器 | 148HNNAN0XA+0065C01W0000N0340XA+2205材质套管(-50~50℃) | 罗斯蒙特 | 148+0065+国产 | 非防爆 | 无认证 | M20*1.5 | 50mm | 螺纹M27*2 | 250mm |  | 2205 | 材质2205；直径*壁厚12mm*2.5mm | -50~50℃
1542 | 一体化温度变送器 | 148HNNAN0XA+0065C01W0000N0390XA+2205材质套管(-50~50℃) | 罗斯蒙特 | 148+0065+国产 | 非防爆 | 无认证 | M20*1.5 | 50mm | 螺纹M27*2 | 300mm |  | 2205 | 材质2205；直径*壁厚12mm*2.5mm | -50~50℃
1543 | 一体化温度变送器 | 148HNNAN0XA+0065C01W0000N0440XA+2205材质套管(-50~50℃) | 罗斯蒙特 | 148+0065+国产 | 非防爆 | 无认证 | M20*1.5 | 50mm | 螺纹M27*2 | 350mm |  | 2205 | 材质2205；直径*壁厚12mm*2.5mm | -50~50℃
1544 | 一体化温度变送器 | 148HNNAN0XA+0065C01W0000N0490XA+2205材质套管(-50~50℃) | 罗斯蒙特 | 148+0065+国产 | 非防爆 | 无认证 | M20*1.5 | 50mm | 螺纹M27*2 | 400mm |  | 2205 | 材质2205；直径*壁厚12mm*2.5mm | -50~50℃
1545 | 一体化温度变送器 | 148HNNAN0XA+0065C01W0000N0590XA+2205材质套管(-50~50℃) | 罗斯蒙特 | 148+0065+国产 | 非防爆 | 无认证 | M20*1.5 | 50mm | 螺纹M27*2 | 500mm |  | 2205 | 材质2205；直径*壁厚12mm*2.5mm | -50~50℃
1546 | 一体化温度变送器 | 148HNNAN0XA+0065C01W0000N0140XA+2205材质套管(-50~100℃) | 罗斯蒙特 | 148+0065+国产 | 非防爆 | 无认证 | M20*1.5 | 50mm | 螺纹M27*2 | 50mm |  | 2205 | 材质2205；直径*壁厚12mm*2.5mm | -50~100℃
1547 | 一体化温度变送器 | 148HNNAN0XA+0065C01W0000N0190XA+2205材质套管(-50~100℃) | 罗斯蒙特 | 148+0065+国产 | 非防爆 | 无认证 | M20*1.5 | 50mm | 螺纹M27*2 | 100mm |  | 2205 | 材质2205；直径*壁厚12mm*2.5mm | -50~100℃
1548 | 一体化温度变送器 | 148HNNAN0XA+0065C01W0000N0240XA+2205材质套管(-50~100℃) | 罗斯蒙特 | 148+0065+国产 | 非防爆 | 无认证 | M20*1.5 | 50mm | 螺纹M27*2 | 150mm |  | 2205 | 材质2205；直径*壁厚12mm*2.5mm | -50~100℃
1549 | 一体化温度变送器 | 148HNNAN0XA+0065C01W0000N0290XA+2205材质套管(-50~100℃) | 罗斯蒙特 | 148+0065+国产 | 非防爆 | 无认证 | M20*1.5 | 50mm | 螺纹M27*2 | 200mm |  | 2205 | 材质2205；直径*壁厚12mm*2.5mm | -50~100℃
1550 | 一体化温度变送器 | 148HNNAN0XA+0065C01W0000N0340XA+2205材质套管(-50~100℃) | 罗斯蒙特 | 148+0065+国产 | 非防爆 | 无认证 | M20*1.5 | 50mm | 螺纹M27*2 | 250mm |  | 2205 | 材质2205；直径*壁厚12mm*2.5mm | -50~100℃
1551 | 一体化温度变送器 | 148HNNAN0XA+0065C01W0000N0390XA+2205材质套管(-50~100℃) | 罗斯蒙特 | 148+0065+国产 | 非防爆 | 无认证 | M20*1.5 | 50mm | 螺纹M27*2 | 300mm |  | 2205 | 材质2205；直径*壁厚12mm*2.5mm | -50~100℃
1552 | 一体化温度变送器 | 148HNNAN0XA+0065C01W0000N0440XA+2205材质套管(-50~100℃) | 罗斯蒙特 | 148+0065+国产 | 非防爆 | 无认证 | M20*1.5 | 50mm | 螺纹M27*2 | 350mm |  | 2205 | 材质2205；直径*壁厚12mm*2.5mm | -50~100℃
1553 | 一体化温度变送器 | 148HNNAN0XA+0065C01W0000N0490XA+2205材质套管(-50~100℃) | 罗斯蒙特 | 148+0065+国产 | 非防爆 | 无认证 | M20*1.5 | 50mm | 螺纹M27*2 | 400mm |  | 2205 | 材质2205；直径*壁厚12mm*2.5mm | -50~100℃
1554 | 一体化温度变送器 | 148HNNAN0XA+0065C01W0000N0590XA+2205材质套管(-50~100℃) | 罗斯蒙特 | 148+0065+国产 | 非防爆 | 无认证 | M20*1.5 | 50mm | 螺纹M27*2 | 500mm |  | 2205 | 材质2205；直径*壁厚12mm*2.5mm | -50~100℃
1555 | 一体化温度变送器 | 148HNNAN0XA+0065C01W0000N0140XA+2205材质套管(0~50℃) | 罗斯蒙特 | 148+0065+国产 | 非防爆 | 无认证 | M20*1.5 | 50mm | 螺纹M27*2 | 50mm |  | 2205 | 材质2205；直径*壁厚12mm*2.5mm | 0~50℃
1556 | 一体化温度变送器 | 148HNNAN0XA+0065C01W0000N0190XA+2205材质套管(0~50℃) | 罗斯蒙特 | 148+0065+国产 | 非防爆 | 无认证 | M20*1.5 | 50mm | 螺纹M27*2 | 100mm |  | 2205 | 材质2205；直径*壁厚12mm*2.5mm | 0~50℃
1557 | 一体化温度变送器 | 148HNNAN0XA+0065C01W0000N0240XA+2205材质套管(0~50℃) | 罗斯蒙特 | 148+0065+国产 | 非防爆 | 无认证 | M20*1.5 | 50mm | 螺纹M27*2 | 150mm |  | 2205 | 材质2205；直径*壁厚12mm*2.5mm | 0~50℃
1558 | 一体化温度变送器 | 148HNNAN0XA+0065C01W0000N0290XA+2205材质套管(0~50℃) | 罗斯蒙特 | 148+0065+国产 | 非防爆 | 无认证 | M20*1.5 | 50mm | 螺纹M27*2 | 200mm |  | 2205 | 材质2205；直径*壁厚12mm*2.5mm | 0~50℃
1559 | 一体化温度变送器 | 148HNNAN0XA+0065C01W0000N0340XA+2205材质套管(0~50℃) | 罗斯蒙特 | 148+0065+国产 | 非防爆 | 无认证 | M20*1.5 | 50mm | 螺纹M27*2 | 250mm |  | 2205 | 材质2205；直径*壁厚12mm*2.5mm | 0~50℃
1560 | 一体化温度变送器 | 148HNNAN0XA+0065C01W0000N0390XA+2205材质套管(0~50℃) | 罗斯蒙特 | 148+0065+国产 | 非防爆 | 无认证 | M20*1.5 | 50mm | 螺纹M27*2 | 300mm |  | 2205 | 材质2205；直径*壁厚12mm*2.5mm | 0~50℃
1561 | 一体化温度变送器 | 148HNNAN0XA+0065C01W0000N0440XA+2205材质套管(0~50℃) | 罗斯蒙特 | 148+0065+国产 | 非防爆 | 无认证 | M20*1.5 | 50mm | 螺纹M27*2 | 350mm |  | 2205 | 材质2205；直径*壁厚12mm*2.5mm | 0~50℃
1562 | 一体化温度变送器 | 148HNNAN0XA+0065C01W0000N0490XA+2205材质套管(0~50℃) | 罗斯蒙特 | 148+0065+国产 | 非防爆 | 无认证 | M20*1.5 | 50mm | 螺纹M27*2 | 400mm |  | 2205 | 材质2205；直径*壁厚12mm*2.5mm | 0~50℃
1563 | 一体化温度变送器 | 148HNNAN0XA+0065C01W0000N0590XA+2205材质套管(0~50℃) | 罗斯蒙特 | 148+0065+国产 | 非防爆 | 无认证 | M20*1.5 | 50mm | 螺纹M27*2 | 500mm |  | 2205 | 材质2205；直径*壁厚12mm*2.5mm | 0~50℃
1564 | 一体化温度变送器 | 148HNNAN0XA+0065C01W0000N0140XA+2205材质套管(0~100℃) | 罗斯蒙特 | 148+0065+国产 | 非防爆 | 无认证 | M20*1.5 | 50mm | 螺纹M27*2 | 50mm |  | 2205 | 材质2205；直径*壁厚12mm*2.5mm | 0~100℃
1565 | 一体化温度变送器 | 148HNNAN0XA+0065C01W0000N0190XA+2205材质套管(0~100℃) | 罗斯蒙特 | 148+0065+国产 | 非防爆 | 无认证 | M20*1.5 | 50mm | 螺纹M27*2 | 100mm |  | 2205 | 材质2205；直径*壁厚12mm*2.5mm | 0~100℃
1566 | 一体化温度变送器 | 148HNNAN0XA+0065C01W0000N0240XA+2205材质套管(0~100℃) | 罗斯蒙特 | 148+0065+国产 | 非防爆 | 无认证 | M20*1.5 | 50mm | 螺纹M27*2 | 150mm |  | 2205 | 材质2205；直径*壁厚12mm*2.5mm | 0~100℃
1567 | 一体化温度变送器 | 148HNNAN0XA+0065C01W0000N0290XA+2205材质套管(0~100℃) | 罗斯蒙特 | 148+0065+国产 | 非防爆 | 无认证 | M20*1.5 | 50mm | 螺纹M27*2 | 200mm |  | 2205 | 材质2205；直径*壁厚12mm*2.5mm | 0~100℃
1568 | 一体化温度变送器 | 148HNNAN0XA+0065C01W0000N0340XA+2205材质套管(0~100℃) | 罗斯蒙特 | 148+0065+国产 | 非防爆 | 无认证 | M20*1.5 | 50mm | 螺纹M27*2 | 250mm |  | 2205 | 材质2205；直径*壁厚12mm*2.5mm | 0~100℃
1569 | 一体化温度变送器 | 148HNNAN0XA+0065C01W0000N0390XA+2205材质套管(0~100℃) | 罗斯蒙特 | 148+0065+国产 | 非防爆 | 无认证 | M20*1.5 | 50mm | 螺纹M27*2 | 300mm |  | 2205 | 材质2205；直径*壁厚12mm*2.5mm | 0~100℃
1570 | 一体化温度变送器 | 148HNNAN0XA+0065C01W0000N0440XA+2205材质套管(0~100℃) | 罗斯蒙特 | 148+0065+国产 | 非防爆 | 无认证 | M20*1.5 | 50mm | 螺纹M27*2 | 350mm |  | 2205 | 材质2205；直径*壁厚12mm*2.5mm | 0~100℃
1571 | 一体化温度变送器 | 148HNNAN0XA+0065C01W0000N0490XA+2205材质套管(0~100℃) | 罗斯蒙特 | 148+0065+国产 | 非防爆 | 无认证 | M20*1.5 | 50mm | 螺纹M27*2 | 400mm |  | 2205 | 材质2205；直径*壁厚12mm*2.5mm | 0~100℃
1572 | 一体化温度变送器 | 148HNNAN0XA+0065C01W0000N0590XA+2205材质套管(0~100℃) | 罗斯蒙特 | 148+0065+国产 | 非防爆 | 无认证 | M20*1.5 | 50mm | 螺纹M27*2 | 500mm |  | 2205 | 材质2205；直径*壁厚12mm*2.5mm | 0~100℃
1573 | 一体化温度变送器 | 148HNNAN0XA+0065C01W0000N0140XA+2205材质套管(0~150℃) | 罗斯蒙特 | 148+0065+国产 | 非防爆 | 无认证 | M20*1.5 | 50mm | 螺纹M27*2 | 50mm |  | 2205 | 材质2205；直径*壁厚12mm*2.5mm | 0~150℃
1574 | 一体化温度变送器 | 148HNNAN0XA+0065C01W0000N0190XA+2205材质套管(0~150℃) | 罗斯蒙特 | 148+0065+国产 | 非防爆 | 无认证 | M20*1.5 | 50mm | 螺纹M27*2 | 100mm |  | 2205 | 材质2205；直径*壁厚12mm*2.5mm | 0~150℃
1575 | 一体化温度变送器 | 148HNNAN0XA+0065C01W0000N0240XA+2205材质套管(0~150℃) | 罗斯蒙特 | 148+0065+国产 | 非防爆 | 无认证 | M20*1.5 | 50mm | 螺纹M27*2 | 150mm |  | 2205 | 材质2205；直径*壁厚12mm*2.5mm | 0~150℃
1576 | 一体化温度变送器 | 148HNNAN0XA+0065C01W0000N0290XA+2205材质套管(0~150℃) | 罗斯蒙特 | 148+0065+国产 | 非防爆 | 无认证 | M20*1.5 | 50mm | 螺纹M27*2 | 200mm |  | 2205 | 材质2205；直径*壁厚12mm*2.5mm | 0~150℃
1577 | 一体化温度变送器 | 148HNNAN0XA+0065C01W0000N0340XA+2205材质套管(0~150℃) | 罗斯蒙特 | 148+0065+国产 | 非防爆 | 无认证 | M20*1.5 | 50mm | 螺纹M27*2 | 250mm |  | 2205 | 材质2205；直径*壁厚12mm*2.5mm | 0~150℃
1578 | 一体化温度变送器 | 148HNNAN0XA+0065C01W0000N0390XA+2205材质套管(0~150℃) | 罗斯蒙特 | 148+0065+国产 | 非防爆 | 无认证 | M20*1.5 | 50mm | 螺纹M27*2 | 300mm |  | 2205 | 材质2205；直径*壁厚12mm*2.5mm | 0~150℃
1579 | 一体化温度变送器 | 148HNNAN0XA+0065C01W0000N0440XA+2205材质套管(0~150℃) | 罗斯蒙特 | 148+0065+国产 | 非防爆 | 无认证 | M20*1.5 | 50mm | 螺纹M27*2 | 350mm |  | 2205 | 材质2205；直径*壁厚12mm*2.5mm | 0~150℃
1580 | 一体化温度变送器 | 148HNNAN0XA+0065C01W0000N0490XA+2205材质套管(0~150℃) | 罗斯蒙特 | 148+0065+国产 | 非防爆 | 无认证 | M20*1.5 | 50mm | 螺纹M27*2 | 400mm |  | 2205 | 材质2205；直径*壁厚12mm*2.5mm | 0~150℃
1581 | 一体化温度变送器 | 148HNNAN0XA+0065C01W0000N0590XA+2205材质套管(0~150℃) | 罗斯蒙特 | 148+0065+国产 | 非防爆 | 无认证 | M20*1.5 | 50mm | 螺纹M27*2 | 500mm |  | 2205 | 材质2205；直径*壁厚12mm*2.5mm | 0~150℃
1582 | 一体化温度变送器 | 148HNNAN0XA+0065C01W0000N0140XA+2205材质套管(0~200℃) | 罗斯蒙特 | 148+0065+国产 | 非防爆 | 无认证 | M20*1.5 | 50mm | 螺纹M27*2 | 50mm |  | 2205 | 材质2205；直径*壁厚12mm*2.5mm | 0~200℃
1583 | 一体化温度变送器 | 148HNNAN0XA+0065C01W0000N0190XA+2205材质套管(0~200℃) | 罗斯蒙特 | 148+0065+国产 | 非防爆 | 无认证 | M20*1.5 | 50mm | 螺纹M27*2 | 100mm |  | 2205 | 材质2205；直径*壁厚12mm*2.5mm | 0~200℃
1584 | 一体化温度变送器 | 148HNNAN0XA+0065C01W0000N0240XA+2205材质套管(0~200℃) | 罗斯蒙特 | 148+0065+国产 | 非防爆 | 无认证 | M20*1.5 | 50mm | 螺纹M27*2 | 150mm |  | 2205 | 材质2205；直径*壁厚12mm*2.5mm | 0~200℃
1585 | 一体化温度变送器 | 148HNNAN0XA+0065C01W0000N0290XA+2205材质套管(0~200℃) | 罗斯蒙特 | 148+0065+国产 | 非防爆 | 无认证 | M20*1.5 | 50mm | 螺纹M27*2 | 200mm |  | 2205 | 材质2205；直径*壁厚12mm*2.5mm | 0~200℃
1586 | 一体化温度变送器 | 148HNNAN0XA+0065C01W0000N0340XA+2205材质套管(0~200℃) | 罗斯蒙特 | 148+0065+国产 | 非防爆 | 无认证 | M20*1.5 | 50mm | 螺纹M27*2 | 250mm |  | 2205 | 材质2205；直径*壁厚12mm*2.5mm | 0~200℃
1587 | 一体化温度变送器 | 148HNNAN0XA+0065C01W0000N0390XA+2205材质套管(0~200℃) | 罗斯蒙特 | 148+0065+国产 | 非防爆 | 无认证 | M20*1.5 | 50mm | 螺纹M27*2 | 300mm |  | 2205 | 材质2205；直径*壁厚12mm*2.5mm | 0~200℃
1588 | 一体化温度变送器 | 148HNNAN0XA+0065C01W0000N0440XA+2205材质套管(0~200℃) | 罗斯蒙特 | 148+0065+国产 | 非防爆 | 无认证 | M20*1.5 | 50mm | 螺纹M27*2 | 350mm |  | 2205 | 材质2205；直径*壁厚12mm*2.5mm | 0~200℃
1589 | 一体化温度变送器 | 148HNNAN0XA+0065C01W0000N0490XA+2205材质套管(0~200℃) | 罗斯蒙特 | 148+0065+国产 | 非防爆 | 无认证 | M20*1.5 | 50mm | 螺纹M27*2 | 400mm |  | 2205 | 材质2205；直径*壁厚12mm*2.5mm | 0~200℃
1590 | 一体化温度变送器 | 148HNNAN0XA+0065C01W0000N0590XA+2205材质套管(0~200℃) | 罗斯蒙特 | 148+0065+国产 | 非防爆 | 无认证 | M20*1.5 | 50mm | 螺纹M27*2 | 500mm |  | 2205 | 材质2205；直径*壁厚12mm*2.5mm | 0~200℃
1591 | 一体化温度变送器 | 148HNNAN0XA+0065C01W0000N0140XA+2205材质套管(0~250℃) | 罗斯蒙特 | 148+0065+国产 | 非防爆 | 无认证 | M20*1.5 | 50mm | 螺纹M27*2 | 50mm |  | 2205 | 材质2205；直径*壁厚12mm*2.5mm | 0~250℃
1592 | 一体化温度变送器 | 148HNNAN0XA+0065C01W0000N0190XA+2205材质套管(0~250℃) | 罗斯蒙特 | 148+0065+国产 | 非防爆 | 无认证 | M20*1.5 | 50mm | 螺纹M27*2 | 100mm |  | 2205 | 材质2205；直径*壁厚12mm*2.5mm | 0~250℃
1593 | 一体化温度变送器 | 148HNNAN0XA+0065C01W0000N0240XA+2205材质套管(0~250℃) | 罗斯蒙特 | 148+0065+国产 | 非防爆 | 无认证 | M20*1.5 | 50mm | 螺纹M27*2 | 150mm |  | 2205 | 材质2205；直径*壁厚12mm*2.5mm | 0~250℃
1594 | 一体化温度变送器 | 148HNNAN0XA+0065C01W0000N0290XA+2205材质套管(0~250℃) | 罗斯蒙特 | 148+0065+国产 | 非防爆 | 无认证 | M20*1.5 | 50mm | 螺纹M27*2 | 200mm |  | 2205 | 材质2205；直径*壁厚12mm*2.5mm | 0~250℃
1595 | 一体化温度变送器 | 148HNNAN0XA+0065C01W0000N0340XA+2205材质套管(0~250℃) | 罗斯蒙特 | 148+0065+国产 | 非防爆 | 无认证 | M20*1.5 | 50mm | 螺纹M27*2 | 250mm |  | 2205 | 材质2205；直径*壁厚12mm*2.5mm | 0~250℃
1596 | 一体化温度变送器 | 148HNNAN0XA+0065C01W0000N0390XA+2205材质套管(0~250℃) | 罗斯蒙特 | 148+0065+国产 | 非防爆 | 无认证 | M20*1.5 | 50mm | 螺纹M27*2 | 300mm |  | 2205 | 材质2205；直径*壁厚12mm*2.5mm | 0~250℃
1597 | 一体化温度变送器 | 148HNNAN0XA+0065C01W0000N0440XA+2205材质套管(0~250℃) | 罗斯蒙特 | 148+0065+国产 | 非防爆 | 无认证 | M20*1.5 | 50mm | 螺纹M27*2 | 350mm |  | 2205 | 材质2205；直径*壁厚12mm*2.5mm | 0~250℃
1598 | 一体化温度变送器 | 148HNNAN0XA+0065C01W0000N0490XA+2205材质套管(0~250℃) | 罗斯蒙特 | 148+0065+国产 | 非防爆 | 无认证 | M20*1.5 | 50mm | 螺纹M27*2 | 400mm |  | 2205 | 材质2205；直径*壁厚12mm*2.5mm | 0~250℃
1599 | 一体化温度变送器 | 148HNNAN0XA+0065C01W0000N0590XA+2205材质套管(0~250℃) | 罗斯蒙特 | 148+0065+国产 | 非防爆 | 无认证 | M20*1.5 | 50mm | 螺纹M27*2 | 500mm |  | 2205 | 材质2205；直径*壁厚12mm*2.5mm | 0~250℃
1600 | 一体化温度变送器 | 148HNNAN0XA+0065C01W0000N0140XA+2205材质套管(0~300℃) | 罗斯蒙特 | 148+0065+国产 | 非防爆 | 无认证 | M20*1.5 | 50mm | 螺纹M27*2 | 50mm |  | 2205 | 材质2205；直径*壁厚12mm*2.5mm | 0~300℃
1601 | 一体化温度变送器 | 148HNNAN0XA+0065C01W0000N0190XA+2205材质套管(0~300℃) | 罗斯蒙特 | 148+0065+国产 | 非防爆 | 无认证 | M20*1.5 | 50mm | 螺纹M27*2 | 100mm |  | 2205 | 材质2205；直径*壁厚12mm*2.5mm | 0~300℃
1602 | 一体化温度变送器 | 148HNNAN0XA+0065C01W0000N0240XA+2205材质套管(0~300℃) | 罗斯蒙特 | 148+0065+国产 | 非防爆 | 无认证 | M20*1.5 | 50mm | 螺纹M27*2 | 150mm |  | 2205 | 材质2205；直径*壁厚12mm*2.5mm | 0~300℃
1603 | 一体化温度变送器 | 148HNNAN0XA+0065C01W0000N0290XA+2205材质套管(0~300℃) | 罗斯蒙特 | 148+0065+国产 | 非防爆 | 无认证 | M20*1.5 | 50mm | 螺纹M27*2 | 200mm |  | 2205 | 材质2205；直径*壁厚12mm*2.5mm | 0~300℃
1604 | 一体化温度变送器 | 148HNNAN0XA+0065C01W0000N0340XA+2205材质套管(0~300℃) | 罗斯蒙特 | 148+0065+国产 | 非防爆 | 无认证 | M20*1.5 | 50mm | 螺纹M27*2 | 250mm |  | 2205 | 材质2205；直径*壁厚12mm*2.5mm | 0~300℃
1605 | 一体化温度变送器 | 148HNNAN0XA+0065C01W0000N0390XA+2205材质套管(0~300℃) | 罗斯蒙特 | 148+0065+国产 | 非防爆 | 无认证 | M20*1.5 | 50mm | 螺纹M27*2 | 300mm |  | 2205 | 材质2205；直径*壁厚12mm*2.5mm | 0~300℃
1606 | 一体化温度变送器 | 148HNNAN0XA+0065C01W0000N0440XA+2205材质套管(0~300℃) | 罗斯蒙特 | 148+0065+国产 | 非防爆 | 无认证 | M20*1.5 | 50mm | 螺纹M27*2 | 350mm |  | 2205 | 材质2205；直径*壁厚12mm*2.5mm | 0~300℃
1607 | 一体化温度变送器 | 148HNNAN0XA+0065C01W0000N0490XA+2205材质套管(0~300℃) | 罗斯蒙特 | 148+0065+国产 | 非防爆 | 无认证 | M20*1.5 | 50mm | 螺纹M27*2 | 400mm |  | 2205 | 材质2205；直径*壁厚12mm*2.5mm | 0~300℃
1608 | 一体化温度变送器 | 148HNNAN0XA+0065C01W0000N0590XA+2205材质套管(0~300℃) | 罗斯蒙特 | 148+0065+国产 | 非防爆 | 无认证 | M20*1.5 | 50mm | 螺纹M27*2 | 500mm |  | 2205 | 材质2205；直径*壁厚12mm*2.5mm | 0~300℃
1609 | 一体化温度变送器 | 148HNNAN0XA+0065C01W0000N0140XA+C276材质套管(-50~50℃) | 罗斯蒙特 | 148+0065+国产 | 非防爆 | 无认证 | M20*1.5 | 50mm | 螺纹M27*2 | 50mm |  | C276 | 材质C276；直径*壁厚12mm*2.5mm | -50~50℃
1610 | 一体化温度变送器 | 148HNNAN0XA+0065C01W0000N0190XA+C276材质套管(-50~50℃) | 罗斯蒙特 | 148+0065+国产 | 非防爆 | 无认证 | M20*1.5 | 50mm | 螺纹M27*2 | 100mm |  | C276 | 材质C276；直径*壁厚12mm*2.5mm | -50~50℃
1611 | 一体化温度变送器 | 148HNNAN0XA+0065C01W0000N0240XA+C276材质套管(-50~50℃) | 罗斯蒙特 | 148+0065+国产 | 非防爆 | 无认证 | M20*1.5 | 50mm | 螺纹M27*2 | 150mm |  | C276 | 材质C276；直径*壁厚12mm*2.5mm | -50~50℃
1612 | 一体化温度变送器 | 148HNNAN0XA+0065C01W0000N0290XA+C276材质套管(-50~50℃) | 罗斯蒙特 | 148+0065+国产 | 非防爆 | 无认证 | M20*1.5 | 50mm | 螺纹M27*2 | 200mm |  | C276 | 材质C276；直径*壁厚12mm*2.5mm | -50~50℃
1613 | 一体化温度变送器 | 148HNNAN0XA+0065C01W0000N0340XA+C276材质套管(-50~50℃) | 罗斯蒙特 | 148+0065+国产 | 非防爆 | 无认证 | M20*1.5 | 50mm | 螺纹M27*2 | 250mm |  | C276 | 材质C276；直径*壁厚12mm*2.5mm | -50~50℃
1614 | 一体化温度变送器 | 148HNNAN0XA+0065C01W0000N0390XA+C276材质套管(-50~50℃) | 罗斯蒙特 | 148+0065+国产 | 非防爆 | 无认证 | M20*1.5 | 50mm | 螺纹M27*2 | 300mm |  | C276 | 材质C276；直径*壁厚12mm*2.5mm | -50~50℃
1615 | 一体化温度变送器 | 148HNNAN0XA+0065C01W0000N0440XA+C276材质套管(-50~50℃) | 罗斯蒙特 | 148+0065+国产 | 非防爆 | 无认证 | M20*1.5 | 50mm | 螺纹M27*2 | 350mm |  | C276 | 材质C276；直径*壁厚12mm*2.5mm | -50~50℃
1616 | 一体化温度变送器 | 148HNNAN0XA+0065C01W0000N0490XA+C276材质套管(-50~50℃) | 罗斯蒙特 | 148+0065+国产 | 非防爆 | 无认证 | M20*1.5 | 50mm | 螺纹M27*2 | 400mm |  | C276 | 材质C276；直径*壁厚12mm*2.5mm | -50~50℃
1617 | 一体化温度变送器 | 148HNNAN0XA+0065C01W0000N0590XA+C276材质套管(-50~50℃) | 罗斯蒙特 | 148+0065+国产 | 非防爆 | 无认证 | M20*1.5 | 50mm | 螺纹M27*2 | 500mm |  | C276 | 材质C276；直径*壁厚12mm*2.5mm | -50~50℃
1618 | 一体化温度变送器 | 148HNNAN0XA+0065C01W0000N0140XA+C276材质套管(-50~100℃) | 罗斯蒙特 | 148+0065+国产 | 非防爆 | 无认证 | M20*1.5 | 50mm | 螺纹M27*2 | 50mm |  | C276 | 材质C276；直径*壁厚12mm*2.5mm | -50~100℃
1619 | 一体化温度变送器 | 148HNNAN0XA+0065C01W0000N0190XA+C276材质套管(-50~100℃) | 罗斯蒙特 | 148+0065+国产 | 非防爆 | 无认证 | M20*1.5 | 50mm | 螺纹M27*2 | 100mm |  | C276 | 材质C276；直径*壁厚12mm*2.5mm | -50~100℃
1620 | 一体化温度变送器 | 148HNNAN0XA+0065C01W0000N0240XA+C276材质套管(-50~100℃) | 罗斯蒙特 | 148+0065+国产 | 非防爆 | 无认证 | M20*1.5 | 50mm | 螺纹M27*2 | 150mm |  | C276 | 材质C276；直径*壁厚12mm*2.5mm | -50~100℃
1621 | 一体化温度变送器 | 148HNNAN0XA+0065C01W0000N0290XA+C276材质套管(-50~100℃) | 罗斯蒙特 | 148+0065+国产 | 非防爆 | 无认证 | M20*1.5 | 50mm | 螺纹M27*2 | 200mm |  | C276 | 材质C276；直径*壁厚12mm*2.5mm | -50~100℃
1622 | 一体化温度变送器 | 148HNNAN0XA+0065C01W0000N0340XA+C276材质套管(-50~100℃) | 罗斯蒙特 | 148+0065+国产 | 非防爆 | 无认证 | M20*1.5 | 50mm | 螺纹M27*2 | 250mm |  | C276 | 材质C276；直径*壁厚12mm*2.5mm | -50~100℃
1623 | 一体化温度变送器 | 148HNNAN0XA+0065C01W0000N0390XA+C276材质套管(-50~100℃) | 罗斯蒙特 | 148+0065+国产 | 非防爆 | 无认证 | M20*1.5 | 50mm | 螺纹M27*2 | 300mm |  | C276 | 材质C276；直径*壁厚12mm*2.5mm | -50~100℃
1624 | 一体化温度变送器 | 148HNNAN0XA+0065C01W0000N0440XA+C276材质套管(-50~100℃) | 罗斯蒙特 | 148+0065+国产 | 非防爆 | 无认证 | M20*1.5 | 50mm | 螺纹M27*2 | 350mm |  | C276 | 材质C276；直径*壁厚12mm*2.5mm | -50~100℃
1625 | 一体化温度变送器 | 148HNNAN0XA+0065C01W0000N0490XA+C276材质套管(-50~100℃) | 罗斯蒙特 | 148+0065+国产 | 非防爆 | 无认证 | M20*1.5 | 50mm | 螺纹M27*2 | 400mm |  | C276 | 材质C276；直径*壁厚12mm*2.5mm | -50~100℃
1626 | 一体化温度变送器 | 148HNNAN0XA+0065C01W0000N0590XA+C276材质套管(-50~100℃) | 罗斯蒙特 | 148+0065+国产 | 非防爆 | 无认证 | M20*1.5 | 50mm | 螺纹M27*2 | 500mm |  | C276 | 材质C276；直径*壁厚12mm*2.5mm | -50~100℃
1627 | 一体化温度变送器 | 148HNNAN0XA+0065C01W0000N0140XA+C276材质套管(0~50℃) | 罗斯蒙特 | 148+0065+国产 | 非防爆 | 无认证 | M20*1.5 | 50mm | 螺纹M27*2 | 50mm |  | C276 | 材质C276；直径*壁厚12mm*2.5mm | 0~50℃
1628 | 一体化温度变送器 | 148HNNAN0XA+0065C01W0000N0190XA+C276材质套管(0~50℃) | 罗斯蒙特 | 148+0065+国产 | 非防爆 | 无认证 | M20*1.5 | 50mm | 螺纹M27*2 | 100mm |  | C276 | 材质C276；直径*壁厚12mm*2.5mm | 0~50℃
1629 | 一体化温度变送器 | 148HNNAN0XA+0065C01W0000N0240XA+C276材质套管(0~50℃) | 罗斯蒙特 | 148+0065+国产 | 非防爆 | 无认证 | M20*1.5 | 50mm | 螺纹M27*2 | 150mm |  | C276 | 材质C276；直径*壁厚12mm*2.5mm | 0~50℃
1630 | 一体化温度变送器 | 148HNNAN0XA+0065C01W0000N0290XA+C276材质套管(0~50℃) | 罗斯蒙特 | 148+0065+国产 | 非防爆 | 无认证 | M20*1.5 | 50mm | 螺纹M27*2 | 200mm |  | C276 | 材质C276；直径*壁厚12mm*2.5mm | 0~50℃
1631 | 一体化温度变送器 | 148HNNAN0XA+0065C01W0000N0340XA+C276材质套管(0~50℃) | 罗斯蒙特 | 148+0065+国产 | 非防爆 | 无认证 | M20*1.5 | 50mm | 螺纹M27*2 | 250mm |  | C276 | 材质C276；直径*壁厚12mm*2.5mm | 0~50℃
1632 | 一体化温度变送器 | 148HNNAN0XA+0065C01W0000N0390XA+C276材质套管(0~50℃) | 罗斯蒙特 | 148+0065+国产 | 非防爆 | 无认证 | M20*1.5 | 50mm | 螺纹M27*2 | 300mm |  | C276 | 材质C276；直径*壁厚12mm*2.5mm | 0~50℃
1633 | 一体化温度变送器 | 148HNNAN0XA+0065C01W0000N0440XA+C276材质套管(0~50℃) | 罗斯蒙特 | 148+0065+国产 | 非防爆 | 无认证 | M20*1.5 | 50mm | 螺纹M27*2 | 350mm |  | C276 | 材质C276；直径*壁厚12mm*2.5mm | 0~50℃
1634 | 一体化温度变送器 | 148HNNAN0XA+0065C01W0000N0490XA+C276材质套管(0~50℃) | 罗斯蒙特 | 148+0065+国产 | 非防爆 | 无认证 | M20*1.5 | 50mm | 螺纹M27*2 | 400mm |  | C276 | 材质C276；直径*壁厚12mm*2.5mm | 0~50℃
1635 | 一体化温度变送器 | 148HNNAN0XA+0065C01W0000N0590XA+C276材质套管(0~50℃) | 罗斯蒙特 | 148+0065+国产 | 非防爆 | 无认证 | M20*1.5 | 50mm | 螺纹M27*2 | 500mm |  | C276 | 材质C276；直径*壁厚12mm*2.5mm | 0~50℃
1636 | 一体化温度变送器 | 148HNNAN0XA+0065C01W0000N0140XA+C276材质套管(0~100℃) | 罗斯蒙特 | 148+0065+国产 | 非防爆 | 无认证 | M20*1.5 | 50mm | 螺纹M27*2 | 50mm |  | C276 | 材质C276；直径*壁厚12mm*2.5mm | 0~100℃
1637 | 一体化温度变送器 | 148HNNAN0XA+0065C01W0000N0190XA+C276材质套管(0~100℃) | 罗斯蒙特 | 148+0065+国产 | 非防爆 | 无认证 | M20*1.5 | 50mm | 螺纹M27*2 | 100mm |  | C276 | 材质C276；直径*壁厚12mm*2.5mm | 0~100℃
1638 | 一体化温度变送器 | 148HNNAN0XA+0065C01W0000N0240XA+C276材质套管(0~100℃) | 罗斯蒙特 | 148+0065+国产 | 非防爆 | 无认证 | M20*1.5 | 50mm | 螺纹M27*2 | 150mm |  | C276 | 材质C276；直径*壁厚12mm*2.5mm | 0~100℃
1639 | 一体化温度变送器 | 148HNNAN0XA+0065C01W0000N0290XA+C276材质套管(0~100℃) | 罗斯蒙特 | 148+0065+国产 | 非防爆 | 无认证 | M20*1.5 | 50mm | 螺纹M27*2 | 200mm |  | C276 | 材质C276；直径*壁厚12mm*2.5mm | 0~100℃
1640 | 一体化温度变送器 | 148HNNAN0XA+0065C01W0000N0340XA+C276材质套管(0~100℃) | 罗斯蒙特 | 148+0065+国产 | 非防爆 | 无认证 | M20*1.5 | 50mm | 螺纹M27*2 | 250mm |  | C276 | 材质C276；直径*壁厚12mm*2.5mm | 0~100℃
1641 | 一体化温度变送器 | 148HNNAN0XA+0065C01W0000N0390XA+C276材质套管(0~100℃) | 罗斯蒙特 | 148+0065+国产 | 非防爆 | 无认证 | M20*1.5 | 50mm | 螺纹M27*2 | 300mm |  | C276 | 材质C276；直径*壁厚12mm*2.5mm | 0~100℃
1642 | 一体化温度变送器 | 148HNNAN0XA+0065C01W0000N0440XA+C276材质套管(0~100℃) | 罗斯蒙特 | 148+0065+国产 | 非防爆 | 无认证 | M20*1.5 | 50mm | 螺纹M27*2 | 350mm |  | C276 | 材质C276；直径*壁厚12mm*2.5mm | 0~100℃
1643 | 一体化温度变送器 | 148HNNAN0XA+0065C01W0000N0490XA+C276材质套管(0~100℃) | 罗斯蒙特 | 148+0065+国产 | 非防爆 | 无认证 | M20*1.5 | 50mm | 螺纹M27*2 | 400mm |  | C276 | 材质C276；直径*壁厚12mm*2.5mm | 0~100℃
1644 | 一体化温度变送器 | 148HNNAN0XA+0065C01W0000N0590XA+C276材质套管(0~100℃) | 罗斯蒙特 | 148+0065+国产 | 非防爆 | 无认证 | M20*1.5 | 50mm | 螺纹M27*2 | 500mm |  | C276 | 材质C276；直径*壁厚12mm*2.5mm | 0~100℃
1645 | 一体化温度变送器 | 148HNNAN0XA+0065C01W0000N0140XA+C276材质套管(0~150℃) | 罗斯蒙特 | 148+0065+国产 | 非防爆 | 无认证 | M20*1.5 | 50mm | 螺纹M27*2 | 50mm |  | C276 | 材质C276；直径*壁厚12mm*2.5mm | 0~150℃
1646 | 一体化温度变送器 | 148HNNAN0XA+0065C01W0000N0190XA+C276材质套管(0~150℃) | 罗斯蒙特 | 148+0065+国产 | 非防爆 | 无认证 | M20*1.5 | 50mm | 螺纹M27*2 | 100mm |  | C276 | 材质C276；直径*壁厚12mm*2.5mm | 0~150℃
1647 | 一体化温度变送器 | 148HNNAN0XA+0065C01W0000N0240XA+C276材质套管(0~150℃) | 罗斯蒙特 | 148+0065+国产 | 非防爆 | 无认证 | M20*1.5 | 50mm | 螺纹M27*2 | 150mm |  | C276 | 材质C276；直径*壁厚12mm*2.5mm | 0~150℃
1648 | 一体化温度变送器 | 148HNNAN0XA+0065C01W0000N0290XA+C276材质套管(0~150℃) | 罗斯蒙特 | 148+0065+国产 | 非防爆 | 无认证 | M20*1.5 | 50mm | 螺纹M27*2 | 200mm |  | C276 | 材质C276；直径*壁厚12mm*2.5mm | 0~150℃
1649 | 一体化温度变送器 | 148HNNAN0XA+0065C01W0000N0340XA+C276材质套管(0~150℃) | 罗斯蒙特 | 148+0065+国产 | 非防爆 | 无认证 | M20*1.5 | 50mm | 螺纹M27*2 | 250mm |  | C276 | 材质C276；直径*壁厚12mm*2.5mm | 0~150℃
1650 | 一体化温度变送器 | 148HNNAN0XA+0065C01W0000N0390XA+C276材质套管(0~150℃) | 罗斯蒙特 | 148+0065+国产 | 非防爆 | 无认证 | M20*1.5 | 50mm | 螺纹M27*2 | 300mm |  | C276 | 材质C276；直径*壁厚12mm*2.5mm | 0~150℃
1651 | 一体化温度变送器 | 148HNNAN0XA+0065C01W0000N0440XA+C276材质套管(0~150℃) | 罗斯蒙特 | 148+0065+国产 | 非防爆 | 无认证 | M20*1.5 | 50mm | 螺纹M27*2 | 350mm |  | C276 | 材质C276；直径*壁厚12mm*2.5mm | 0~150℃
1652 | 一体化温度变送器 | 148HNNAN0XA+0065C01W0000N0490XA+C276材质套管(0~150℃) | 罗斯蒙特 | 148+0065+国产 | 非防爆 | 无认证 | M20*1.5 | 50mm | 螺纹M27*2 | 400mm |  | C276 | 材质C276；直径*壁厚12mm*2.5mm | 0~150℃
1653 | 一体化温度变送器 | 148HNNAN0XA+0065C01W0000N0590XA+C276材质套管(0~150℃) | 罗斯蒙特 | 148+0065+国产 | 非防爆 | 无认证 | M20*1.5 | 50mm | 螺纹M27*2 | 500mm |  | C276 | 材质C276；直径*壁厚12mm*2.5mm | 0~150℃
1654 | 一体化温度变送器 | 148HNNAN0XA+0065C01W0000N0140XA+C276材质套管(0~200℃) | 罗斯蒙特 | 148+0065+国产 | 非防爆 | 无认证 | M20*1.5 | 50mm | 螺纹M27*2 | 50mm |  | C276 | 材质C276；直径*壁厚12mm*2.5mm | 0~200℃
1655 | 一体化温度变送器 | 148HNNAN0XA+0065C01W0000N0190XA+C276材质套管(0~200℃) | 罗斯蒙特 | 148+0065+国产 | 非防爆 | 无认证 | M20*1.5 | 50mm | 螺纹M27*2 | 100mm |  | C276 | 材质C276；直径*壁厚12mm*2.5mm | 0~200℃
1656 | 一体化温度变送器 | 148HNNAN0XA+0065C01W0000N0240XA+C276材质套管(0~200℃) | 罗斯蒙特 | 148+0065+国产 | 非防爆 | 无认证 | M20*1.5 | 50mm | 螺纹M27*2 | 150mm |  | C276 | 材质C276；直径*壁厚12mm*2.5mm | 0~200℃
1657 | 一体化温度变送器 | 148HNNAN0XA+0065C01W0000N0290XA+C276材质套管(0~200℃) | 罗斯蒙特 | 148+0065+国产 | 非防爆 | 无认证 | M20*1.5 | 50mm | 螺纹M27*2 | 200mm |  | C276 | 材质C276；直径*壁厚12mm*2.5mm | 0~200℃
1658 | 一体化温度变送器 | 148HNNAN0XA+0065C01W0000N0340XA+C276材质套管(0~200℃) | 罗斯蒙特 | 148+0065+国产 | 非防爆 | 无认证 | M20*1.5 | 50mm | 螺纹M27*2 | 250mm |  | C276 | 材质C276；直径*壁厚12mm*2.5mm | 0~200℃
1659 | 一体化温度变送器 | 148HNNAN0XA+0065C01W0000N0390XA+C276材质套管(0~200℃) | 罗斯蒙特 | 148+0065+国产 | 非防爆 | 无认证 | M20*1.5 | 50mm | 螺纹M27*2 | 300mm |  | C276 | 材质C276；直径*壁厚12mm*2.5mm | 0~200℃
1660 | 一体化温度变送器 | 148HNNAN0XA+0065C01W0000N0440XA+C276材质套管(0~200℃) | 罗斯蒙特 | 148+0065+国产 | 非防爆 | 无认证 | M20*1.5 | 50mm | 螺纹M27*2 | 350mm |  | C276 | 材质C276；直径*壁厚12mm*2.5mm | 0~200℃
1661 | 一体化温度变送器 | 148HNNAN0XA+0065C01W0000N0490XA+C276材质套管(0~200℃) | 罗斯蒙特 | 148+0065+国产 | 非防爆 | 无认证 | M20*1.5 | 50mm | 螺纹M27*2 | 400mm |  | C276 | 材质C276；直径*壁厚12mm*2.5mm | 0~200℃
1662 | 一体化温度变送器 | 148HNNAN0XA+0065C01W0000N0590XA+C276材质套管(0~200℃) | 罗斯蒙特 | 148+0065+国产 | 非防爆 | 无认证 | M20*1.5 | 50mm | 螺纹M27*2 | 500mm |  | C276 | 材质C276；直径*壁厚12mm*2.5mm | 0~200℃
1663 | 一体化温度变送器 | 148HNNAN0XA+0065C01W0000N0140XA+C276材质套管(0~250℃) | 罗斯蒙特 | 148+0065+国产 | 非防爆 | 无认证 | M20*1.5 | 50mm | 螺纹M27*2 | 50mm |  | C276 | 材质C276；直径*壁厚12mm*2.5mm | 0~250℃
1664 | 一体化温度变送器 | 148HNNAN0XA+0065C01W0000N0190XA+C276材质套管(0~250℃) | 罗斯蒙特 | 148+0065+国产 | 非防爆 | 无认证 | M20*1.5 | 50mm | 螺纹M27*2 | 100mm |  | C276 | 材质C276；直径*壁厚12mm*2.5mm | 0~250℃
1665 | 一体化温度变送器 | 148HNNAN0XA+0065C01W0000N0240XA+C276材质套管(0~250℃) | 罗斯蒙特 | 148+0065+国产 | 非防爆 | 无认证 | M20*1.5 | 50mm | 螺纹M27*2 | 150mm |  | C276 | 材质C276；直径*壁厚12mm*2.5mm | 0~250℃
1666 | 一体化温度变送器 | 148HNNAN0XA+0065C01W0000N0290XA+C276材质套管(0~250℃) | 罗斯蒙特 | 148+0065+国产 | 非防爆 | 无认证 | M20*1.5 | 50mm | 螺纹M27*2 | 200mm |  | C276 | 材质C276；直径*壁厚12mm*2.5mm | 0~250℃
1667 | 一体化温度变送器 | 148HNNAN0XA+0065C01W0000N0340XA+C276材质套管(0~250℃) | 罗斯蒙特 | 148+0065+国产 | 非防爆 | 无认证 | M20*1.5 | 50mm | 螺纹M27*2 | 250mm |  | C276 | 材质C276；直径*壁厚12mm*2.5mm | 0~250℃
1668 | 一体化温度变送器 | 148HNNAN0XA+0065C01W0000N0390XA+C276材质套管(0~250℃) | 罗斯蒙特 | 148+0065+国产 | 非防爆 | 无认证 | M20*1.5 | 50mm | 螺纹M27*2 | 300mm |  | C276 | 材质C276；直径*壁厚12mm*2.5mm | 0~250℃
1669 | 一体化温度变送器 | 148HNNAN0XA+0065C01W0000N0440XA+C276材质套管(0~250℃) | 罗斯蒙特 | 148+0065+国产 | 非防爆 | 无认证 | M20*1.5 | 50mm | 螺纹M27*2 | 350mm |  | C276 | 材质C276；直径*壁厚12mm*2.5mm | 0~250℃
1670 | 一体化温度变送器 | 148HNNAN0XA+0065C01W0000N0490XA+C276材质套管(0~250℃) | 罗斯蒙特 | 148+0065+国产 | 非防爆 | 无认证 | M20*1.5 | 50mm | 螺纹M27*2 | 400mm |  | C276 | 材质C276；直径*壁厚12mm*2.5mm | 0~250℃
1671 | 一体化温度变送器 | 148HNNAN0XA+0065C01W0000N0590XA+C276材质套管(0~250℃) | 罗斯蒙特 | 148+0065+国产 | 非防爆 | 无认证 | M20*1.5 | 50mm | 螺纹M27*2 | 500mm |  | C276 | 材质C276；直径*壁厚12mm*2.5mm | 0~250℃
1672 | 一体化温度变送器 | 148HNNAN0XA+0065C01W0000N0140XA+C276材质套管(0~300℃) | 罗斯蒙特 | 148+0065+国产 | 非防爆 | 无认证 | M20*1.5 | 50mm | 螺纹M27*2 | 50mm |  | C276 | 材质C276；直径*壁厚12mm*2.5mm | 0~300℃
1673 | 一体化温度变送器 | 148HNNAN0XA+0065C01W0000N0190XA+C276材质套管(0~300℃) | 罗斯蒙特 | 148+0065+国产 | 非防爆 | 无认证 | M20*1.5 | 50mm | 螺纹M27*2 | 100mm |  | C276 | 材质C276；直径*壁厚12mm*2.5mm | 0~300℃
1674 | 一体化温度变送器 | 148HNNAN0XA+0065C01W0000N0240XA+C276材质套管(0~300℃) | 罗斯蒙特 | 148+0065+国产 | 非防爆 | 无认证 | M20*1.5 | 50mm | 螺纹M27*2 | 150mm |  | C276 | 材质C276；直径*壁厚12mm*2.5mm | 0~300℃
1675 | 一体化温度变送器 | 148HNNAN0XA+0065C01W0000N0290XA+C276材质套管(0~300℃) | 罗斯蒙特 | 148+0065+国产 | 非防爆 | 无认证 | M20*1.5 | 50mm | 螺纹M27*2 | 200mm |  | C276 | 材质C276；直径*壁厚12mm*2.5mm | 0~300℃
1676 | 一体化温度变送器 | 148HNNAN0XA+0065C01W0000N0340XA+C276材质套管(0~300℃) | 罗斯蒙特 | 148+0065+国产 | 非防爆 | 无认证 | M20*1.5 | 50mm | 螺纹M27*2 | 250mm |  | C276 | 材质C276；直径*壁厚12mm*2.5mm | 0~300℃
1677 | 一体化温度变送器 | 148HNNAN0XA+0065C01W0000N0390XA+C276材质套管(0~300℃) | 罗斯蒙特 | 148+0065+国产 | 非防爆 | 无认证 | M20*1.5 | 50mm | 螺纹M27*2 | 300mm |  | C276 | 材质C276；直径*壁厚12mm*2.5mm | 0~300℃
1678 | 一体化温度变送器 | 148HNNAN0XA+0065C01W0000N0440XA+C276材质套管(0~300℃) | 罗斯蒙特 | 148+0065+国产 | 非防爆 | 无认证 | M20*1.5 | 50mm | 螺纹M27*2 | 350mm |  | C276 | 材质C276；直径*壁厚12mm*2.5mm | 0~300℃
1679 | 一体化温度变送器 | 148HNNAN0XA+0065C01W0000N0490XA+C276材质套管(0~300℃) | 罗斯蒙特 | 148+0065+国产 | 非防爆 | 无认证 | M20*1.5 | 50mm | 螺纹M27*2 | 400mm |  | C276 | 材质C276；直径*壁厚12mm*2.5mm | 0~300℃
1680 | 一体化温度变送器 | 148HNNAN0XA+0065C01W0000N0590XA+C276材质套管(0~300℃) | 罗斯蒙特 | 148+0065+国产 | 非防爆 | 无认证 | M20*1.5 | 50mm | 螺纹M27*2 | 500mm |  | C276 | 材质C276；直径*壁厚12mm*2.5mm | 0~300℃