## ASLA-01-X-00
|  | 1 | 1 | 1 | 1 | 1 | 1 | 1 | 1 | 0 | 0 | 0 | 0
序号 | 分类名称 | 供应商型号规格 | 品牌 | 产品系列 | 防爆类型 | 过程连接 | 探头材质 | 探杆长度 | 电源及输出 | 接线盒 | 过程条件 | 传感器类型 | 认证
1 | 音叉物位开关 | FTL31-AA4U3AAWBJ | E+H | FTL31 | 非防爆 | 螺纹G1/2 | 316L | 63.9mm | 10~30VDC;3线PNP | 阀塞插接头 ISO4400 M16, IP65 NEMA 类型 4X Encl. | 最大过程温度 150℃ | 一体型316LRa<3.2μm
2 | 音叉物位开关 | FTL31-AA4U3AAWDJ | E+H | FTL31 | 非防爆 | 螺纹G1 | 316L | 66.4mm | 10~30VDC;3线PNP | 阀塞插接头 ISO4400 M16, IP65 NEMA 类型 4X Encl. | 最大过程温度 150℃ | 一体型316LRa<3.2μm
3 | 音叉物位开关 | FTL31-AA4U3AAVAJ | E+H | FTL31 | 非防爆 | 螺纹MNPT1/2 | 316L | 63.9mm | 10~30VDC;3线PNP | 阀塞插接头 ISO4400 M16, IP65 NEMA 类型 4X Encl. | 最大过程温度 150℃ | 一体型316LRa<3.2μm
4 | 音叉物位开关 | FTL31-AA4U3AAVCJ | E+H | FTL31 | 非防爆 | 螺纹MNPT1 | 316L | 63.9mm | 10~30VDC;3线PNP | 阀塞插接头 ISO4400 M16, IP65 NEMA 类型 4X Encl. | 最大过程温度 150℃ | 一体型316LRa<3.2μm
5 | 音叉物位开关 | FTL31-AA4U3BAWBJ | E+H | FTL31 | 非防爆 | 螺纹G1/2 | 316L | 103.3mm | 10~30VDC;3线PNP | 阀塞插接头 ISO4400 M16, IP65 NEMA 类型 4X Encl. | 最大过程温度 150℃ | 短管型316LRa<3.2μm
6 | 音叉物位开关 | FTL31-AA4U3BAWDJ | E+H | FTL31 | 非防爆 | 螺纹G1 | 316L | 103.3mm | 10~30VDC;3线PNP | 阀塞插接头 ISO4400 M16, IP65 NEMA 类型 4X Encl. | 最大过程温度 150℃ | 短管型316LRa<3.2μm
7 | 音叉物位开关 | FTL31-AA4U3BAVAJ | E+H | FTL31 | 非防爆 | 螺纹MNPT1/2 | 316L | 103.3mm | 10~30VDC;3线PNP | 阀塞插接头 ISO4400 M16, IP65 NEMA 类型 4X Encl. | 最大过程温度 150℃ | 短管型316LRa<3.2μm
8 | 音叉物位开关 | FTL31-AA4U3BAVCJ | E+H | FTL31 | 非防爆 | 螺纹MNPT1 | 316L | 103.3mm | 10~30VDC;3线PNP | 阀塞插接头 ISO4400 M16, IP65 NEMA 类型 4X Encl. | 最大过程温度 150℃ | 短管型316LRa<3.2μm
23 | 音叉物位开关 | FTL51-AGN2BB2G5A(160mm) | E+H | FTL5X-A | 非防爆 | 螺纹NPT1 | 316L | 160mm | SIL3线PNP;10~55VDC | IP66/68/IP66/67铝;M20电缆密封套(Eexd防爆选项,M20螺纹接口,不带防爆密封套) | -50~150℃ | 148~6000mm;316L;Ra<3.2um/126uin
25 | 音叉物位开关 | FTL51-AGQ2BB2G5A(160mm) | E+H | FTL5X-A | 非防爆 | 螺纹G3/4 | 316L | 160mm | SIL3线PNP;10~55VDC | IP66/68/IP66/67铝;M20电缆密封套(Eexd防爆选项,M20螺纹接口,不带防爆密封套) | -50~150℃ | 148~6000mm;316L;Ra<3.2um/126uin
27 | 音叉物位开关 | FTL51-AGR2BB2G5A(160mm) | E+H | FTL5X-A | 非防爆 | 螺纹G1 | 316L | 160mm | SIL3线PNP;10~55VDC | IP66/68/IP66/67铝;M20电缆密封套(Eexd防爆选项,M20螺纹接口,不带防爆密封套) | -50~150℃ | 148~6000mm;316L;Ra<3.2um/126uin
29 | 音叉物位开关 | FTL51-KGM2BB2G5A(160mm) | E+H | FTL5X-K | 隔爆 | 螺纹NPT3/4 | 316L | 160mm | SIL3线PNP;10~55VDC | IP66/68/IP66/67铝;M20电缆密封套(Eexd防爆选项,M20螺纹接口,不带防爆密封套) | -50~150℃ | 148~6000mm;316L;Ra<3.2um/126uin | ATEX II 1/2G Ex d IIC T6/IECEx zone0/1
31 | 音叉物位开关 | FTL51-KGN2BB2G5A(160mm) | E+H | FTL5X-K | 隔爆 | 螺纹NPT1 | 316L | 160mm | SIL3线PNP;10~55VDC | IP66/68/IP66/67铝;M20电缆密封套(Eexd防爆选项,M20螺纹接口,不带防爆密封套) | -50~150℃ | 148~6000mm;316L;Ra<3.2um/126uin | ATEX II 1/2G Ex d IIC T6/IECEx zone0/1
33 | 音叉物位开关 | FTL51-KGQ2BB2G5A(160mm) | E+H | FTL5X-K | 隔爆 | 螺纹G3/4 | 316L | 160mm | SIL3线PNP;10~55VDC | IP66/68/IP66/67铝;M20电缆密封套(Eexd防爆选项,M20螺纹接口,不带防爆密封套) | -50~150℃ | 148~6000mm;316L;Ra<3.2um/126uin | ATEX II 1/2G Ex d IIC T6/IECEx zone0/1
35 | 音叉物位开关 | FTL51-KGR2BB2G5A(160mm) | E+H | FTL5X-K | 隔爆 | 螺纹G1 | 316L | 160mm | SIL3线PNP;10~55VDC | IP66/68/IP66/67铝;M20电缆密封套(Eexd防爆选项,M20螺纹接口,不带防爆密封套) | -50~150℃ | 148~6000mm;316L;Ra<3.2um/126uin | ATEX II 1/2G Ex d IIC T6/IECEx zone0/1
37 | 音叉物位开关 | FTL51-NGM2BB2G5A(160mm) | E+H | FTL5X-N | 隔爆 | 螺纹NPT3/4 | 316L | 160mm | SIL3线PNP;10~55VDC | IP66/68/IP66/67铝;M20电缆密封套(Eexd防爆选项,M20螺纹接口,不带防爆密封套) | -50~150℃ | 148~6000mm;316L;Ra<3.2um/126uin | NEPSI Ex d IIC T3-T6 Ga/Gb
39 | 音叉物位开关 | FTL51-NGN2BB2G5A(160mm) | E+H | FTL5X-N | 隔爆 | 螺纹NPT1 | 316L | 160mm | SIL3线PNP;10~55VDC | IP66/68/IP66/67铝;M20电缆密封套(Eexd防爆选项,M20螺纹接口,不带防爆密封套) | -50~150℃ | 148~6000mm;316L;Ra<3.2um/126uin | NEPSI Ex d IIC T3-T6 Ga/Gb
41 | 音叉物位开关 | FTL51-NGQ2BB2G5A(160mm) | E+H | FTL5X-N | 隔爆 | 螺纹G3/4 | 316L | 160mm | SIL3线PNP;10~55VDC | IP66/68/IP66/67铝;M20电缆密封套(Eexd防爆选项,M20螺纹接口,不带防爆密封套) | -50~150℃ | 148~6000mm;316L;Ra<3.2um/126uin | NEPSI Ex d IIC T3-T6 Ga/Gb
43 | 音叉物位开关 | FTL51-NGR2BB2G5A(160mm) | E+H | FTL5X-N | 隔爆 | 螺纹G1 | 316L | 160mm | SIL3线PNP;10~55VDC | IP66/68/IP66/67铝;M20电缆密封套(Eexd防爆选项,M20螺纹接口,不带防爆密封套) | -50~150℃ | 148~6000mm;316L;Ra<3.2um/126uin | NEPSI Ex d IIC T3-T6 Ga/Gb
45 | 音叉物位开关 | FTL71-AGN2BB2G5AL(148mm) | E+H | FTL7X-A | 非防爆 | 螺纹NPT1 | 316L | 148mm | SIL3线PNP;10~55VDC | IP66/67铝;M20电缆密封套 | 230℃,气密馈通 | 148~6000mm;316L;Ra<3.2um/126uin
46 | 音叉物位开关 | FTL71-AGN2BB2G5AN(148mm) | E+H | FTL7X-A | 非防爆 | 螺纹NPT1 | 316L | 148mm | SIL3线PNP;10~55VDC | IP66/67铝;M20电缆密封套 | 280℃,气密馈通 | 148~6000mm;316L;Ra<3.2um/126uin
49 | 音叉物位开关 | FTL71-AGM2BB2G5AL(148mm) | E+H | FTL7X-A | 非防爆 | 螺纹NPT3/4 | 316L | 148mm | SIL3线PNP;10~55VDC | IP66/67铝;M20电缆密封套 | 230℃,气密馈通 | 148~6000mm;316L;Ra<3.2um/126uin
50 | 音叉物位开关 | FTL71-AGM2BB2G5AN(148mm) | E+H | FTL7X-A | 非防爆 | 螺纹NPT3/4 | 316L | 148mm | SIL3线PNP;10~55VDC | IP66/67铝;M20电缆密封套 | 280℃,气密馈通 | 148~6000mm;316L;Ra<3.2um/126uin
53 | 音叉物位开关 | FTL71-AGR2BB2G5AL(148mm) | E+H | FTL7X-A | 非防爆 | 螺纹G1 | 316L | 148mm | SIL3线PNP;10~55VDC | IP66/67铝;M20电缆密封套 | 230℃,气密馈通 | 148~6000mm;316L;Ra<3.2um/126uin
54 | 音叉物位开关 | FTL71-AGR2BB2G5AN(148mm) | E+H | FTL7X-A | 非防爆 | 螺纹G1 | 316L | 148mm | SIL3线PNP;10~55VDC | IP66/67铝;M20电缆密封套 | 280℃,气密馈通 | 148~6000mm;316L;Ra<3.2um/126uin
57 | 音叉物位开关 | FTL71-AGQ2BB2G5AL(148mm) | E+H | FTL7X-A | 非防爆 | 螺纹G3/4 | 316L | 148mm | SIL3线PNP;10~55VDC | IP66/67铝;M20电缆密封套 | 230℃,气密馈通 | 148~6000mm;316L;Ra<3.2um/126uin
58 | 音叉物位开关 | FTL71-AGQ2BB2G5AN(148mm) | E+H | FTL7X-A | 非防爆 | 螺纹G3/4 | 316L | 148mm | SIL3线PNP;10~55VDC | IP66/67铝;M20电缆密封套 | 280℃,气密馈通 | 148~6000mm;316L;Ra<3.2um/126uin
61 | 音叉物位开关 | FTL70-AGN2AB2G5AL | E+H | FTL7X-A | 非防爆 | 螺纹NPT1 | 318L | 69mm | SIL3线PNP;10~55VDC | IP66/67铝;M20电缆密封套 | 230℃,气密馈通 | 一体化;Ra<3.2um/126uin,316;叉体:318L
62 | 音叉物位开关 | FTL70-AGN2AB2G5AN | E+H | FTL7X-A | 非防爆 | 螺纹NPT1 | 318L | 69mm | SIL3线PNP;10~55VDC | IP66/67铝;M20电缆密封套 | 280℃,气密馈通 | 一体化;Ra<3.2um/126uin,316;叉体:318L
65 | 音叉物位开关 | FTL70-AGM2AB2G5AL | E+H | FTL7X-A | 非防爆 | 螺纹NPT3/4 | 318L | 66.5mm | SIL3线PNP;10~55VDC | IP66/67铝;M20电缆密封套 | 230℃,气密馈通 | 一体化;Ra<3.2um/126uin,316;叉体:318L
66 | 音叉物位开关 | FTL70-AGM2AB2G5AN | E+H | FTL7X-A | 非防爆 | 螺纹NPT3/4 | 318L | 66.5mm | SIL3线PNP;10~55VDC | IP66/67铝;M20电缆密封套 | 280℃,气密馈通 | 一体化;Ra<3.2um/126uin,316;叉体:318L
69 | 音叉物位开关 | FTL70-AGR2AB2G5AL | E+H | FTL7X-A | 非防爆 | 螺纹G1 | 318L | 69mm | SIL3线PNP;10~55VDC | IP66/67铝;M20电缆密封套 | 230℃,气密馈通 | 一体化;Ra<3.2um/126uin,316;叉体:318L
70 | 音叉物位开关 | FTL70-AGR2AB2G5AN | E+H | FTL7X-A | 非防爆 | 螺纹G1 | 318L | 69mm | SIL3线PNP;10~55VDC | IP66/67铝;M20电缆密封套 | 280℃,气密馈通 | 一体化;Ra<3.2um/126uin,316;叉体:318L
73 | 音叉物位开关 | FTL70-AGQ2AB2G5AL | E+H | FTL7X-A | 非防爆 | 螺纹G3/4 | 318L | 66.5mm | SIL3线PNP;10~55VDC | IP66/67铝;M20电缆密封套 | 230℃,气密馈通 | 一体化;Ra<3.2um/126uin,316;叉体:318L
74 | 音叉物位开关 | FTL70-AGQ2AB2G5AN | E+H | FTL7X-A | 非防爆 | 螺纹G3/4 | 318L | 66.5mm | SIL3线PNP;10~55VDC | IP66/67铝;M20电缆密封套 | 280℃,气密馈通 | 一体化;Ra<3.2um/126uin,316;叉体:318L
22 | 音叉物位开关 | FTL51-AGM2BB4G5A(160mm) | E+H | FTL5X-A | 非防爆 | 螺纹NPT3/4 | 316L | 160mm | SIL继电器DPDT;19~253VAC/19~55VDC | IP66/68/IP66/67铝;M20电缆密封套(Eexd防爆选项,M20螺纹接口,不带防爆密封套) | -50~150℃ | 148~6000mm;316L;Ra<3.2um/126uin
24 | 音叉物位开关 | FTL51-AGN2BB4G5A(160mm) | E+H | FTL5X-A | 非防爆 | 螺纹NPT1 | 316L | 160mm | SIL继电器DPDT;19~253VAC/19~55VDC | IP66/68/IP66/67铝;M20电缆密封套(Eexd防爆选项,M20螺纹接口,不带防爆密封套) | -50~150℃ | 148~6000mm;316L;Ra<3.2um/126uin
26 | 音叉物位开关 | FTL51-AGQ2BB4G5A(160mm) | E+H | FTL5X-A | 非防爆 | 螺纹G3/4 | 316L | 160mm | SIL继电器DPDT;19~253VAC/19~55VDC | IP66/68/IP66/67铝;M20电缆密封套(Eexd防爆选项,M20螺纹接口,不带防爆密封套) | -50~150℃ | 148~6000mm;316L;Ra<3.2um/126uin
28 | 音叉物位开关 | FTL51-AGR2BB4G5A(160mm) | E+H | FTL5X-A | 非防爆 | 螺纹G1 | 316L | 160mm | SIL继电器DPDT;19~253VAC/19~55VDC | IP66/68/IP66/67铝;M20电缆密封套(Eexd防爆选项,M20螺纹接口,不带防爆密封套) | -50~150℃ | 148~6000mm;316L;Ra<3.2um/126uin
30 | 音叉物位开关 | FTL51-KGM2BB4G5A(160mm) | E+H | FTL5X-K | 隔爆 | 螺纹NPT3/4 | 316L | 160mm | SIL继电器DPDT;19~253VAC/19~55VDC | IP66/68/IP66/67铝;M20电缆密封套(Eexd防爆选项,M20螺纹接口,不带防爆密封套) | -50~150℃ | 148~6000mm;316L;Ra<3.2um/126uin | ATEX II 1/2G Ex d IIC T6/IECEx zone0/1
32 | 音叉物位开关 | FTL51-KGN2BB4G5A(160mm) | E+H | FTL5X-K | 隔爆 | 螺纹NPT1 | 316L | 160mm | SIL继电器DPDT;19~253VAC/19~55VDC | IP66/68/IP66/67铝;M20电缆密封套(Eexd防爆选项,M20螺纹接口,不带防爆密封套) | -50~150℃ | 148~6000mm;316L;Ra<3.2um/126uin | ATEX II 1/2G Ex d IIC T6/IECEx zone0/1
34 | 音叉物位开关 | FTL51-KGQ2BB4G5A(160mm) | E+H | FTL5X-K | 隔爆 | 螺纹G3/4 | 316L | 160mm | SIL继电器DPDT;19~253VAC/19~55VDC | IP66/68/IP66/67铝;M20电缆密封套(Eexd防爆选项,M20螺纹接口,不带防爆密封套) | -50~150℃ | 148~6000mm;316L;Ra<3.2um/126uin | ATEX II 1/2G Ex d IIC T6/IECEx zone0/1
36 | 音叉物位开关 | FTL51-KGR2BB4G5A(160mm) | E+H | FTL5X-K | 隔爆 | 螺纹G1 | 316L | 160mm | SIL继电器DPDT;19~253VAC/19~55VDC | IP66/68/IP66/67铝;M20电缆密封套(Eexd防爆选项,M20螺纹接口,不带防爆密封套) | -50~150℃ | 148~6000mm;316L;Ra<3.2um/126uin | ATEX II 1/2G Ex d IIC T6/IECEx zone0/1
38 | 音叉物位开关 | FTL51-NGM2BB4G5A(160mm) | E+H | FTL5X-N | 隔爆 | 螺纹NPT3/4 | 316L | 160mm | SIL继电器DPDT;19~253VAC/19~55VDC | IP66/68/IP66/67铝;M20电缆密封套(Eexd防爆选项,M20螺纹接口,不带防爆密封套) | -50~150℃ | 148~6000mm;316L;Ra<3.2um/126uin | NEPSI Ex d IIC T3-T6 Ga/Gb
40 | 音叉物位开关 | FTL51-NGN2BB4G5A(160mm) | E+H | FTL5X-N | 隔爆 | 螺纹NPT1 | 316L | 160mm | SIL继电器DPDT;19~253VAC/19~55VDC | IP66/68/IP66/67铝;M20电缆密封套(Eexd防爆选项,M20螺纹接口,不带防爆密封套) | -50~150℃ | 148~6000mm;316L;Ra<3.2um/126uin | NEPSI Ex d IIC T3-T6 Ga/Gb
42 | 音叉物位开关 | FTL51-NGQ2BB4G5A(160mm) | E+H | FTL5X-N | 隔爆 | 螺纹G3/4 | 316L | 160mm | SIL继电器DPDT;19~253VAC/19~55VDC | IP66/68/IP66/67铝;M20电缆密封套(Eexd防爆选项,M20螺纹接口,不带防爆密封套) | -50~150℃ | 148~6000mm;316L;Ra<3.2um/126uin | NEPSI Ex d IIC T3-T6 Ga/Gb
44 | 音叉物位开关 | FTL51-NGR2BB4G5A(160mm) | E+H | FTL5X-N | 隔爆 | 螺纹G1 | 316L | 160mm | SIL继电器DPDT;19~253VAC/19~55VDC | IP66/68/IP66/67铝;M20电缆密封套(Eexd防爆选项,M20螺纹接口,不带防爆密封套) | -50~150℃ | 148~6000mm;316L;Ra<3.2um/126uin | NEPSI Ex d IIC T3-T6 Ga/Gb
47 | 音叉物位开关 | FTL71-AGN2BB4G5AL(148mm) | E+H | FTL7X-A | 非防爆 | 螺纹NPT1 | 316L | 148mm | SIL继电器DPDT;19~253VAC/19~55VDC | IP66/67铝;M20电缆密封套 | 230℃,气密馈通 | 148~6000mm;316L;Ra<3.2um/126uin
48 | 音叉物位开关 | FTL71-AGN2BB4G5AN(148mm) | E+H | FTL7X-A | 非防爆 | 螺纹NPT1 | 316L | 148mm | SIL继电器DPDT;19~253VAC/19~55VDC | IP66/67铝;M20电缆密封套 | 280℃,气密馈通 | 148~6000mm;316L;Ra<3.2um/126uin
51 | 音叉物位开关 | FTL71-AGM2BB4G5AL(148mm) | E+H | FTL7X-A | 非防爆 | 螺纹NPT3/4 | 316L | 148mm | SIL继电器DPDT;19~253VAC/19~55VDC | IP66/67铝;M20电缆密封套 | 230℃,气密馈通 | 148~6000mm;316L;Ra<3.2um/126uin
52 | 音叉物位开关 | FTL71-AGM2BB4G5AN(148mm) | E+H | FTL7X-A | 非防爆 | 螺纹NPT3/4 | 316L | 148mm | SIL继电器DPDT;19~253VAC/19~55VDC | IP66/67铝;M20电缆密封套 | 280℃,气密馈通 | 148~6000mm;316L;Ra<3.2um/126uin
55 | 音叉物位开关 | FTL71-AGR2BB4G5AL(148mm) | E+H | FTL7X-A | 非防爆 | 螺纹G1 | 316L | 148mm | SIL继电器DPDT;19~253VAC/19~55VDC | IP66/67铝;M20电缆密封套 | 230℃,气密馈通 | 148~6000mm;316L;Ra<3.2um/126uin
56 | 音叉物位开关 | FTL71-AGR2BB4G5AN(148mm) | E+H | FTL7X-A | 非防爆 | 螺纹G1 | 316L | 148mm | SIL继电器DPDT;19~253VAC/19~55VDC | IP66/67铝;M20电缆密封套 | 280℃,气密馈通 | 148~6000mm;316L;Ra<3.2um/126uin
59 | 音叉物位开关 | FTL71-AGQ2BB4G5AL(148mm) | E+H | FTL7X-A | 非防爆 | 螺纹G3/4 | 316L | 148mm | SIL继电器DPDT;19~253VAC/19~55VDC | IP66/67铝;M20电缆密封套 | 230℃,气密馈通 | 148~6000mm;316L;Ra<3.2um/126uin
60 | 音叉物位开关 | FTL71-AGQ2BB4G5AN(148mm) | E+H | FTL7X-A | 非防爆 | 螺纹G3/4 | 316L | 148mm | SIL继电器DPDT;19~253VAC/19~55VDC | IP66/67铝;M20电缆密封套 | 280℃,气密馈通 | 148~6000mm;316L;Ra<3.2um/126uin
63 | 音叉物位开关 | FTL70-AGN2AB4G5AL | E+H | FTL7X-A | 非防爆 | 螺纹NPT1 | 318L | 69mm | SIL继电器DPDT;19~253VAC/19~55VDC | IP66/67铝;M20电缆密封套 | 230℃,气密馈通 | 一体化;Ra<3.2um/126uin,316;叉体:318L
64 | 音叉物位开关 | FTL70-AGN2AB4G5AN | E+H | FTL7X-A | 非防爆 | 螺纹NPT1 | 318L | 69mm | SIL继电器DPDT;19~253VAC/19~55VDC | IP66/67铝;M20电缆密封套 | 280℃,气密馈通 | 一体化;Ra<3.2um/126uin,316;叉体:318L
67 | 音叉物位开关 | FTL70-AGM2AB4G5AL | E+H | FTL7X-A | 非防爆 | 螺纹NPT3/4 | 318L | 66.5mm | SIL继电器DPDT;19~253VAC/19~55VDC | IP66/67铝;M20电缆密封套 | 230℃,气密馈通 | 一体化;Ra<3.2um/126uin,316;叉体:318L
68 | 音叉物位开关 | FTL70-AGM2AB4G5AN | E+H | FTL7X-A | 非防爆 | 螺纹NPT3/4 | 318L | 66.5mm | SIL继电器DPDT;19~253VAC/19~55VDC | IP66/67铝;M20电缆密封套 | 280℃,气密馈通 | 一体化;Ra<3.2um/126uin,316;叉体:318L
71 | 音叉物位开关 | FTL70-AGR2AB4G5AL | E+H | FTL7X-A | 非防爆 | 螺纹G1 | 318L | 69mm | SIL继电器DPDT;19~253VAC/19~55VDC | IP66/67铝;M20电缆密封套 | 230℃,气密馈通 | 一体化;Ra<3.2um/126uin,316;叉体:318L
72 | 音叉物位开关 | FTL70-AGR2AB4G5AN | E+H | FTL7X-A | 非防爆 | 螺纹G1 | 318L | 69mm | SIL继电器DPDT;19~253VAC/19~55VDC | IP66/67铝;M20电缆密封套 | 280℃,气密馈通 | 一体化;Ra<3.2um/126uin,316;叉体:318L
75 | 音叉物位开关 | FTL70-AGQ2AB4G5AL | E+H | FTL7X-A | 非防爆 | 螺纹G3/4 | 318L | 66.5mm | SIL继电器DPDT;19~253VAC/19~55VDC | IP66/67铝;M20电缆密封套 | 230℃,气密馈通 | 一体化;Ra<3.2um/126uin,316;叉体:318L
76 | 音叉物位开关 | FTL70-AGQ2AB4G5AN | E+H | FTL7X-A | 非防爆 | 螺纹G3/4 | 318L | 66.5mm | SIL继电器DPDT;19~253VAC/19~55VDC | IP66/67铝;M20电缆密封套 | 280℃,气密馈通 | 一体化;Ra<3.2um/126uin,316;叉体:318L
87 | 音叉物位开关 | 2120D0BG1NAXM0160 | 艾默生 | 2120 NA | 非防爆 | 螺纹G3/4 | 316L | 185mm | 3线PNP/PLC;20~60VDC | 铝合金,M20导管/缆线螺纹 | –40~150°C | 316/316L不锈钢(1.4401/1.4404)双认证
88 | 音叉物位开关 | 2120D1BG1NAXM0160 | 艾默生 | 2120 NA | 非防爆 | 螺纹G1 | 316L | 185mm | 3线PNP/PLC;20~60VDC | 铝合金,M20导管/缆线螺纹 | –40~150°C | 316/316L不锈钢(1.4401/1.4404)双认证
89 | 音叉物位开关 | 2120D0DG1NAXM0160 | 艾默生 | 2120 NA | 非防爆 | 螺纹NPT3/4 | 316L | 185mm | 3线PNP/PLC;20~60VDC | 铝合金,M20导管/缆线螺纹 | –40~150°C | 316/316L不锈钢(1.4401/1.4404)双认证
90 | 音叉物位开关 | 2120D1DG1NAXM0160 | 艾默生 | 2120 NA | 非防爆 | 螺纹NPT1 | 316L | 185mm | 3线PNP/PLC;20~60VDC | 铝合金,M20导管/缆线螺纹 | –40~150°C | 316/316L不锈钢(1.4401/1.4404)双认证
103 | 音叉物位开关 | 2120D0BG1E1XM0160 | 艾默生 | 2120 E1 | 隔爆 | 螺纹G3/4 | 316L | 185mm | 3线PNP/PLC;20~60VDC | 铝合金,M20导管/缆线螺纹 | –40~150°C | 316/316L不锈钢(1.4401/1.4404)双认证 | ATEX防火(ATEX II 1/2G Ex d IIC T6 Ga/Gb)
104 | 音叉物位开关 | 2120D1BG1E1XM0160 | 艾默生 | 2120 E1 | 隔爆 | 螺纹G1 | 316L | 185mm | 3线PNP/PLC;20~60VDC | 铝合金,M20导管/缆线螺纹 | –40~150°C | 316/316L不锈钢(1.4401/1.4404)双认证 | ATEX防火(ATEX II 1/2G Ex d IIC T6 Ga/Gb)
105 | 音叉物位开关 | 2120D0DG1E1XM0160 | 艾默生 | 2120 E1 | 隔爆 | 螺纹NPT3/4 | 316L | 185mm | 3线PNP/PLC;20~60VDC | 铝合金,M20导管/缆线螺纹 | –40~150°C | 316/316L不锈钢(1.4401/1.4404)双认证 | ATEX防火(ATEX II 1/2G Ex d IIC T6 Ga/Gb)
106 | 音叉物位开关 | 2120D1DG1E1XM0160 | 艾默生 | 2120 E1 | 隔爆 | 螺纹NPT1 | 316L | 185mm | 3线PNP/PLC;20~60VDC | 铝合金,M20导管/缆线螺纹 | –40~150°C | 316/316L不锈钢(1.4401/1.4404)双认证 | ATEX防火(ATEX II 1/2G Ex d IIC T6 Ga/Gb)
119 | 音叉物位开关 | 2130PA2MS9NNGM01601NA | 艾默生 | 2130 NA | 非防爆 | 螺纹G3/4 | 316L | 185mm | 3线PNP/PLC;20~60VDC;自检 | 铝,M20*1.5 | 中等-40~180℃ | 316/316L不锈钢(1.4401/1.4404)
120 | 音叉物位开关 | 2130PA2MS1NNGM01601NA | 艾默生 | 2130 NA | 非防爆 | 螺纹G1 | 316L | 185mm | 3线PNP/PLC;20~60VDC;自检 | 铝,M20*1.5 | 中等-40~180℃ | 316/316L不锈钢(1.4401/1.4404)
121 | 音叉物位开关 | 2130PA2MS9NNNM01601NA | 艾默生 | 2130 NA | 非防爆 | 螺纹NPT3/4 | 316L | 185mm | 3线PNP/PLC;20~60VDC;自检 | 铝,M20*1.5 | 中等-40~180℃ | 316/316L不锈钢(1.4401/1.4404)
122 | 音叉物位开关 | 2130PA2MS1NNNM01601NA | 艾默生 | 2130 NA | 非防爆 | 螺纹NPT1 | 316L | 185mm | 3线PNP/PLC;20~60VDC;自检 | 铝,M20*1.5 | 中等-40~180℃ | 316/316L不锈钢(1.4401/1.4404)
135 | 音叉物位开关 | 2130PA2ES9NNGM01601NA | 艾默生 | 2130 NA | 非防爆 | 螺纹G3/4 | 316L | 185mm | 3线PNP/PLC;20~60VDC;自检 | 铝,M20*1.5 | 极端-70~260℃ | 316/316L不锈钢(1.4401/1.4404)
136 | 音叉物位开关 | 2130PA2ES1NNGM01601NA | 艾默生 | 2130 NA | 非防爆 | 螺纹G1 | 316L | 185mm | 3线PNP/PLC;20~60VDC;自检 | 铝,M20*1.5 | 极端-70~260℃ | 316/316L不锈钢(1.4401/1.4404)
137 | 音叉物位开关 | 2130PA2ES9NNNM01601NA | 艾默生 | 2130 NA | 非防爆 | 螺纹NPT3/4 | 316L | 185mm | 3线PNP/PLC;20~60VDC;自检 | 铝,M20*1.5 | 极端-70~260℃ | 316/316L不锈钢(1.4401/1.4404)
138 | 音叉物位开关 | 2130PA2ES1NNNM01601NA | 艾默生 | 2130 NA | 非防爆 | 螺纹NPT1 | 316L | 185mm | 3线PNP/PLC;20~60VDC;自检 | 铝,M20*1.5 | 极端-70~260℃ | 316/316L不锈钢(1.4401/1.4404)
123 | 音叉物位开关 | 2130DA2MS9NNGM01601NA | 艾默生 | 2130 NA | 非防爆 | 螺纹G3/4 | 316L | 185mm | 双继电器,20~264VAC,50/60Hz,20~60VDC,自检 | 铝,M20*1.5 | 中等-40~180℃ | 316/316L不锈钢(1.4401/1.4404)
124 | 音叉物位开关 | 2130DA2MS1NNGM01601NA | 艾默生 | 2130 NA | 非防爆 | 螺纹G1 | 316L | 185mm | 双继电器,20~264VAC,50/60Hz,20~60VDC,自检 | 铝,M20*1.5 | 中等-40~180℃ | 316/316L不锈钢(1.4401/1.4404)
125 | 音叉物位开关 | 2130DA2MS9NNNM01601NA | 艾默生 | 2130 NA | 非防爆 | 螺纹NPT3/4 | 316L | 185mm | 双继电器,20~264VAC,50/60Hz,20~60VDC,自检 | 铝,M20*1.5 | 中等-40~180℃ | 316/316L不锈钢(1.4401/1.4404)
126 | 音叉物位开关 | 2130DA2MS1NNNM01601NA | 艾默生 | 2130 NA | 非防爆 | 螺纹NPT1 | 316L | 185mm | 双继电器,20~264VAC,50/60Hz,20~60VDC,自检 | 铝,M20*1.5 | 中等-40~180℃ | 316/316L不锈钢(1.4401/1.4404)
139 | 音叉物位开关 | 2130DA2ES9NNGM01601NA | 艾默生 | 2130 NA | 非防爆 | 螺纹G3/4 | 316L | 185mm | 双继电器,20~264VAC,50/60Hz,20~60VDC,自检 | 铝,M20*1.5 | 极端-70~260℃ | 316/316L不锈钢(1.4401/1.4404)
140 | 音叉物位开关 | 2130DA2ES1NNGM01601NA | 艾默生 | 2130 NA | 非防爆 | 螺纹G1 | 316L | 185mm | 双继电器,20~264VAC,50/60Hz,20~60VDC,自检 | 铝,M20*1.5 | 极端-70~260℃ | 316/316L不锈钢(1.4401/1.4404)
141 | 音叉物位开关 | 2130DA2ES9NNNM01601NA | 艾默生 | 2130 NA | 非防爆 | 螺纹NPT3/4 | 316L | 185mm | 双继电器,20~264VAC,50/60Hz,20~60VDC,自检 | 铝,M20*1.5 | 极端-70~260℃ | 316/316L不锈钢(1.4401/1.4404)
142 | 音叉物位开关 | 2130DA2ES1NNNM01601NA | 艾默生 | 2130 NA | 非防爆 | 螺纹NPT1 | 316L | 185mm | 双继电器,20~264VAC,50/60Hz,20~60VDC,自检 | 铝,M20*1.5 | 极端-70~260℃ | 316/316L不锈钢(1.4401/1.4404)
91 | 音叉物位开关 | 2120D0BV1NAXM0160 | 艾默生 | 2120 NA | 非防爆 | 螺纹G3/4 | 316L | 185mm | 双继电器;9~30VDC | 铝合金,M20导管/缆线螺纹 | –40~150°C | 316/316L不锈钢(1.4401/1.4404)双认证
92 | 音叉物位开关 | 2120D1BV1NAXM0160 | 艾默生 | 2120 NA | 非防爆 | 螺纹G1 | 316L | 185mm | 双继电器;9~30VDC | 铝合金,M20导管/缆线螺纹 | –40~150°C | 316/316L不锈钢(1.4401/1.4404)双认证
93 | 音叉物位开关 | 2120D0DV1NAXM0160 | 艾默生 | 2120 NA | 非防爆 | 螺纹NPT3/4 | 316L | 185mm | 双继电器;9~30VDC | 铝合金,M20导管/缆线螺纹 | –40~150°C | 316/316L不锈钢(1.4401/1.4404)双认证
94 | 音叉物位开关 | 2120D1DV1NAXM0160 | 艾默生 | 2120 NA | 非防爆 | 螺纹NPT1 | 316L | 185mm | 双继电器;9~30VDC | 铝合金,M20导管/缆线螺纹 | –40~150°C | 316/316L不锈钢(1.4401/1.4404)双认证
107 | 音叉物位开关 | 2120D0BV1E1XM0160 | 艾默生 | 2120 E1 | 隔爆 | 螺纹G3/4 | 316L | 185mm | 双继电器;9~30VDC | 铝合金,M20导管/缆线螺纹 | –40~150°C | 316/316L不锈钢(1.4401/1.4404)双认证 | ATEX防火(ATEX II 1/2G Ex d IIC T6 Ga/Gb)
108 | 音叉物位开关 | 2120D1BV1E1XM0160 | 艾默生 | 2120 E1 | 隔爆 | 螺纹G1 | 316L | 185mm | 双继电器;9~30VDC | 铝合金,M20导管/缆线螺纹 | –40~150°C | 316/316L不锈钢(1.4401/1.4404)双认证 | ATEX防火(ATEX II 1/2G Ex d IIC T6 Ga/Gb)
109 | 音叉物位开关 | 2120D0DV1E1XM0160 | 艾默生 | 2120 E1 | 隔爆 | 螺纹NPT3/4 | 316L | 185mm | 双继电器;9~30VDC | 铝合金,M20导管/缆线螺纹 | –40~150°C | 316/316L不锈钢(1.4401/1.4404)双认证 | ATEX防火(ATEX II 1/2G Ex d IIC T6 Ga/Gb)
110 | 音叉物位开关 | 2120D1DV1E1XM0160 | 艾默生 | 2120 E1 | 隔爆 | 螺纹NPT1 | 316L | 185mm | 双继电器;9~30VDC | 铝合金,M20导管/缆线螺纹 | –40~150°C | 316/316L不锈钢(1.4401/1.4404)双认证 | ATEX防火(ATEX II 1/2G Ex d IIC T6 Ga/Gb)
77 | 音叉物位开关 | 211010DNA | 艾默生 | 2110 | 非防爆 | 螺纹NPT3/4 | 316L | 69mm | PNP/PLC低压开关,配置18~60V直流插头连接件 | 随带的4通插头连接 (DIN43650) | –40~150°C
78 | 音叉物位开关 | 211011BNA | 艾默生 | 2110 | 非防爆 | 螺纹G1 | 316L | 78mm | PNP/PLC低压开关,配置18~60V直流插头连接件 | 随带的4通插头连接 (DIN43650) | –40~150°C
9 | 音叉物位开关 | FTL50-AGM2AA2G5A | E+H | FTL5X-A | 非防爆 | 螺纹NPT3/4 | 316L | 66.5mm | SIL三线PNP;10~55VDC | IP66/68/IP66/67铝;M20电缆密封套(Eexd防爆选项,M20螺纹接口,不带防爆密封套) | -50~150℃ | 一体化;316L;Ra<3.2um/126uin
10 | 音叉物位开关 | FTL50-AGN2AA2G5A | E+H | FTL5X-A | 非防爆 | 螺纹NPT1 | 316L | 69mm | SIL三线PNP;10~55VDC | IP66/68/IP66/67铝;M20电缆密封套(Eexd防爆选项,M20螺纹接口,不带防爆密封套) | -50~150℃ | 一体化;316L;Ra<3.2um/126uin
11 | 音叉物位开关 | FTL50-AGQ2AA2G5A | E+H | FTL5X-A | 非防爆 | 螺纹G3/4 | 316L | 66.5mm | SIL三线PNP;10~55VDC | IP66/68/IP66/67铝;M20电缆密封套(Eexd防爆选项,M20螺纹接口,不带防爆密封套) | -50~150℃ | 一体化;316L;Ra<3.2um/126uin
12 | 音叉物位开关 | FTL50-AGR2AA2G5A | E+H | FTL5X-A | 非防爆 | 螺纹G1 | 316L | 80mm | SIL三线PNP;10~55VDC | IP66/68/IP66/67铝;M20电缆密封套(Eexd防爆选项,M20螺纹接口,不带防爆密封套) | -50~150℃ | 一体化;316L;Ra<3.2um/126uin
13 | 音叉物位开关 | FTL50-KGM2AA2G5A | E+H | FTL5X-K | 隔爆 | 螺纹NPT3/4 | 316L | 66.5mm | SIL三线PNP;10~55VDC | IP66/68/IP66/67铝;M20电缆密封套(Eexd防爆选项,M20螺纹接口,不带防爆密封套) | -50~150℃ | 一体化;316L;Ra<3.2um/126uin | ATEX II 1/2G Ex d IIC T6/IECEx zone0/1
14 | 音叉物位开关 | FTL50-KGN2AA2G5A | E+H | FTL5X-K | 隔爆 | 螺纹NPT1 | 316L | 69mm | SIL三线PNP;10~55VDC | IP66/68/IP66/67铝;M20电缆密封套(Eexd防爆选项,M20螺纹接口,不带防爆密封套) | -50~150℃ | 一体化;316L;Ra<3.2um/126uin | ATEX II 1/2G Ex d IIC T6/IECEx zone0/1
15 | 音叉物位开关 | FTL50-KGQ2AA2G5A | E+H | FTL5X-K | 隔爆 | 螺纹G3/4 | 316L | 66.5mm | SIL三线PNP;10~55VDC | IP66/68/IP66/67铝;M20电缆密封套(Eexd防爆选项,M20螺纹接口,不带防爆密封套) | -50~150℃ | 一体化;316L;Ra<3.2um/126uin | ATEX II 1/2G Ex d IIC T6/IECEx zone0/1
16 | 音叉物位开关 | FTL50-KGR2AA2G5A | E+H | FTL5X-K | 隔爆 | 螺纹G1 | 316L | 80mm | SIL三线PNP;10~55VDC | IP66/68/IP66/67铝;M20电缆密封套(Eexd防爆选项,M20螺纹接口,不带防爆密封套) | -50~150℃ | 一体化;316L;Ra<3.2um/126uin | ATEX II 1/2G Ex d IIC T6/IECEx zone0/1
17 | 音叉物位开关 | FTL50-NGM2AA2G5A | E+H | FTL5X-N | 隔爆 | 螺纹NPT3/4 | 316L | 66.5mm | SIL三线PNP;10~55VDC | IP66/68/IP66/67铝;M20电缆密封套(Eexd防爆选项,M20螺纹接口,不带防爆密封套) | -50~150℃ | 一体化;316L;Ra<3.2um/126uin | NEPSI Ex d IIC T3-T6 Ga/Gb
18 | 音叉物位开关 | FTL50-NGN2AA2G5A | E+H | FTL5X-N | 隔爆 | 螺纹NPT1 | 316L | 69mm | SIL三线PNP;10~55VDC | IP66/68/IP66/67铝;M20电缆密封套(Eexd防爆选项,M20螺纹接口,不带防爆密封套) | -50~150℃ | 一体化;316L;Ra<3.2um/126uin | NEPSI Ex d IIC T3-T6 Ga/Gb
19 | 音叉物位开关 | FTL50-NGQ2AA2G5A | E+H | FTL5X-N | 隔爆 | 螺纹G3/4 | 316L | 66.5mm | SIL三线PNP;10~55VDC | IP66/68/IP66/67铝;M20电缆密封套(Eexd防爆选项,M20螺纹接口,不带防爆密封套) | -50~150℃ | 一体化;316L;Ra<3.2um/126uin | NEPSI Ex d IIC T3-T6 Ga/Gb
20 | 音叉物位开关 | FTL50-NGR2AA2G5A | E+H | FTL5X-N | 隔爆 | 螺纹G1 | 316L | 80mm | SIL三线PNP;10~55VDC | IP66/68/IP66/67铝;M20电缆密封套(Eexd防爆选项,M20螺纹接口,不带防爆密封套) | -50~150℃ | 一体化;316L;Ra<3.2um/126uin | NEPSI Ex d IIC T3-T6 Ga/Gb
21 | 音叉物位开关 | FTL51-AGM2BB2G5A(160mm) | E+H | FTL5X-A | 非防爆 | 螺纹NPT3/4 | 316L | 160mm | SIL三线PNP;10~55VDC | IP66/68/IP66/67铝;M20电缆密封套(Eexd防爆选项,M20螺纹接口,不带防爆密封套) | -50~150℃ | 148~6000mm;316L;Ra<3.2um/126uin
79 | 音叉物位开关 | 2120D0BG1NAXA0000 | 艾默生 | 2120 NA | 非防爆 | 螺纹G3/4 | 316L | 69mm | 3线PNP/PLC;20~60VDC | 铝合金,M20导管/缆线螺纹 | –40~150°C | 316/316L不锈钢(1.4401/1.4404)双认证
80 | 音叉物位开关 | 2120D1BG1NAXA0000 | 艾默生 | 2120 NA | 非防爆 | 螺纹G1 | 316L | 69mm | 3线PNP/PLC;20~60VDC | 铝合金,M20导管/缆线螺纹 | –40~150°C | 316/316L不锈钢(1.4401/1.4404)双认证
81 | 音叉物位开关 | 2120D0DG1NAXA0000 | 艾默生 | 2120 NA | 非防爆 | 螺纹NPT3/4 | 316L | 69mm | 3线PNP/PLC;20~60VDC | 铝合金,M20导管/缆线螺纹 | –40~150°C | 316/316L不锈钢(1.4401/1.4404)双认证
82 | 音叉物位开关 | 2120D1DG1NAXA0000 | 艾默生 | 2120 NA | 非防爆 | 螺纹NPT1 | 316L | 69mm | 3线PNP/PLC;20~60VDC | 铝合金,M20导管/缆线螺纹 | –40~150°C | 316/316L不锈钢(1.4401/1.4404)双认证
95 | 音叉物位开关 | 2120D0BG1E1XA0000 | 艾默生 | 2120 E1 | 隔爆 | 螺纹G3/4 | 316L | 69mm | 3线PNP/PLC;20~60VDC | 铝合金,M20导管/缆线螺纹 | –40~150°C | 316/316L不锈钢(1.4401/1.4404)双认证 | ATEX防火(ATEX II 1/2G Ex d IIC T6 Ga/Gb)
96 | 音叉物位开关 | 2120D1BG1E1XA0000 | 艾默生 | 2120 E1 | 隔爆 | 螺纹G1 | 316L | 69mm | 3线PNP/PLC;20~60VDC | 铝合金,M20导管/缆线螺纹 | –40~150°C | 316/316L不锈钢(1.4401/1.4404)双认证 | ATEX防火(ATEX II 1/2G Ex d IIC T6 Ga/Gb)
97 | 音叉物位开关 | 2120D0DG1E1XA0000 | 艾默生 | 2120 E1 | 隔爆 | 螺纹NPT3/4 | 316L | 69mm | 3线PNP/PLC;20~60VDC | 铝合金,M20导管/缆线螺纹 | –40~150°C | 316/316L不锈钢(1.4401/1.4404)双认证 | ATEX防火(ATEX II 1/2G Ex d IIC T6 Ga/Gb)
98 | 音叉物位开关 | 2120D1DG1E1XA0000 | 艾默生 | 2120 E1 | 隔爆 | 螺纹NPT1 | 316L | 69mm | 3线PNP/PLC;20~60VDC | 铝合金,M20导管/缆线螺纹 | –40~150°C | 316/316L不锈钢(1.4401/1.4404)双认证 | ATEX防火(ATEX II 1/2G Ex d IIC T6 Ga/Gb)
111 | 音叉物位开关 | 2130PA2MS9NNGA00001NA | 艾默生 | 2130 NA | 非防爆 | 螺纹G3/4 | 316L | 69mm | 3线PNP/PLC;20~60VDC;自检 | 铝,M20*1.5 | 中等-40~180℃ | 316/316L不锈钢(1.4401/1.4404)
112 | 音叉物位开关 | 2130PA2MS1NNGA00001NA | 艾默生 | 2130 NA | 非防爆 | 螺纹G1 | 316L | 69mm | 3线PNP/PLC;20~60VDC;自检 | 铝,M20*1.5 | 中等-40~180℃ | 316/316L不锈钢(1.4401/1.4404)
113 | 音叉物位开关 | 2130PA2MS9NNNA00001NA | 艾默生 | 2130 NA | 非防爆 | 螺纹NPT3/4 | 316L | 69mm | 3线PNP/PLC;20~60VDC;自检 | 铝,M20*1.5 | 中等-40~180℃ | 316/316L不锈钢(1.4401/1.4404)
114 | 音叉物位开关 | 2130PA2MS1NNNA00001NA | 艾默生 | 2130 NA | 非防爆 | 螺纹NPT1 | 316L | 69mm | 3线PNP/PLC;20~60VDC;自检 | 铝,M20*1.5 | 中等-40~180℃ | 316/316L不锈钢(1.4401/1.4404)
127 | 音叉物位开关 | 2130PA2ES9NNGA00001NA | 艾默生 | 2130 NA | 非防爆 | 螺纹G3/4 | 316L | 69mm | 3线PNP/PLC;20~60VDC;自检 | 铝,M20*1.5 | 极端-70~260℃ | 316/316L不锈钢(1.4401/1.4404)
128 | 音叉物位开关 | 2130PA2ES1NNGA00001NA | 艾默生 | 2130 NA | 非防爆 | 螺纹G1 | 316L | 69mm | 3线PNP/PLC;20~60VDC;自检 | 铝,M20*1.5 | 极端-70~260℃ | 316/316L不锈钢(1.4401/1.4404)
129 | 音叉物位开关 | 2130PA2ES9NNNA00001NA | 艾默生 | 2130 NA | 非防爆 | 螺纹NPT3/4 | 316L | 69mm | 3线PNP/PLC;20~60VDC;自检 | 铝,M20*1.5 | 极端-70~260℃ | 316/316L不锈钢(1.4401/1.4404)
130 | 音叉物位开关 | 2130PA2ES1NNNA00001NA | 艾默生 | 2130 NA | 非防爆 | 螺纹NPT1 | 316L | 69mm | 3线PNP/PLC;20~60VDC;自检 | 铝,M20*1.5 | 极端-70~260℃ | 316/316L不锈钢(1.4401/1.4404)
115 | 音叉物位开关 | 2130DA2MS9NNGA00001NA | 艾默生 | 2130 NA | 非防爆 | 螺纹G3/4 | 316L | 69mm | 双继电器,20~264VAC,50/60Hz,20~60VDC,自检 | 铝,M20*1.5 | 中等-40~180℃ | 316/316L不锈钢(1.4401/1.4404)
116 | 音叉物位开关 | 2130DA2MS1NNGA00001NA | 艾默生 | 2130 NA | 非防爆 | 螺纹G1 | 316L | 69mm | 双继电器,20~264VAC,50/60Hz,20~60VDC,自检 | 铝,M20*1.5 | 中等-40~180℃ | 316/316L不锈钢(1.4401/1.4404)
117 | 音叉物位开关 | 2130DA2MS9NNNA00001NA | 艾默生 | 2130 NA | 非防爆 | 螺纹NPT3/4 | 316L | 69mm | 双继电器,20~264VAC,50/60Hz,20~60VDC,自检 | 铝,M20*1.5 | 中等-40~180℃ | 316/316L不锈钢(1.4401/1.4404)
118 | 音叉物位开关 | 2130DA2MS1NNNA00001NA | 艾默生 | 2130 NA | 非防爆 | 螺纹NPT1 | 316L | 69mm | 双继电器,20~264VAC,50/60Hz,20~60VDC,自检 | 铝,M20*1.5 | 中等-40~180℃ | 316/316L不锈钢(1.4401/1.4404)
131 | 音叉物位开关 | 2130DA2ES9NNGA00001NA | 艾默生 | 2130 NA | 非防爆 | 螺纹G3/4 | 316L | 69mm | 双继电器,20~264VAC,50/60Hz,20~60VDC,自检 | 铝,M20*1.5 | 极端-70~260℃ | 316/316L不锈钢(1.4401/1.4404)
132 | 音叉物位开关 | 2130DA2ES1NNGA00001NA | 艾默生 | 2130 NA | 非防爆 | 螺纹G1 | 316L | 69mm | 双继电器,20~264VAC,50/60Hz,20~60VDC,自检 | 铝,M20*1.5 | 极端-70~260℃ | 316/316L不锈钢(1.4401/1.4404)
133 | 音叉物位开关 | 2130DA2ES9NNNA00001NA | 艾默生 | 2130 NA | 非防爆 | 螺纹NPT3/4 | 316L | 69mm | 双继电器,20~264VAC,50/60Hz,20~60VDC,自检 | 铝,M20*1.5 | 极端-70~260℃ | 316/316L不锈钢(1.4401/1.4404)
134 | 音叉物位开关 | 2130DA2ES1NNNA00001NA | 艾默生 | 2130 NA | 非防爆 | 螺纹NPT1 | 316L | 69mm | 双继电器,20~264VAC,50/60Hz,20~60VDC,自检 | 铝,M20*1.5 | 极端-70~260℃ | 316/316L不锈钢(1.4401/1.4404)
83 | 音叉物位开关 | 2120D0BV1NAXA0000 | 艾默生 | 2120 NA | 非防爆 | 螺纹G3/4 | 316L | 69mm | 双继电器;9~30VDC | 铝合金,M20导管/缆线螺纹 | –40~150°C | 316/316L不锈钢(1.4401/1.4404)双认证
84 | 音叉物位开关 | 2120D1BV1NAXA0000 | 艾默生 | 2120 NA | 非防爆 | 螺纹G1 | 316L | 69mm | 双继电器;9~30VDC | 铝合金,M20导管/缆线螺纹 | –40~150°C | 316/316L不锈钢(1.4401/1.4404)双认证
85 | 音叉物位开关 | 2120D0DV1NAXA0000 | 艾默生 | 2120 NA | 非防爆 | 螺纹NPT3/4 | 316L | 69mm | 双继电器;9~30VDC | 铝合金,M20导管/缆线螺纹 | –40~150°C | 316/316L不锈钢(1.4401/1.4404)双认证
86 | 音叉物位开关 | 2120D1DV1NAXA0000 | 艾默生 | 2120 NA | 非防爆 | 螺纹NPT1 | 316L | 69mm | 双继电器;9~30VDC | 铝合金,M20导管/缆线螺纹 | –40~150°C | 316/316L不锈钢(1.4401/1.4404)双认证
99 | 音叉物位开关 | 2120D0BV1E1XA0000 | 艾默生 | 2120 E1 | 隔爆 | 螺纹G3/4 | 316L | 69mm | 双继电器;9~30VDC | 铝合金,M20导管/缆线螺纹 | –40~150°C | 316/316L不锈钢(1.4401/1.4404)双认证 | ATEX防火(ATEX II 1/2G Ex d IIC T6 Ga/Gb)
100 | 音叉物位开关 | 2120D1BV1E1XA0000 | 艾默生 | 2120 E1 | 隔爆 | 螺纹G1 | 316L | 69mm | 双继电器;9~30VDC | 铝合金,M20导管/缆线螺纹 | –40~150°C | 316/316L不锈钢(1.4401/1.4404)双认证 | ATEX防火(ATEX II 1/2G Ex d IIC T6 Ga/Gb)
101 | 音叉物位开关 | 2120D0DV1E1XA0000 | 艾默生 | 2120 E1 | 隔爆 | 螺纹NPT3/4 | 316L | 69mm | 双继电器;9~30VDC | 铝合金,M20导管/缆线螺纹 | –40~150°C | 316/316L不锈钢(1.4401/1.4404)双认证 | ATEX防火(ATEX II 1/2G Ex d IIC T6 Ga/Gb)
102 | 音叉物位开关 | 2120D1DV1E1XA0000 | 艾默生 | 2120 E1 | 隔爆 | 螺纹NPT1 | 316L | 69mm | 双继电器;9~30VDC | 铝合金,M20导管/缆线螺纹 | –40~150°C | 316/316L不锈钢(1.4401/1.4404)双认证 | ATEX防火(ATEX II 1/2G Ex d IIC T6 Ga/Gb)

## ASLA-01-X-01
名称(ERP专用) | 型号(ERP专用) | 品牌系列 | 认证 | 过程连接 | 音叉长度 | 电源及输出 | 接线盒 | 工作环境 | 材质代号 | 型式 | 接续方式-尺寸 | 接续方式-规格
音叉式物位开关 | SC28100T-DCQ | 凡宜,SC2X |  | PT管牙3/4寸 仅限SC28 | 40mm | 12~55VDC 3线制 PNP | DIN43650插头 | 最高耐温150℃ | SUS304 | 标准型 | 3/4寸 仅限SC28 | PT管牙
音叉式物位开关 | SC28100T-DCR | 凡宜,SC2X |  | PF(G)管牙3/4寸 仅限SC28 | 40mm | 12~55VDC 3线制 PNP | DIN43650插头 | 最高耐温150℃ | SUS304 | 标准型 | 3/4寸 仅限SC28 | PF(G)管牙
音叉式物位开关 | SC28100T-DCU | 凡宜,SC2X |  | NPT管牙3/4寸 仅限SC28 | 40mm | 12~55VDC 3线制 PNP | DIN43650插头 | 最高耐温150℃ | SUS304 | 标准型 | 3/4寸 仅限SC28 | NPT管牙
音叉式物位开关 | SC28100T-DDQ | 凡宜,SC2X |  | PT管牙1寸 | 40mm | 12~55VDC 3线制 PNP | DIN43650插头 | 最高耐温150℃ | SUS304 | 标准型 | 1寸 | PT管牙
音叉式物位开关 | SC28100T-DDR | 凡宜,SC2X |  | PF(G)管牙1寸 | 40mm | 12~55VDC 3线制 PNP | DIN43650插头 | 最高耐温150℃ | SUS304 | 标准型 | 1寸 | PF(G)管牙
音叉式物位开关 | SC28100T-DDU | 凡宜,SC2X |  | NPT管牙1寸 | 40mm | 12~55VDC 3线制 PNP | DIN43650插头 | 最高耐温150℃ | SUS304 | 标准型 | 1寸 | NPT管牙
音叉式物位开关 | SC24100T-DDQ | 凡宜,SC2X |  | PT管牙1寸 | 100mm | 12~55VDC 3线制 PNP | DIN43650插头 | 最高耐温150℃ | SUS304 | 标准型 | 1寸 | PT管牙
音叉式物位开关 | SC24100T-DDR | 凡宜,SC2X |  | PF(G)管牙1寸 | 100mm | 12~55VDC 3线制 PNP | DIN43650插头 | 最高耐温150℃ | SUS304 | 标准型 | 1寸 | PF(G)管牙
音叉式物位开关 | SC24100T-DDU | 凡宜,SC2X |  | NPT管牙1寸 | 100mm | 12~55VDC 3线制 PNP | DIN43650插头 | 最高耐温150℃ | SUS304 | 标准型 | 1寸 | NPT管牙
音叉式物位开关 | SC28160T-DCQ | 凡宜,SC2X |  | PT管牙3/4寸 仅限SC28 | 40mm | 12~55VDC 3线制 PNP | DIN43650插头 | 最高耐温150℃ | SUS316 | 标准型 | 3/4寸 仅限SC28 | PT管牙
音叉式物位开关 | SC28160T-DCR | 凡宜,SC2X |  | PF(G)管牙3/4寸 仅限SC28 | 40mm | 12~55VDC 3线制 PNP | DIN43650插头 | 最高耐温150℃ | SUS316 | 标准型 | 3/4寸 仅限SC28 | PF(G)管牙
音叉式物位开关 | SC28160T-DCU | 凡宜,SC2X |  | NPT管牙3/4寸 仅限SC28 | 40mm | 12~55VDC 3线制 PNP | DIN43650插头 | 最高耐温150℃ | SUS316 | 标准型 | 3/4寸 仅限SC28 | NPT管牙
音叉式物位开关 | SC28160T-DDQ | 凡宜,SC2X |  | PT管牙1寸 | 40mm | 12~55VDC 3线制 PNP | DIN43650插头 | 最高耐温150℃ | SUS316 | 标准型 | 1寸 | PT管牙
音叉式物位开关 | SC28160T-DDR | 凡宜,SC2X |  | PF(G)管牙1寸 | 40mm | 12~55VDC 3线制 PNP | DIN43650插头 | 最高耐温150℃ | SUS316 | 标准型 | 1寸 | PF(G)管牙
音叉式物位开关 | SC28160T-DDU | 凡宜,SC2X |  | NPT管牙1寸 | 40mm | 12~55VDC 3线制 PNP | DIN43650插头 | 最高耐温150℃ | SUS316 | 标准型 | 1寸 | NPT管牙
音叉式物位开关 | SC24160T-DDQ | 凡宜,SC2X |  | PT管牙1寸 | 100mm | 12~55VDC 3线制 PNP | DIN43650插头 | 最高耐温150℃ | SUS316 | 标准型 | 1寸 | PT管牙
音叉式物位开关 | SC24160T-DDR | 凡宜,SC2X |  | PF(G)管牙1寸 | 100mm | 12~55VDC 3线制 PNP | DIN43650插头 | 最高耐温150℃ | SUS316 | 标准型 | 1寸 | PF(G)管牙
音叉式物位开关 | SC24160T-DDU | 凡宜,SC2X |  | NPT管牙1寸 | 100mm | 12~55VDC 3线制 PNP | DIN43650插头 | 最高耐温150℃ | SUS316 | 标准型 | 1寸 | NPT管牙
音叉式物位开关 | SC281L0T-DCQ | 凡宜,SC2X |  | PT管牙3/4寸 仅限SC28 | 40mm | 12~55VDC 3线制 PNP | DIN43650插头 | 最高耐温150℃ | SUS316L | 标准型 | 3/4寸 仅限SC28 | PT管牙
音叉式物位开关 | SC281L0T-DCR | 凡宜,SC2X |  | PF(G)管牙3/4寸 仅限SC28 | 40mm | 12~55VDC 3线制 PNP | DIN43650插头 | 最高耐温150℃ | SUS316L | 标准型 | 3/4寸 仅限SC28 | PF(G)管牙
音叉式物位开关 | SC281L0T-DCU | 凡宜,SC2X |  | NPT管牙3/4寸 仅限SC28 | 40mm | 12~55VDC 3线制 PNP | DIN43650插头 | 最高耐温150℃ | SUS316L | 标准型 | 3/4寸 仅限SC28 | NPT管牙
音叉式物位开关 | SC281L0T-DDQ | 凡宜,SC2X |  | PT管牙1寸 | 40mm | 12~55VDC 3线制 PNP | DIN43650插头 | 最高耐温150℃ | SUS316L | 标准型 | 1寸 | PT管牙
音叉式物位开关 | SC281L0T-DDR | 凡宜,SC2X |  | PF(G)管牙1寸 | 40mm | 12~55VDC 3线制 PNP | DIN43650插头 | 最高耐温150℃ | SUS316L | 标准型 | 1寸 | PF(G)管牙
音叉式物位开关 | SC281L0T-DDU | 凡宜,SC2X |  | NPT管牙1寸 | 40mm | 12~55VDC 3线制 PNP | DIN43650插头 | 最高耐温150℃ | SUS316L | 标准型 | 1寸 | NPT管牙
音叉式物位开关 | SC241L0T-DDQ | 凡宜,SC2X |  | PT管牙1寸 | 100mm | 12~55VDC 3线制 PNP | DIN43650插头 | 最高耐温150℃ | SUS316L | 标准型 | 1寸 | PT管牙
音叉式物位开关 | SC241L0T-DDR | 凡宜,SC2X |  | PF(G)管牙1寸 | 100mm | 12~55VDC 3线制 PNP | DIN43650插头 | 最高耐温150℃ | SUS316L | 标准型 | 1寸 | PF(G)管牙
音叉式物位开关 | SC241L0T-DDU | 凡宜,SC2X |  | NPT管牙1寸 | 100mm | 12~55VDC 3线制 PNP | DIN43650插头 | 最高耐温150℃ | SUS316L | 标准型 | 1寸 | NPT管牙

## ASLA-01-X-11.21.31变更到V1.2
名称(ERP专用) | 型号(ERP专用) | 品牌系列 | 认证 | 型号 | 过程连接 | 电源及输出 | 接线盒 | 工作环境 | 材质代号 | 感应棒长度(单位mm) | 接续方式-尺寸 | 接续方式-规格
音叉式物位开关 | SC1400R0DQ0105 | 凡宜,SC1400 |  | 标准型 | PT管牙1寸(25A) | 继电器输出型SPDT | 入线 1/2NPT |  | SUS304 | 105mm | 1寸(25A) | PT管牙
音叉式物位开关 | SC1400R0DR0105 | 凡宜,SC1400 |  | 标准型 | PF(G)管牙1寸(25A) | 继电器输出型SPDT | 入线 1/2NPT |  | SUS304 | 105mm | 1寸(25A) | PF(G)管牙
音叉式物位开关 | SC1400R0DU0105 | 凡宜,SC1400 |  | 标准型 | NPT管牙1寸(25A) | 继电器输出型SPDT | 入线 1/2NPT |  | SUS304 | 105mm | 1寸(25A) | NPT管牙
音叉式物位开关 | SC1400R6DQ0105 | 凡宜,SC1400 |  | 标准型 | PT管牙1寸(25A) | 继电器输出型SPDT | 入线 1/2NPT |  | SUS316 | 105mm | 1寸(25A) | PT管牙
音叉式物位开关 | SC1400R6DR0105 | 凡宜,SC1400 |  | 标准型 | PF(G)管牙1寸(25A) | 继电器输出型SPDT | 入线 1/2NPT |  | SUS316 | 105mm | 1寸(25A) | PF(G)管牙
音叉式物位开关 | SC1400R6DU0105 | 凡宜,SC1400 |  | 标准型 | NPT管牙1寸(25A) | 继电器输出型SPDT | 入线 1/2NPT |  | SUS316 | 105mm | 1寸(25A) | NPT管牙
音叉式物位开关 | SC1400RLDQ0105 | 凡宜,SC1400 |  | 标准型 | PT管牙1寸(25A) | 继电器输出型SPDT | 入线 1/2NPT |  | SUS316L | 105mm | 1寸(25A) | PT管牙
音叉式物位开关 | SC1400RLDR0105 | 凡宜,SC1400 |  | 标准型 | PF(G)管牙1寸(25A) | 继电器输出型SPDT | 入线 1/2NPT |  | SUS316L | 105mm | 1寸(25A) | PF(G)管牙
音叉式物位开关 | SC1400RLDU0105 | 凡宜,SC1400 |  | 标准型 | NPT管牙1寸(25A) | 继电器输出型SPDT | 入线 1/2NPT |  | SUS316L | 105mm | 1寸(25A) | NPT管牙
音叉式物位开关 | SC1410R0DQ0200 | 凡宜,SC1410 |  | 加长型 | PT管牙1寸(25A) | 继电器输出型SPDT | 入线 1/2NPT |  | SUS304 | 200mm | 1寸(25A) | PT管牙
音叉式物位开关 | SC1410R0DR0200 | 凡宜,SC1410 |  | 加长型 | PF(G)管牙1寸(25A) | 继电器输出型SPDT | 入线 1/2NPT |  | SUS304 | 200mm | 1寸(25A) | PF(G)管牙
音叉式物位开关 | SC1410R0DU0200 | 凡宜,SC1410 |  | 加长型 | NPT管牙1寸(25A) | 继电器输出型SPDT | 入线 1/2NPT |  | SUS304 | 200mm | 1寸(25A) | NPT管牙
音叉式物位开关 | SC1410R0FW0200 | 凡宜,SC1410 |  | 加长型 | PN1.02寸(50A) | 继电器输出型SPDT | 入线 1/2NPT |  | SUS304 | 200mm | 2寸(50A) | PN1.0
音叉式物位开关 | SC1410R0FX0200 | 凡宜,SC1410 |  | 加长型 | PN1.62寸(50A) | 继电器输出型SPDT | 入线 1/2NPT |  | SUS304 | 200mm | 2寸(50A) | PN1.6
音叉式物位开关 | SC1410R0DQ0250 | 凡宜,SC1410 |  | 加长型 | PT管牙1寸(25A) | 继电器输出型SPDT | 入线 1/2NPT |  | SUS304 | 250mm | 1寸(25A) | PT管牙
音叉式物位开关 | SC1410R0DR0250 | 凡宜,SC1410 |  | 加长型 | PF(G)管牙1寸(25A) | 继电器输出型SPDT | 入线 1/2NPT |  | SUS304 | 250mm | 1寸(25A) | PF(G)管牙
音叉式物位开关 | SC1410R0DU0250 | 凡宜,SC1410 |  | 加长型 | NPT管牙1寸(25A) | 继电器输出型SPDT | 入线 1/2NPT |  | SUS304 | 250mm | 1寸(25A) | NPT管牙
音叉式物位开关 | SC1410R0FW0250 | 凡宜,SC1410 |  | 加长型 | PN1.02寸(50A) | 继电器输出型SPDT | 入线 1/2NPT |  | SUS304 | 250mm | 2寸(50A) | PN1.0
音叉式物位开关 | SC1410R0FX0250 | 凡宜,SC1410 |  | 加长型 | PN1.62寸(50A) | 继电器输出型SPDT | 入线 1/2NPT |  | SUS304 | 250mm | 2寸(50A) | PN1.6
音叉式物位开关 | SC1410R0DQ0300 | 凡宜,SC1410 |  | 加长型 | PT管牙1寸(25A) | 继电器输出型SPDT | 入线 1/2NPT |  | SUS304 | 300mm | 1寸(25A) | PT管牙
音叉式物位开关 | SC1410R0DR0300 | 凡宜,SC1410 |  | 加长型 | PF(G)管牙1寸(25A) | 继电器输出型SPDT | 入线 1/2NPT |  | SUS304 | 300mm | 1寸(25A) | PF(G)管牙
音叉式物位开关 | SC1410R0DU0300 | 凡宜,SC1410 |  | 加长型 | NPT管牙1寸(25A) | 继电器输出型SPDT | 入线 1/2NPT |  | SUS304 | 300mm | 1寸(25A) | NPT管牙
音叉式物位开关 | SC1410R0FW0300 | 凡宜,SC1410 |  | 加长型 | PN1.02寸(50A) | 继电器输出型SPDT | 入线 1/2NPT |  | SUS304 | 300mm | 2寸(50A) | PN1.0
音叉式物位开关 | SC1410R0FX0300 | 凡宜,SC1410 |  | 加长型 | PN1.62寸(50A) | 继电器输出型SPDT | 入线 1/2NPT |  | SUS304 | 300mm | 2寸(50A) | PN1.6
音叉式物位开关 | SC1410R6DQ0200 | 凡宜,SC1410 |  | 加长型 | PT管牙1寸(25A) | 继电器输出型SPDT | 入线 1/2NPT |  | SUS316 | 200mm | 1寸(25A) | PT管牙
音叉式物位开关 | SC1410R6DR6200 | 凡宜,SC1410 |  | 加长型 | PF(G)管牙1寸(25A) | 继电器输出型SPDT | 入线 1/2NPT |  | SUS316 | 200mm | 1寸(25A) | PF(G)管牙
音叉式物位开关 | SC1410R6DU0200 | 凡宜,SC1410 |  | 加长型 | NPT管牙1寸(25A) | 继电器输出型SPDT | 入线 1/2NPT |  | SUS316 | 200mm | 1寸(25A) | NPT管牙
音叉式物位开关 | SC1410R6FW0200 | 凡宜,SC1410 |  | 加长型 | PN1.02寸(50A) | 继电器输出型SPDT | 入线 1/2NPT |  | SUS316 | 200mm | 2寸(50A) | PN1.0
音叉式物位开关 | SC1410R6FX0200 | 凡宜,SC1410 |  | 加长型 | PN1.62寸(50A) | 继电器输出型SPDT | 入线 1/2NPT |  | SUS316 | 200mm | 2寸(50A) | PN1.6
音叉式物位开关 | SC1410R6DQ0250 | 凡宜,SC1410 |  | 加长型 | PT管牙1寸(25A) | 继电器输出型SPDT | 入线 1/2NPT |  | SUS316 | 250mm | 1寸(25A) | PT管牙
音叉式物位开关 | SC1410R6DR6250 | 凡宜,SC1410 |  | 加长型 | PF(G)管牙1寸(25A) | 继电器输出型SPDT | 入线 1/2NPT |  | SUS316 | 250mm | 1寸(25A) | PF(G)管牙
音叉式物位开关 | SC1410R6DU0250 | 凡宜,SC1410 |  | 加长型 | NPT管牙1寸(25A) | 继电器输出型SPDT | 入线 1/2NPT |  | SUS316 | 250mm | 1寸(25A) | NPT管牙
音叉式物位开关 | SC1410R6FW0250 | 凡宜,SC1410 |  | 加长型 | PN1.02寸(50A) | 继电器输出型SPDT | 入线 1/2NPT |  | SUS316 | 250mm | 2寸(50A) | PN1.0
音叉式物位开关 | SC1410R6FX0250 | 凡宜,SC1410 |  | 加长型 | PN1.62寸(50A) | 继电器输出型SPDT | 入线 1/2NPT |  | SUS316 | 250mm | 2寸(50A) | PN1.6
音叉式物位开关 | SC1410R6DQ0300 | 凡宜,SC1410 |  | 加长型 | PT管牙1寸(25A) | 继电器输出型SPDT | 入线 1/2NPT |  | SUS316 | 300mm | 1寸(25A) | PT管牙
音叉式物位开关 | SC1410R6DR6300 | 凡宜,SC1410 |  | 加长型 | PF(G)管牙1寸(25A) | 继电器输出型SPDT | 入线 1/2NPT |  | SUS316 | 300mm | 1寸(25A) | PF(G)管牙
音叉式物位开关 | SC1410R6DU0300 | 凡宜,SC1410 |  | 加长型 | NPT管牙1寸(25A) | 继电器输出型SPDT | 入线 1/2NPT |  | SUS316 | 300mm | 1寸(25A) | NPT管牙
音叉式物位开关 | SC1410R6FW0300 | 凡宜,SC1410 |  | 加长型 | PN1.02寸(50A) | 继电器输出型SPDT | 入线 1/2NPT |  | SUS316 | 300mm | 2寸(50A) | PN1.0
音叉式物位开关 | SC1410R6FX0300 | 凡宜,SC1410 |  | 加长型 | PN1.62寸(50A) | 继电器输出型SPDT | 入线 1/2NPT |  | SUS316 | 300mm | 2寸(50A) | PN1.6
音叉式物位开关 | SC1410RLDQ0200 | 凡宜,SC1410 |  | 加长型 | PT管牙1寸(25A) | 继电器输出型SPDT | 入线 1/2NPT |  | SUS316L | 200mm | 1寸(25A) | PT管牙
音叉式物位开关 | SC1410RLDRL200 | 凡宜,SC1410 |  | 加长型 | PF(G)管牙1寸(25A) | 继电器输出型SPDT | 入线 1/2NPT |  | SUS316L | 200mm | 1寸(25A) | PF(G)管牙
音叉式物位开关 | SC1410RLDU0200 | 凡宜,SC1410 |  | 加长型 | NPT管牙1寸(25A) | 继电器输出型SPDT | 入线 1/2NPT |  | SUS316L | 200mm | 1寸(25A) | NPT管牙
音叉式物位开关 | SC1410RLFW0200 | 凡宜,SC1410 |  | 加长型 | PN1.02寸(50A) | 继电器输出型SPDT | 入线 1/2NPT |  | SUS316L | 200mm | 2寸(50A) | PN1.0
音叉式物位开关 | SC1410RLFX0200 | 凡宜,SC1410 |  | 加长型 | PN1.62寸(50A) | 继电器输出型SPDT | 入线 1/2NPT |  | SUS316L | 200mm | 2寸(50A) | PN1.6
音叉式物位开关 | SC1410RLDQ0250 | 凡宜,SC1410 |  | 加长型 | PT管牙1寸(25A) | 继电器输出型SPDT | 入线 1/2NPT |  | SUS316L | 250mm | 1寸(25A) | PT管牙
音叉式物位开关 | SC1410RLDRL250 | 凡宜,SC1410 |  | 加长型 | PF(G)管牙1寸(25A) | 继电器输出型SPDT | 入线 1/2NPT |  | SUS316L | 250mm | 1寸(25A) | PF(G)管牙
音叉式物位开关 | SC1410RLDU0250 | 凡宜,SC1410 |  | 加长型 | NPT管牙1寸(25A) | 继电器输出型SPDT | 入线 1/2NPT |  | SUS316L | 250mm | 1寸(25A) | NPT管牙
音叉式物位开关 | SC1410RLFW0250 | 凡宜,SC1410 |  | 加长型 | PN1.02寸(50A) | 继电器输出型SPDT | 入线 1/2NPT |  | SUS316L | 250mm | 2寸(50A) | PN1.0
音叉式物位开关 | SC1410RLFX0250 | 凡宜,SC1410 |  | 加长型 | PN1.62寸(50A) | 继电器输出型SPDT | 入线 1/2NPT |  | SUS316L | 250mm | 2寸(50A) | PN1.6
音叉式物位开关 | SC1410RLDQ0300 | 凡宜,SC1410 |  | 加长型 | PT管牙1寸(25A) | 继电器输出型SPDT | 入线 1/2NPT |  | SUS316L | 300mm | 1寸(25A) | PT管牙
音叉式物位开关 | SC1410RLDRL300 | 凡宜,SC1410 |  | 加长型 | PF(G)管牙1寸(25A) | 继电器输出型SPDT | 入线 1/2NPT |  | SUS316L | 300mm | 1寸(25A) | PF(G)管牙
音叉式物位开关 | SC1410RLDU0300 | 凡宜,SC1410 |  | 加长型 | NPT管牙1寸(25A) | 继电器输出型SPDT | 入线 1/2NPT |  | SUS316L | 300mm | 1寸(25A) | NPT管牙
音叉式物位开关 | SC1410RLFW0300 | 凡宜,SC1410 |  | 加长型 | PN1.02寸(50A) | 继电器输出型SPDT | 入线 1/2NPT |  | SUS316L | 300mm | 2寸(50A) | PN1.0
音叉式物位开关 | SC1410RLFX0300 | 凡宜,SC1410 |  | 加长型 | PN1.62寸(50A) | 继电器输出型SPDT | 入线 1/2NPT |  | SUS316L | 300mm | 2寸(50A) | PN1.6
音叉式物位开关 | SC1741R0DQ0200 | 凡宜,SC1741 |  | 防爆加长型(ExdIICT3～T6 Gb ExtDA20/A21,自带一个M20*1.5的隔爆密封头) | PT管牙1寸(25A) | 继电器输出型SPDT | 入线 1/2NPT |  | SUS304 | 200mm | 1寸(25A) | PT管牙
音叉式物位开关 | SC1741R0DR0200 | 凡宜,SC1741 |  | 防爆加长型(ExdIICT3～T6 Gb ExtDA20/A21,自带一个M20*1.5的隔爆密封头) | PF(G)管牙1寸(25A) | 继电器输出型SPDT | 入线 1/2NPT |  | SUS304 | 200mm | 1寸(25A) | PF(G)管牙
音叉式物位开关 | SC1741R0DU0200 | 凡宜,SC1741 |  | 防爆加长型(ExdIICT3～T6 Gb ExtDA20/A21,自带一个M20*1.5的隔爆密封头) | NPT管牙1寸(25A) | 继电器输出型SPDT | 入线 1/2NPT |  | SUS304 | 200mm | 1寸(25A) | NPT管牙
音叉式物位开关 | SC1741R0FW0200 | 凡宜,SC1741 |  | 防爆加长型(ExdIICT3～T6 Gb ExtDA20/A21,自带一个M20*1.5的隔爆密封头) | PN1.02寸(50A) | 继电器输出型SPDT | 入线 1/2NPT |  | SUS304 | 200mm | 2寸(50A) | PN1.0
音叉式物位开关 | SC1741R0FX0200 | 凡宜,SC1741 |  | 防爆加长型(ExdIICT3～T6 Gb ExtDA20/A21,自带一个M20*1.5的隔爆密封头) | PN1.62寸(50A) | 继电器输出型SPDT | 入线 1/2NPT |  | SUS304 | 200mm | 2寸(50A) | PN1.6
音叉式物位开关 | SC1741R0DQ0250 | 凡宜,SC1741 |  | 防爆加长型(ExdIICT3～T6 Gb ExtDA20/A21,自带一个M20*1.5的隔爆密封头) | PT管牙1寸(25A) | 继电器输出型SPDT | 入线 1/2NPT |  | SUS304 | 250mm | 1寸(25A) | PT管牙
音叉式物位开关 | SC1741R0DR0250 | 凡宜,SC1741 |  | 防爆加长型(ExdIICT3～T6 Gb ExtDA20/A21,自带一个M20*1.5的隔爆密封头) | PF(G)管牙1寸(25A) | 继电器输出型SPDT | 入线 1/2NPT |  | SUS304 | 250mm | 1寸(25A) | PF(G)管牙
音叉式物位开关 | SC1741R0DU0250 | 凡宜,SC1741 |  | 防爆加长型(ExdIICT3～T6 Gb ExtDA20/A21,自带一个M20*1.5的隔爆密封头) | NPT管牙1寸(25A) | 继电器输出型SPDT | 入线 1/2NPT |  | SUS304 | 250mm | 1寸(25A) | NPT管牙
音叉式物位开关 | SC1741R0FW0250 | 凡宜,SC1741 |  | 防爆加长型(ExdIICT3～T6 Gb ExtDA20/A21,自带一个M20*1.5的隔爆密封头) | PN1.02寸(50A) | 继电器输出型SPDT | 入线 1/2NPT |  | SUS304 | 250mm | 2寸(50A) | PN1.0
音叉式物位开关 | SC1741R0FX0250 | 凡宜,SC1741 |  | 防爆加长型(ExdIICT3～T6 Gb ExtDA20/A21,自带一个M20*1.5的隔爆密封头) | PN1.62寸(50A) | 继电器输出型SPDT | 入线 1/2NPT |  | SUS304 | 250mm | 2寸(50A) | PN1.6
音叉式物位开关 | SC1741R0DQ0300 | 凡宜,SC1741 |  | 防爆加长型(ExdIICT3～T6 Gb ExtDA20/A21,自带一个M20*1.5的隔爆密封头) | PT管牙1寸(25A) | 继电器输出型SPDT | 入线 1/2NPT |  | SUS304 | 300mm | 1寸(25A) | PT管牙
音叉式物位开关 | SC1741R0DR0300 | 凡宜,SC1741 |  | 防爆加长型(ExdIICT3～T6 Gb ExtDA20/A21,自带一个M20*1.5的隔爆密封头) | PF(G)管牙1寸(25A) | 继电器输出型SPDT | 入线 1/2NPT |  | SUS304 | 300mm | 1寸(25A) | PF(G)管牙
音叉式物位开关 | SC1741R0DU0300 | 凡宜,SC1741 |  | 防爆加长型(ExdIICT3～T6 Gb ExtDA20/A21,自带一个M20*1.5的隔爆密封头) | NPT管牙1寸(25A) | 继电器输出型SPDT | 入线 1/2NPT |  | SUS304 | 300mm | 1寸(25A) | NPT管牙
音叉式物位开关 | SC1741R0FW0300 | 凡宜,SC1741 |  | 防爆加长型(ExdIICT3～T6 Gb ExtDA20/A21,自带一个M20*1.5的隔爆密封头) | PN1.02寸(50A) | 继电器输出型SPDT | 入线 1/2NPT |  | SUS304 | 300mm | 2寸(50A) | PN1.0
音叉式物位开关 | SC1741R0FX0300 | 凡宜,SC1741 |  | 防爆加长型(ExdIICT3～T6 Gb ExtDA20/A21,自带一个M20*1.5的隔爆密封头) | PN1.62寸(50A) | 继电器输出型SPDT | 入线 1/2NPT |  | SUS304 | 300mm | 2寸(50A) | PN1.6
音叉式物位开关 | SC1741R6DQ0200 | 凡宜,SC1741 |  | 防爆加长型(ExdIICT3～T6 Gb ExtDA20/A21,自带一个M20*1.5的隔爆密封头) | PT管牙1寸(25A) | 继电器输出型SPDT | 入线 1/2NPT |  | SUS316 | 200mm | 1寸(25A) | PT管牙
音叉式物位开关 | SC1741R6DR6200 | 凡宜,SC1741 |  | 防爆加长型(ExdIICT3～T6 Gb ExtDA20/A21,自带一个M20*1.5的隔爆密封头) | PF(G)管牙1寸(25A) | 继电器输出型SPDT | 入线 1/2NPT |  | SUS316 | 200mm | 1寸(25A) | PF(G)管牙
音叉式物位开关 | SC1741R6DU0200 | 凡宜,SC1741 |  | 防爆加长型(ExdIICT3～T6 Gb ExtDA20/A21,自带一个M20*1.5的隔爆密封头) | NPT管牙1寸(25A) | 继电器输出型SPDT | 入线 1/2NPT |  | SUS316 | 200mm | 1寸(25A) | NPT管牙
音叉式物位开关 | SC1741R6FW0200 | 凡宜,SC1741 |  | 防爆加长型(ExdIICT3～T6 Gb ExtDA20/A21,自带一个M20*1.5的隔爆密封头) | PN1.02寸(50A) | 继电器输出型SPDT | 入线 1/2NPT |  | SUS316 | 200mm | 2寸(50A) | PN1.0
音叉式物位开关 | SC1741R6FX0200 | 凡宜,SC1741 |  | 防爆加长型(ExdIICT3～T6 Gb ExtDA20/A21,自带一个M20*1.5的隔爆密封头) | PN1.62寸(50A) | 继电器输出型SPDT | 入线 1/2NPT |  | SUS316 | 200mm | 2寸(50A) | PN1.6
音叉式物位开关 | SC1741R6DQ0250 | 凡宜,SC1741 |  | 防爆加长型(ExdIICT3～T6 Gb ExtDA20/A21,自带一个M20*1.5的隔爆密封头) | PT管牙1寸(25A) | 继电器输出型SPDT | 入线 1/2NPT |  | SUS316 | 250mm | 1寸(25A) | PT管牙
音叉式物位开关 | SC1741R6DR6250 | 凡宜,SC1741 |  | 防爆加长型(ExdIICT3～T6 Gb ExtDA20/A21,自带一个M20*1.5的隔爆密封头) | PF(G)管牙1寸(25A) | 继电器输出型SPDT | 入线 1/2NPT |  | SUS316 | 250mm | 1寸(25A) | PF(G)管牙
音叉式物位开关 | SC1741R6DU0250 | 凡宜,SC1741 |  | 防爆加长型(ExdIICT3～T6 Gb ExtDA20/A21,自带一个M20*1.5的隔爆密封头) | NPT管牙1寸(25A) | 继电器输出型SPDT | 入线 1/2NPT |  | SUS316 | 250mm | 1寸(25A) | NPT管牙
音叉式物位开关 | SC1741R6FW0250 | 凡宜,SC1741 |  | 防爆加长型(ExdIICT3～T6 Gb ExtDA20/A21,自带一个M20*1.5的隔爆密封头) | PN1.02寸(50A) | 继电器输出型SPDT | 入线 1/2NPT |  | SUS316 | 250mm | 2寸(50A) | PN1.0
音叉式物位开关 | SC1741R6FX0250 | 凡宜,SC1741 |  | 防爆加长型(ExdIICT3～T6 Gb ExtDA20/A21,自带一个M20*1.5的隔爆密封头) | PN1.62寸(50A) | 继电器输出型SPDT | 入线 1/2NPT |  | SUS316 | 250mm | 2寸(50A) | PN1.6
音叉式物位开关 | SC1741R6DQ0300 | 凡宜,SC1741 |  | 防爆加长型(ExdIICT3～T6 Gb ExtDA20/A21,自带一个M20*1.5的隔爆密封头) | PT管牙1寸(25A) | 继电器输出型SPDT | 入线 1/2NPT |  | SUS316 | 300mm | 1寸(25A) | PT管牙
音叉式物位开关 | SC1741R6DR6300 | 凡宜,SC1741 |  | 防爆加长型(ExdIICT3～T6 Gb ExtDA20/A21,自带一个M20*1.5的隔爆密封头) | PF(G)管牙1寸(25A) | 继电器输出型SPDT | 入线 1/2NPT |  | SUS316 | 300mm | 1寸(25A) | PF(G)管牙
音叉式物位开关 | SC1741R6DU0300 | 凡宜,SC1741 |  | 防爆加长型(ExdIICT3～T6 Gb ExtDA20/A21,自带一个M20*1.5的隔爆密封头) | NPT管牙1寸(25A) | 继电器输出型SPDT | 入线 1/2NPT |  | SUS316 | 300mm | 1寸(25A) | NPT管牙
音叉式物位开关 | SC1741R6FW0300 | 凡宜,SC1741 |  | 防爆加长型(ExdIICT3～T6 Gb ExtDA20/A21,自带一个M20*1.5的隔爆密封头) | PN1.02寸(50A) | 继电器输出型SPDT | 入线 1/2NPT |  | SUS316 | 300mm | 2寸(50A) | PN1.0
音叉式物位开关 | SC1741R6FX0300 | 凡宜,SC1741 |  | 防爆加长型(ExdIICT3～T6 Gb ExtDA20/A21,自带一个M20*1.5的隔爆密封头) | PN1.62寸(50A) | 继电器输出型SPDT | 入线 1/2NPT |  | SUS316 | 300mm | 2寸(50A) | PN1.6
音叉式物位开关 | SC1741RLDQ0200 | 凡宜,SC1741 |  | 防爆加长型(ExdIICT3～T6 Gb ExtDA20/A21,自带一个M20*1.5的隔爆密封头) | PT管牙1寸(25A) | 继电器输出型SPDT | 入线 1/2NPT |  | SUS316L | 200mm | 1寸(25A) | PT管牙
音叉式物位开关 | SC1741RLDRL200 | 凡宜,SC1741 |  | 防爆加长型(ExdIICT3～T6 Gb ExtDA20/A21,自带一个M20*1.5的隔爆密封头) | PF(G)管牙1寸(25A) | 继电器输出型SPDT | 入线 1/2NPT |  | SUS316L | 200mm | 1寸(25A) | PF(G)管牙
音叉式物位开关 | SC1741RLDU0200 | 凡宜,SC1741 |  | 防爆加长型(ExdIICT3～T6 Gb ExtDA20/A21,自带一个M20*1.5的隔爆密封头) | NPT管牙1寸(25A) | 继电器输出型SPDT | 入线 1/2NPT |  | SUS316L | 200mm | 1寸(25A) | NPT管牙
音叉式物位开关 | SC1741RLFW0200 | 凡宜,SC1741 |  | 防爆加长型(ExdIICT3～T6 Gb ExtDA20/A21,自带一个M20*1.5的隔爆密封头) | PN1.02寸(50A) | 继电器输出型SPDT | 入线 1/2NPT |  | SUS316L | 200mm | 2寸(50A) | PN1.0
音叉式物位开关 | SC1741RLFX0200 | 凡宜,SC1741 |  | 防爆加长型(ExdIICT3～T6 Gb ExtDA20/A21,自带一个M20*1.5的隔爆密封头) | PN1.62寸(50A) | 继电器输出型SPDT | 入线 1/2NPT |  | SUS316L | 200mm | 2寸(50A) | PN1.6
音叉式物位开关 | SC1741RLDQ0250 | 凡宜,SC1741 |  | 防爆加长型(ExdIICT3～T6 Gb ExtDA20/A21,自带一个M20*1.5的隔爆密封头) | PT管牙1寸(25A) | 继电器输出型SPDT | 入线 1/2NPT |  | SUS316L | 250mm | 1寸(25A) | PT管牙
音叉式物位开关 | SC1741RLDRL250 | 凡宜,SC1741 |  | 防爆加长型(ExdIICT3～T6 Gb ExtDA20/A21,自带一个M20*1.5的隔爆密封头) | PF(G)管牙1寸(25A) | 继电器输出型SPDT | 入线 1/2NPT |  | SUS316L | 250mm | 1寸(25A) | PF(G)管牙
音叉式物位开关 | SC1741RLDU0250 | 凡宜,SC1741 |  | 防爆加长型(ExdIICT3～T6 Gb ExtDA20/A21,自带一个M20*1.5的隔爆密封头) | NPT管牙1寸(25A) | 继电器输出型SPDT | 入线 1/2NPT |  | SUS316L | 250mm | 1寸(25A) | NPT管牙
音叉式物位开关 | SC1741RLFW0250 | 凡宜,SC1741 |  | 防爆加长型(ExdIICT3～T6 Gb ExtDA20/A21,自带一个M20*1.5的隔爆密封头) | PN1.02寸(50A) | 继电器输出型SPDT | 入线 1/2NPT |  | SUS316L | 250mm | 2寸(50A) | PN1.0
音叉式物位开关 | SC1741RLFX0250 | 凡宜,SC1741 |  | 防爆加长型(ExdIICT3～T6 Gb ExtDA20/A21,自带一个M20*1.5的隔爆密封头) | PN1.62寸(50A) | 继电器输出型SPDT | 入线 1/2NPT |  | SUS316L | 250mm | 2寸(50A) | PN1.6
音叉式物位开关 | SC1741RLDQ0300 | 凡宜,SC1741 |  | 防爆加长型(ExdIICT3～T6 Gb ExtDA20/A21,自带一个M20*1.5的隔爆密封头) | PT管牙1寸(25A) | 继电器输出型SPDT | 入线 1/2NPT |  | SUS316L | 300mm | 1寸(25A) | PT管牙
音叉式物位开关 | SC1741RLDRL300 | 凡宜,SC1741 |  | 防爆加长型(ExdIICT3～T6 Gb ExtDA20/A21,自带一个M20*1.5的隔爆密封头) | PF(G)管牙1寸(25A) | 继电器输出型SPDT | 入线 1/2NPT |  | SUS316L | 300mm | 1寸(25A) | PF(G)管牙
音叉式物位开关 | SC1741RLDU0300 | 凡宜,SC1741 |  | 防爆加长型(ExdIICT3～T6 Gb ExtDA20/A21,自带一个M20*1.5的隔爆密封头) | NPT管牙1寸(25A) | 继电器输出型SPDT | 入线 1/2NPT |  | SUS316L | 300mm | 1寸(25A) | NPT管牙
音叉式物位开关 | SC1741RLFW0300 | 凡宜,SC1741 |  | 防爆加长型(ExdIICT3～T6 Gb ExtDA20/A21,自带一个M20*1.5的隔爆密封头) | PN1.02寸(50A) | 继电器输出型SPDT | 入线 1/2NPT |  | SUS316L | 300mm | 2寸(50A) | PN1.0
音叉式物位开关 | SC1741RLFX0300 | 凡宜,SC1741 |  | 防爆加长型(ExdIICT3～T6 Gb ExtDA20/A21,自带一个M20*1.5的隔爆密封头) | PN1.62寸(50A) | 继电器输出型SPDT | 入线 1/2NPT |  | SUS316L | 300mm | 2寸(50A) | PN1.6

## ASLA-01-X-42.52.62
指定加长长度 | 表面处理 | 工艺连接件尺寸 | 工艺连接件类型
工厂默认长度 | 标准表面抛光 | 19毫米,3/4英寸 | BSPP(G)螺纹
工厂默认长度 | 标准表面抛光 | 25毫米,1英寸 | BSPP(G)螺纹
工厂默认长度 | 标准表面抛光 | 19毫米,3/4英寸 | NPT螺纹
工厂默认长度 | 标准表面抛光 | 25毫米,1英寸 | NPT螺纹
工厂默认长度 | 标准表面抛光 | 19毫米,3/4英寸 | BSPP(G)螺纹
工厂默认长度 | 标准表面抛光 | 25毫米,1英寸 | BSPP(G)螺纹
工厂默认长度 | 标准表面抛光 | 19毫米,3/4英寸 | NPT螺纹
工厂默认长度 | 标准表面抛光 | 25毫米,1英寸 | NPT螺纹
加长160mm | 标准表面抛光 | 19毫米,3/4英寸 | BSPP(G)螺纹
加长160mm | 标准表面抛光 | 25毫米,1英寸 | BSPP(G)螺纹
加长160mm | 标准表面抛光 | 19毫米,3/4英寸 | NPT螺纹
加长160mm | 标准表面抛光 | 25毫米,1英寸 | NPT螺纹
加长160mm | 标准表面抛光 | 19毫米,3/4英寸 | BSPP(G)螺纹
加长160mm | 标准表面抛光 | 25毫米,1英寸 | BSPP(G)螺纹
加长160mm | 标准表面抛光 | 19毫米,3/4英寸 | NPT螺纹
加长160mm | 标准表面抛光 | 25毫米,1英寸 | NPT螺纹
工厂默认长度 | 标准表面抛光 | 19毫米,3/4英寸 | BSPP(G)螺纹
工厂默认长度 | 标准表面抛光 | 25毫米,1英寸 | BSPP(G)螺纹
工厂默认长度 | 标准表面抛光 | 19毫米,3/4英寸 | NPT螺纹
工厂默认长度 | 标准表面抛光 | 25毫米,1英寸 | NPT螺纹
工厂默认长度 | 标准表面抛光 | 19毫米,3/4英寸 | BSPP(G)螺纹
工厂默认长度 | 标准表面抛光 | 25毫米,1英寸 | BSPP(G)螺纹
工厂默认长度 | 标准表面抛光 | 19毫米,3/4英寸 | NPT螺纹
工厂默认长度 | 标准表面抛光 | 25毫米,1英寸 | NPT螺纹
加长160mm | 标准表面抛光 | 19毫米,3/4英寸 | BSPP(G)螺纹
加长160mm | 标准表面抛光 | 25毫米,1英寸 | BSPP(G)螺纹
加长160mm | 标准表面抛光 | 19毫米,3/4英寸 | NPT螺纹
加长160mm | 标准表面抛光 | 25毫米,1英寸 | NPT螺纹
加长160mm | 标准表面抛光 | 19毫米,3/4英寸 | BSPP(G)螺纹
加长160mm | 标准表面抛光 | 25毫米,1英寸 | BSPP(G)螺纹
加长160mm | 标准表面抛光 | 19毫米,3/4英寸 | NPT螺纹
加长160mm | 标准表面抛光 | 25毫米,1英寸 | NPT螺纹