## ASLA-03-X-01.11.21.31
|  |  | 1 | 1 | 0 | 0 | 0 | 0 | 1 | 1 | 0 | 0
序号 | 分类名称 | 供应商型号规格 | 品牌 | 产品系列 | 应用类型 | 安装方式 | 浮球形式 | 浮球长度 | 接液材质 | 过程连接 | 接线盒 | 动作距离
1 | 浮球液位开关 | FF10CFW0300-6 | 上海凡宜 | FF10 | 标准型（-20~100℃） | 侧装 | φ41*150（耐压15kg/cm2,比重0.65） | 300mm | 316 | 2寸（DN50）（接线盒入线 1/2NPT）,PN1.0
2 | 浮球液位开关 | FF20CFW0300-6 | 上海凡宜 | FF20 | 高温型（-40~200℃） | 侧装 | φ41*150（耐压15kg/cm2,比重0.65） | 300mm | 316 | 2寸（DN50）（接线盒入线 1/2NPT）,PN1.0
3 | 浮球液位开关 | FF80EFW0255 | 上海凡宜 | FF80 | 耐酸碱型（-20~80℃） | 侧装 | PP塑料浮子 | 255mm | PP塑料 | 2寸（DN50）（接线盒入线 1/2NPT）,PN1.0 | ABS
4 | 浮球液位开关 | FF71CFW0300-6 | 上海凡宜 | FF71 | 防爆法兰型（-20~100℃,ExdIICT6） | 侧装 | φ41*150（耐压15kg/cm2,比重0.65） | 300mm | 316 | 2寸（DN50）（接线盒入线 1/2NPT）,PN1.0 | 自带一个M20*1.5的隔爆密封头
5 | 浮球液位开关 | FBAM1S1N3000 | 上海凡宜 | FB |  | 投入电缆 | 聚丙烯（φ29*145 -10~80℃ 微动开关 比重0.8 尼龙线）,304 SST重锤*1，浮球*2，尼龙线固定电缆3m |  | 聚丙烯+尼龙 | DN100法兰 | 铝合金
6 | 浮球液位开关 | FBAM1S1N5000 | 上海凡宜 | FB |  | 投入电缆 | 聚丙烯（φ29*145 -10~80℃ 微动开关 比重0.8 尼龙线）,304 SST重锤*1，浮球*2，尼龙线固定电缆5m |  | 聚丙烯+尼龙 | DN100法兰 | 铝合金
7 | 浮球液位开关 | FBAS2S1S2000(L1=800mm,L2=1600mm) | 上海凡宜 | FB |  | 投入电缆 | SUS304（φ75*114 0~170℃ 水银开关 比重0.5 硅胶线）,304 SST重锤*2，浮球*2，钢索固定电缆2m |  | 304+硅胶 | DN100法兰 | 铝合金 | (L1=800mm,L2=1600mm)
8 | 浮球液位开关 | FBAS2S1S2000(L1=800mm,L2=1800mm) | 上海凡宜 | FB |  | 投入电缆 | SUS304（φ75*114 0~170℃ 水银开关 比重0.5 硅胶线）,304 SST重锤*2，浮球*2，钢索固定电缆2m |  | 304+硅胶 | DN100法兰 | 铝合金 | (L1=800mm,L2=1800mm)
9 | 浮球液位开关 | FBAS2S1S2000(L1=1000mm,L2=1600mm) | 上海凡宜 | FB |  | 投入电缆 | SUS304（φ75*114 0~170℃ 水银开关 比重0.5 硅胶线）,304 SST重锤*2，浮球*2，钢索固定电缆2m |  | 304+硅胶 | DN100法兰 | 铝合金 | (L1=1000mm,L2=1600mm)
10 | 浮球液位开关 | FBAS2S1S2000(L1=1000mm,L2=1800mm) | 上海凡宜 | FB |  | 投入电缆 | SUS304（φ75*114 0~170℃ 水银开关 比重0.5 硅胶线）,304 SST重锤*2，浮球*2，钢索固定电缆2m |  | 304+硅胶 | DN100法兰 | 铝合金 | (L1=1000mm,L2=1800mm)
11 | 浮球液位开关 | FBAS2S1S3000(L1=1800mm,L2=2600mm) | 上海凡宜 | FB |  | 投入电缆 | SUS304（φ75*114 0~170℃ 水银开关 比重0.5 硅胶线）,304 SST重锤*2，浮球*2，钢索固定电缆3m |  | 304+硅胶 | DN100法兰 | 铝合金 | (L1=1800mm,L2=2600mm)
12 | 浮球液位开关 | FBAS2S1S3000(L1=1800mm,L2=2800mm) | 上海凡宜 | FB |  | 投入电缆 | SUS304（φ75*114 0~170℃ 水银开关 比重0.5 硅胶线）,304 SST重锤*2，浮球*2，钢索固定电缆3m |  | 304+硅胶 | DN100法兰 | 铝合金 | (L1=1800mm,L2=2800mm)
13 | 浮球液位开关 | FBAS2S1S3000(L1=2000mm,L2=2600mm) | 上海凡宜 | FB |  | 投入电缆 | SUS304（φ75*114 0~170℃ 水银开关 比重0.5 硅胶线）,304 SST重锤*2，浮球*2，钢索固定电缆3m |  | 304+硅胶 | DN100法兰 | 铝合金 | (L1=2000mm,L2=2600mm)
14 | 浮球液位开关 | FBAS2S1S3000(L1=2000mm,L2=2800mm) | 上海凡宜 | FB |  | 投入电缆 | SUS304（φ75*114 0~170℃ 水银开关 比重0.5 硅胶线）,304 SST重锤*2，浮球*2，钢索固定电缆3m |  | 304+硅胶 | DN100法兰 | 铝合金 | (L1=2000mm,L2=2800mm)