## ASLA-04-X-00
|  |  | 1 | 1 | 1 | 0 | 1 | 1 | 1 | 1
序号 | 分类名称 | 供应商型号规格 | 品牌 | 产品系列 | 过程连接 | 连接材质 | 电源及输出 | 信号输出 | 叶片型式 | 防爆类型
1 | 阻旋式料位开关 | FTE30-AAGA | E+H | FTE30 | 螺纹G1-1/2 | PBT塑料 | 230VAC | 继电器 | 杆式120mm | 非防爆
2 | 阻旋式料位开关 | ELS-R1 | 物位帝 | ELS | 螺纹G1-1/2 | POM树脂 | 230VAC | 继电器 | 130mm延展长度,不锈钢(303/304) | 非防爆
3 | 阻旋式料位开关 | ELS-R2 | 物位帝 | ELS | 螺纹G1-1/2 | POM树脂 | 24VDC | 继电器 | 130mm延展长度,不锈钢(303/304) | 非防爆
4 | 阻旋式料位开关 | SE350BCRF | 上海凡宜 | SE350 | 螺纹G3/4 |  | 220VAC | 继电器 | 镰刀型 | 非防爆
5 | 阻旋式料位开关 | SE120BDRF0250 | 上海凡宜 | SE120 | 螺纹G1 |  | 220VAC | 继电器 | 镰刀型,长度250mm | 非防爆
6 | 阻旋式料位开关 | SE120BGWB0250 | 上海凡宜 | SE120 | 法兰DN65,PN10 |  | 220VAC | 继电器 | 平板型65*80（W*H）,长度250mm | 非防爆
7 | 阻旋式料位开关 | SE140BDRF0250 | 上海凡宜 | SE140 | 螺纹G1 |  | 220VAC | 继电器 | 镰刀型,长度250mm | 非防爆
8 | 阻旋式料位开关 | SE140BFRF0250 | 上海凡宜 | SE140 | 螺纹G2 |  | 220VAC | 继电器 | 镰刀型,长度250mm | 非防爆
9 | 阻旋式料位开关 | SE170BDRF0195 | 上海凡宜 | SE170 | 螺纹G1 |  | 220VAC | 继电器 | 镰刀型,长度195mm | 隔爆
10 | 阻旋式料位开关 | SE170BFRF0195 | 上海凡宜 | SE170 | 螺纹G2 |  | 220VAC | 继电器 | 镰刀型,长度195mm | 隔爆
11 | 阻旋式料位开关 | SE175BDRF0250 | 上海凡宜 | SE175 | 螺纹G1 |  | 220VAC | 继电器 | 镰刀型,长度250mm | 隔爆
12 | 阻旋式料位开关 | SE175BFRF0250 | 上海凡宜 | SE175 | 螺纹G2 |  | 220VAC | 继电器 | 镰刀型,长度250mm | 隔爆

## ASLA-04-X-11.21.31.41
名称（ERP专用） | 型号（ERP专用） | 品牌系列 |  | 型号 | 电压 | 接续方式-尺寸 | 接续方式-规格 | 叶片型式 | 长度(单位mm)
阻旋式料位开关 | SE120BDRF0250 | 凡宜 | SE120 | 轴保护型 | 220VAC，50/60Hz（接线盒入线 1/2PF） | 1寸 | PF（G）螺纹 | 镰刀型 | 250mm
阻旋式料位开关 | SE120BGWB0250 | 凡宜 | SE120 | 轴保护型 | 220VAC，50/60Hz（接线盒入线 1/2PF） | 2-1/2寸（DN65） | PN10 法兰 | 65*80（W*H） | 250mm
阻旋式料位开关 | SE140BDRF0250 | 凡宜 | SE140 | 高温型 | 220VAC，50/60Hz（接线盒入线 1/2PF） | 1寸 | PF（G）螺纹 | 镰刀型 | 250mm
阻旋式料位开关 | SE140BFRF0250 | 凡宜 | SE140 | 高温型 | 220VAC，50/60Hz（接线盒入线 1/2PF） | 2寸 | PF（G）螺纹 | 镰刀型 | 250mm
阻旋式料位开关 | SE170BDRF0195 | 凡宜 | SE170 | 防爆牙口型（-20~70℃） | 220VAC，50/60Hz（接线盒入线 1/2PF） | 1寸 | PF（G）螺纹 | 镰刀型 | 195mm
阻旋式料位开关 | SE170BFRF0195 | 凡宜 | SE170 | 防爆牙口型（-20~70℃） | 220VAC，50/60Hz（接线盒入线 1/2PF） | 2寸 | PF（G）螺纹 | 镰刀型 | 195mm
阻旋式料位开关 | SE175BDRF0250 | 凡宜 | SE175 | 防爆高温轴保护管型（ExdIICT6，自带一个M20*1.5的隔爆密封头） | 220VAC，50/60Hz（接线盒入线 1/2PF） | 1寸 | PF（G）螺纹 | 镰刀型 | 250mm
阻旋式料位开关 | SE175BFRF0250 | 凡宜 | SE175 | 防爆高温轴保护管型（ExdIICT6，自带一个M20*1.5的隔爆密封头） | 220VAC，50/60Hz（接线盒入线 1/2PF） | 2寸 | PF（G）螺纹 | 镰刀型 | 250mm