## ASLA-05-X-00
料号 | 全称 | 简称 | 名称（ERP专用） | 型号（ERP专用） | 传感器 |  |  |  | 分隔符 | 物位开关类 |  | 过程配置流水 |  |  | 分隔符 | 电气配置 |  | 系列 | 品牌代码 | 备注
[5 empty] | 第1-4位 |  |  |  | 第5位 | 第6-7位 |  | 第8-10位 |  |  | 第11位 | 第12-13位 |  | 第14位 | 第15位
|  | 简称 |  |  | ASLA |  |  |  | - | 05 |  | 001: 002: 003: ……. |  |  | - | 01: 02: 03: ……. |  | 0： 1： 2： 3： | 0： 1： 2： 3： |  | 编码 | 全称 | 简称 | 名称（ERP专用） | 型号（ERP专用） | 订货号 | 认证 | 过程连接 | 开关输出 | 外壳类型 | 附件选项 | 品牌系列 | 类别 | 名称 | 类别代号 | 过程配置 第8位 | 过程配置 第9位 | 过程配置 第10位 | 电气配置 第12位 | 电气配置 第13位 | 系列 第14位 | 品牌代码 第15位
ASLA-050：其他0：其他0¦A：螺纹 EN10226 R1，PPS(含螺纹总杆长160mm)-0：其他0¦2：三线 PNP 10.8-45VDC0¦FTC260-A0¦E+H | 电容式物位开关-FTC260 | 电容式物位开关-E+H，FTC260 | 电容式物位开关 | FTC260 | A | S | L | A | - | 0 | 5 | 0：其他 | 0：其他 | 0¦A：螺纹 EN10226 R1，PPS(含螺纹总杆长160mm) | - | 0：其他 | 0¦2：三线 PNP 10.8-45VDC | 0¦FTC260-A | 0¦E+H |  | ASLA-050：其他0：其他0¦A：螺纹 EN10226 R1，PPS(含螺纹总杆长160mm)-0：其他0¦2：三线 PNP 10.8-45VDC0¦FTC260-A0¦E+H | 电容式物位开关-FTC260 | 电容式物位开关-E+H，FTC260 | 电容式物位开关 | FTC260 |  | A：非防爆场合 | A：螺纹 EN10226 R1，PPS(含螺纹总杆长160mm) | 2：三线 PNP 10.8-45VDC | D：F14 塑料 IP66; 电缆密封套 M20 | 1：基本型 | E+H，FTC260 | 物位开关类 | 电容式物位开关 | ASLA-05 | 0：其他 | 0：其他 | 0¦A：螺纹 EN10226 R1，PPS(含螺纹总杆长160mm) | 0：其他 | 0¦2：三线 PNP 10.8-45VDC | 0¦FTC260-A | 0¦E+H
[21 empty] | 分类总览 | [5 empty] | 2：NEPSI Ex tD A20/22 IP66 T105℃ | B：螺纹 ANSI NPT1, PPS(含螺纹总杆长160mm) | 4：继电器 20-253VAC/20-55VDC | J：F34 铝 IP66；电缆密封套 M20 NEMA Type4 Encl. | [5 empty] | 过程配置 第10位: 1¦B：螺纹 ANSI NPT1, PPS(含螺纹总杆长160mm); 电气配置 第13位: 1¦4：继电器 20-253VAC/20-55VDC; 系列 第14位: 1¦FTC260-2
ASLA-05000-0000 | 电容式物位开关-FTC260-AA2D1 | 电容式物位开关-E+H，FTC260-A | 电容式物位开关 | FTC260-AA2D1 | A | S | L | A | - | 0 | 5 | 0 | 0 | 0 | - | 0 | 0 | 0 | 0 |  | ASLA-05000-0000 | 电容式物位开关-FTC260-AA2D1 | 电容式物位开关-E+H，FTC260-A | 电容式物位开关 | FTC260-AA2D1 |  | A：非防爆场合 | A：螺纹 EN10226 R1，PPS(含螺纹总杆长160mm) | 2：三线 PNP 10.8-45VDC | D：F14 塑料 IP66; 电缆密封套 M20 | 1：基本型 | E+H，FTC260-A | 物位开关类 | 电容式物位开关 | ASLA-05 | 0 | 0 | 0 | 0 | 0 | 0 | 0
ASLA-05001-0000 | 电容式物位开关-FTC260-AB2D1 | 电容式物位开关-E+H，FTC260-A | 电容式物位开关 | FTC260-AB2D1 | A | S | L | A | - | 0 | 5 | 0 | 0 | 1 | - | 0 | 0 | 0 | 0 |  | ASLA-05001-0000 | 电容式物位开关-FTC260-AB2D1 | 电容式物位开关-E+H，FTC260-A | 电容式物位开关 | FTC260-AB2D1 |  | A：非防爆场合 | B：螺纹 ANSI NPT1, PPS(含螺纹总杆长160mm) | 2：三线 PNP 10.8-45VDC | D：F14 塑料 IP66; 电缆密封套 M20 | 1：基本型 | E+H，FTC260-A | 物位开关类 | 电容式物位开关 | ASLA-05 | 0 | 0 | 1 | 0 | 0 | 0 | 0
ASLA-05000-0100 | 电容式物位开关-FTC260-AA4D1 | 电容式物位开关-E+H，FTC260-A | 电容式物位开关 | FTC260-AA4D1 | A | S | L | A | - | 0 | 5 | 0 | 0 | 0 | - | 0 | 1 | 0 | 0 |  | ASLA-05000-0100 | 电容式物位开关-FTC260-AA4D1 | 电容式物位开关-E+H，FTC260-A | 电容式物位开关 | FTC260-AA4D1 |  | A：非防爆场合 | A：螺纹 EN10226 R1，PPS(含螺纹总杆长160mm) | 4：继电器 20-253VAC/20-55VDC | D：F14 塑料 IP66; 电缆密封套 M20 | 1：基本型 | E+H，FTC260-A | 物位开关类 | 电容式物位开关 | ASLA-05 | 0 | 0 | 0 | 0 | 1 | 0 | 0
ASLA-05001-0100 | 电容式物位开关-FTC260-AB4D1 | 电容式物位开关-E+H，FTC260-A | 电容式物位开关 | FTC260-AB4D1 | A | S | L | A | - | 0 | 5 | 0 | 0 | 1 | - | 0 | 1 | 0 | 0 |  | ASLA-05001-0100 | 电容式物位开关-FTC260-AB4D1 | 电容式物位开关-E+H，FTC260-A | 电容式物位开关 | FTC260-AB4D1 |  | A：非防爆场合 | B：螺纹 ANSI NPT1, PPS(含螺纹总杆长160mm) | 4：继电器 20-253VAC/20-55VDC | D：F14 塑料 IP66; 电缆密封套 M20 | 1：基本型 | E+H，FTC260-A | 物位开关类 | 电容式物位开关 | ASLA-05 | 0 | 0 | 1 | 0 | 1 | 0 | 0
######## | #- | #- | # |  | # | [6 empty] | # | # | # |  | # | # | # | # |  | ######## | #- | #- | # | 0 | [7 empty] | # | # | # | bar: 过程配置 第8位 to 品牌代码 第15位
ASLA-05000-0010 | 电容式物位开关-FTC260-2A2J1 | 电容式物位开关-E+H，FTC260-2 | 电容式物位开关 | FTC260-2A2J1 | A | S | L | A | - | 0 | 5 | 0 | 0 | 0 | - | 0 | 0 | 1 | 0 |  | ASLA-05000-0010 | 电容式物位开关-FTC260-2A2J1 | 电容式物位开关-E+H，FTC260-2 | 电容式物位开关 | FTC260-2A2J1 |  | 2：NEPSI Ex tD A20/22 IP66 T105℃ | A：螺纹 EN10226 R1，PPS(含螺纹总杆长160mm) | 2：三线 PNP 10.8-45VDC | J：F34 铝 IP66；电缆密封套 M20 NEMA Type4 Encl. | 1：基本型 | E+H，FTC260-2 | 物位开关类 | 电容式物位开关 | ASLA-05 | 0 | 0 | 0 | 0 | 0 | 1 | 0
ASLA-05001-0010 | 电容式物位开关-FTC260-2B2J1 | 电容式物位开关-E+H，FTC260-2 | 电容式物位开关 | FTC260-2B2J1 | A | S | L | A | - | 0 | 5 | 0 | 0 | 1 | - | 0 | 0 | 1 | 0 |  | ASLA-05001-0010 | 电容式物位开关-FTC260-2B2J1 | 电容式物位开关-E+H，FTC260-2 | 电容式物位开关 | FTC260-2B2J1 |  | 2：NEPSI Ex tD A20/22 IP66 T105℃ | B：螺纹 ANSI NPT1, PPS(含螺纹总杆长160mm) | 2：三线 PNP 10.8-45VDC | J：F34 铝 IP66；电缆密封套 M20 NEMA Type4 Encl. | 1：基本型 | E+H，FTC260-2 | 物位开关类 | 电容式物位开关 | ASLA-05 | 0 | 0 | 1 | 0 | 0 | 1 | 0
ASLA-05000-0110 | 电容式物位开关-FTC260-2A4J1 | 电容式物位开关-E+H，FTC260-2 | 电容式物位开关 | FTC260-2A4J1 | A | S | L | A | - | 0 | 5 | 0 | 0 | 0 | - | 0 | 1 | 1 | 0 |  | ASLA-05000-0110 | 电容式物位开关-FTC260-2A4J1 | 电容式物位开关-E+H，FTC260-2 | 电容式物位开关 | FTC260-2A4J1 |  | 2：NEPSI Ex tD A20/22 IP66 T105℃ | A：螺纹 EN10226 R1，PPS(含螺纹总杆长160mm) | 4：继电器 20-253VAC/20-55VDC | J：F34 铝 IP66；电缆密封套 M20 NEMA Type4 Encl. | 1：基本型 | E+H，FTC260-2 | 物位开关类 | 电容式物位开关 | ASLA-05 | 0 | 0 | 0 | 0 | 1 | 1 | 0
ASLA-05001-0110 | 电容式物位开关-FTC260-2B4J1 | 电容式物位开关-E+H，FTC260-2 | 电容式物位开关 | FTC260-2B4J1 | A | S | L | A | - | 0 | 5 | 0 | 0 | 1 | - | 0 | 1 | 1 | 0 |  | ASLA-05001-0110 | 电容式物位开关-FTC260-2B4J1 | 电容式物位开关-E+H，FTC260-2 | 电容式物位开关 | FTC260-2B4J1 |  | 2：NEPSI Ex tD A20/22 IP66 T105℃ | B：螺纹 ANSI NPT1, PPS(含螺纹总杆长160mm) | 4：继电器 20-253VAC/20-55VDC | J：F34 铝 IP66；电缆密封套 M20 NEMA Type4 Encl. | 1：基本型 | E+H，FTC260-2 | 物位开关类 | 电容式物位开关 | ASLA-05 | 0 | 0 | 1 | 0 | 1 | 1 | 0
######## | #-# | #- | # | # | # | [6 empty] | # | # | # |  | # | # | # | # |  | ######## | #-# | #- | # | # | [7 empty] | # | # | # | bar: 过程配置 第8位 to 品牌代码 第15位

## ASLA-05-X-11.21
料号 | 全称 | 简称 | 名称（ERP专用） | 型号（ERP专用） | 传感器 |  |  |  | 分隔符 | 物位开关类 |  | 过程配置流水 |  |  | 分隔符 | 电气配置 |  | 系列 | 品牌代码 | 备注
[5 empty] | 第1-4位 |  |  |  | 第5位 | 第6-7位 |  | 第8-10位 |  |  | 第11位 | 第12-13位 |  | 第14位 | 第15位
|  | 简称 |  |  | ASLA |  |  |  | - | 05 |  | 001: 002: 003: ……. |  |  | - | 01: 02: 03: ……. |  | 0： 1： 2： 3： | 0： 1： 2： 3： |  | 编码 | 全称 | 简称 | 名称（ERP专用） | 型号（ERP专用） | 订货号 | 型号 | 电源及输出 | 接续方式-尺寸 | 接续方式-规格 | 感应棒长度(单位mm) | 品牌系列 | 类别 | 名称 | 类别代号 | 过程配置 第8位 | 过程配置 第9位 | 过程配置 第10位 | 电气配置 第12位 | 电气配置 第13位 | 系列 第14位 | 品牌代码 第15位
ASLA-050：其他0¦0150：150mm0¦DQ：PT 1-0：其他0¦B：DC24V，继电器输出1¦SA1101¦凡宜 | 电容式物位开关-SA | 电容式物位开关-凡宜，SA | 电容式物位开关 | SA | A | S | L | A | - | 0 | 5 | 0：其他 | 0¦0150：150mm | 0¦DQ：PT 1 | - | 0：其他 | 0¦B：DC24V，继电器输出 | 1¦SA110 | 1¦凡宜 |  | ASLA-050：其他0¦0150：150mm0¦DQ：PT 1-0：其他0¦B：DC24V，继电器输出1¦SA1101¦凡宜 | 电容式物位开关-SA | 电容式物位开关-凡宜，SA | 电容式物位开关 | SA |  | 110：标准型 | B：DC24V，继电器输出 | D：1寸（25A） | Q：PT管牙 | 0150：150mm | 凡宜，SA | 物位开关类 | 电容式物位开关 | ASLA-05 | 0：其他 | 0¦0150：150mm | 0¦DQ：PT 1 | 0：其他 | 0¦B：DC24V，继电器输出 | 1¦SA110 | 1¦凡宜
[21 empty] | 分类总览 | [5 empty] | 270：隔爆、粉尘防爆型（ExdiaIICT6、DIP A21 T6，自带一个M20*1.5的隔爆密封头） | C：DC24V，PNP晶体管输出 | E：1-1/2寸（40A） | R：PF（G）管牙 | [5 empty] | 过程配置 第10位: 1¦DR：G 1; 电气配置 第13位: 1¦C：DC24V，PNP晶体管输出; 系列 第14位: 2¦SA270
[29 empty] | F：2寸（50A） | U：NPT管牙 | [5 empty] | 过程配置 第10位: 2¦DU：NPT 1
[30 empty] | W：PN1.0 | [5 empty] | 过程配置 第10位: 3¦EQ：PT 1-1/2
4¦ER：G 1-1/2
5¦EU：NPT 1-1/2
6¦FW：DN50 PN1.0
ASLA-05000-0011 | 电容式物位开关-SA110BDQ0150 | 电容式物位开关-凡宜，SA110 | 电容式物位开关 | SA110BDQ0150 | A | S | L | A | - | 0 | 5 | 0 | 0 | 0 | - | 0 | 0 | 1 | 1 |  | ASLA-05000-0011 | 电容式物位开关-SA110BDQ0150 | 电容式物位开关-凡宜，SA110 | 电容式物位开关 | SA110BDQ0150 |  | 110：标准型 | B：DC24V，继电器输出 | D：1寸（25A） | Q：PT管牙 | 0150：150mm | 凡宜，SA110 | 物位开关类 | 电容式物位开关 | ASLA-05 | 0 | 0 | 0 | 0 | 0 | 1 | 1
ASLA-05001-0011 | 电容式物位开关-SA110BDR0150 | 电容式物位开关-凡宜，SA110 | 电容式物位开关 | SA110BDR0150 | A | S | L | A | - | 0 | 5 | 0 | 0 | 1 | - | 0 | 0 | 1 | 1 |  | ASLA-05001-0011 | 电容式物位开关-SA110BDR0150 | 电容式物位开关-凡宜，SA110 | 电容式物位开关 | SA110BDR0150 |  | 110：标准型 | B：DC24V，继电器输出 | D：1寸（25A） | R：PF（G）管牙 | 0150：150mm | 凡宜，SA110 | 物位开关类 | 电容式物位开关 | ASLA-05 | 0 | 0 | 1 | 0 | 0 | 1 | 1
ASLA-05002-0011 | 电容式物位开关-SA110BDU0150 | 电容式物位开关-凡宜，SA110 | 电容式物位开关 | SA110BDU0150 | A | S | L | A | - | 0 | 5 | 0 | 0 | 2 | - | 0 | 0 | 1 | 1 |  | ASLA-05002-0011 | 电容式物位开关-SA110BDU0150 | 电容式物位开关-凡宜，SA110 | 电容式物位开关 | SA110BDU0150 |  | 110：标准型 | B：DC24V，继电器输出 | D：1寸（25A） | U：NPT管牙 | 0150：150mm | 凡宜，SA110 | 物位开关类 | 电容式物位开关 | ASLA-05 | 0 | 0 | 2 | 0 | 0 | 1 | 1
ASLA-05003-0011 | 电容式物位开关-SA110BEQ0150 | 电容式物位开关-凡宜，SA110 | 电容式物位开关 | SA110BEQ0150 | A | S | L | A | - | 0 | 5 | 0 | 0 | 3 | - | 0 | 0 | 1 | 1 |  | ASLA-05003-0011 | 电容式物位开关-SA110BEQ0150 | 电容式物位开关-凡宜，SA110 | 电容式物位开关 | SA110BEQ0150 |  | 110：标准型 | B：DC24V，继电器输出 | E：1-1/2寸（40A） | Q：PT管牙 | 0150：150mm | 凡宜，SA110 | 物位开关类 | 电容式物位开关 | ASLA-05 | 0 | 0 | 3 | 0 | 0 | 1 | 1
ASLA-05004-0011 | 电容式物位开关-SA110BER0150 | 电容式物位开关-凡宜，SA110 | 电容式物位开关 | SA110BER0150 | A | S | L | A | - | 0 | 5 | 0 | 0 | 4 | - | 0 | 0 | 1 | 1 |  | ASLA-05004-0011 | 电容式物位开关-SA110BER0150 | 电容式物位开关-凡宜，SA110 | 电容式物位开关 | SA110BER0150 |  | 110：标准型 | B：DC24V，继电器输出 | E：1-1/2寸（40A） | R：PF（G）管牙 | 0150：150mm | 凡宜，SA110 | 物位开关类 | 电容式物位开关 | ASLA-05 | 0 | 0 | 4 | 0 | 0 | 1 | 1
ASLA-05005-0011 | 电容式物位开关-SA110BEU0150 | 电容式物位开关-凡宜，SA110 | 电容式物位开关 | SA110BEU0150 | A | S | L | A | - | 0 | 5 | 0 | 0 | 5 | - | 0 | 0 | 1 | 1 |  | ASLA-05005-0011 | 电容式物位开关-SA110BEU0150 | 电容式物位开关-凡宜，SA110 | 电容式物位开关 | SA110BEU0150 |  | 110：标准型 | B：DC24V，继电器输出 | E：1-1/2寸（40A） | U：NPT管牙 | 0150：150mm | 凡宜，SA110 | 物位开关类 | 电容式物位开关 | ASLA-05 | 0 | 0 | 5 | 0 | 0 | 1 | 1
ASLA-05006-0011 | 电容式物位开关-SA110BFW0150 | 电容式物位开关-凡宜，SA110 | 电容式物位开关 | SA110BFW0150 | A | S | L | A | - | 0 | 5 | 0 | 0 | 6 | - | 0 | 0 | 1 | 1 |  | ASLA-05006-0011 | 电容式物位开关-SA110BFW0150 | 电容式物位开关-凡宜，SA110 | 电容式物位开关 | SA110BFW0150 |  | 110：标准型 | B：DC24V，继电器输出 | F：2寸（50A） | W：PN1.0 | 0150：150mm | 凡宜，SA110 | 物位开关类 | 电容式物位开关 | ASLA-05 | 0 | 0 | 6 | 0 | 0 | 1 | 1
ASLA-05000-0111 | 电容式物位开关-SA110CDQ0150 | 电容式物位开关-凡宜，SA110 | 电容式物位开关 | SA110CDQ0150 | A | S | L | A | - | 0 | 5 | 0 | 0 | 0 | - | 0 | 1 | 1 | 1 |  | ASLA-05000-0111 | 电容式物位开关-SA110CDQ0150 | 电容式物位开关-凡宜，SA110 | 电容式物位开关 | SA110CDQ0150 |  | 110：标准型 | C：DC24V，PNP晶体管输出 | D：1寸（25A） | Q：PT管牙 | 0150：150mm | 凡宜，SA110 | 物位开关类 | 电容式物位开关 | ASLA-05 | 0 | 0 | 0 | 0 | 1 | 1 | 1
ASLA-05001-0111 | 电容式物位开关-SA110CDR0150 | 电容式物位开关-凡宜，SA110 | 电容式物位开关 | SA110CDR0150 | A | S | L | A | - | 0 | 5 | 0 | 0 | 1 | - | 0 | 1 | 1 | 1 |  | ASLA-05001-0111 | 电容式物位开关-SA110CDR0150 | 电容式物位开关-凡宜，SA110 | 电容式物位开关 | SA110CDR0150 |  | 110：标准型 | C：DC24V，PNP晶体管输出 | D：1寸（25A） | R：PF（G）管牙 | 0150：150mm | 凡宜，SA110 | 物位开关类 | 电容式物位开关 | ASLA-05 | 0 | 0 | 1 | 0 | 1 | 1 | 1
ASLA-05002-0111 | 电容式物位开关-SA110CDU0150 | 电容式物位开关-凡宜，SA110 | 电容式物位开关 | SA110CDU0150 | A | S | L | A | - | 0 | 5 | 0 | 0 | 2 | - | 0 | 1 | 1 | 1 |  | ASLA-05002-0111 | 电容式物位开关-SA110CDU0150 | 电容式物位开关-凡宜，SA110 | 电容式物位开关 | SA110CDU0150 |  | 110：标准型 | C：DC24V，PNP晶体管输出 | D：1寸（25A） | U：NPT管牙 | 0150：150mm | 凡宜，SA110 | 物位开关类 | 电容式物位开关 | ASLA-05 | 0 | 0 | 2 | 0 | 1 | 1 | 1
ASLA-05003-0111 | 电容式物位开关-SA110CEQ0150 | 电容式物位开关-凡宜，SA110 | 电容式物位开关 | SA110CEQ0150 | A | S | L | A | - | 0 | 5 | 0 | 0 | 3 | - | 0 | 1 | 1 | 1 |  | ASLA-05003-0111 | 电容式物位开关-SA110CEQ0150 | 电容式物位开关-凡宜，SA110 | 电容式物位开关 | SA110CEQ0150 |  | 110：标准型 | C：DC24V，PNP晶体管输出 | E：1-1/2寸（40A） | Q：PT管牙 | 0150：150mm | 凡宜，SA110 | 物位开关类 | 电容式物位开关 | ASLA-05 | 0 | 0 | 3 | 0 | 1 | 1 | 1
ASLA-05004-0111 | 电容式物位开关-SA110CER0150 | 电容式物位开关-凡宜，SA110 | 电容式物位开关 | SA110CER0150 | A | S | L | A | - | 0 | 5 | 0 | 0 | 4 | - | 0 | 1 | 1 | 1 |  | ASLA-05004-0111 | 电容式物位开关-SA110CER0150 | 电容式物位开关-凡宜，SA110 | 电容式物位开关 | SA110CER0150 |  | 110：标准型 | C：DC24V，PNP晶体管输出 | E：1-1/2寸（40A） | R：PF（G）管牙 | 0150：150mm | 凡宜，SA110 | 物位开关类 | 电容式物位开关 | ASLA-05 | 0 | 0 | 4 | 0 | 1 | 1 | 1
ASLA-05005-0111 | 电容式物位开关-SA110CEU0150 | 电容式物位开关-凡宜，SA110 | 电容式物位开关 | SA110CEU0150 | A | S | L | A | - | 0 | 5 | 0 | 0 | 5 | - | 0 | 1 | 1 | 1 |  | ASLA-05005-0111 | 电容式物位开关-SA110CEU0150 | 电容式物位开关-凡宜，SA110 | 电容式物位开关 | SA110CEU0150 |  | 110：标准型 | C：DC24V，PNP晶体管输出 | E：1-1/2寸（40A） | U：NPT管牙 | 0150：150mm | 凡宜，SA110 | 物位开关类 | 电容式物位开关 | ASLA-05 | 0 | 0 | 5 | 0 | 1 | 1 | 1
ASLA-05006-0111 | 电容式物位开关-SA110CFW0150 | 电容式物位开关-凡宜，SA110 | 电容式物位开关 | SA110CFW0150 | A | S | L | A | - | 0 | 5 | 0 | 0 | 6 | - | 0 | 1 | 1 | 1 |  | ASLA-05006-0111 | 电容式物位开关-SA110CFW0150 | 电容式物位开关-凡宜，SA110 | 电容式物位开关 | SA110CFW0150 |  | 110：标准型 | C：DC24V，PNP晶体管输出 | F：2寸（50A） | W：PN1.0 | 0150：150mm | 凡宜，SA110 | 物位开关类 | 电容式物位开关 | ASLA-05 | 0 | 0 | 6 | 0 | 1 | 1 | 1
######## | #- | #- | # |  | # | [6 empty] | # | # | # |  | # | # | # | # |  | ######## | #- | #- | # | 0 | [7 empty] | # | # | # | bar: 过程配置 第8位 to 品牌代码 第15位
ASLA-05000-0021 | 电容式物位开关-SA270BDQ0150 | 电容式物位开关-凡宜，SA270 | 电容式物位开关 | SA270BDQ0150 | A | S | L | A | - | 0 | 5 | 0 | 0 | 0 | - | 0 | 0 | 2 | 1 |  | ASLA-05000-0021 | 电容式物位开关-SA270BDQ0150 | 电容式物位开关-凡宜，SA270 | 电容式物位开关 | SA270BDQ0150 |  | 270：隔爆、粉尘防爆型（ExdiaIICT6、DIP A21 T6，自带一个M20*1.5的隔爆密封头） | B：DC24V，继电器输出 | D：1寸（25A） | Q：PT管牙 | 0150：150mm | 凡宜，SA270 | 物位开关类 | 电容式物位开关 | ASLA-05 | 0 | 0 | 0 | 0 | 0 | 2 | 1
ASLA-05001-0021 | 电容式物位开关-SA270BDR0150 | 电容式物位开关-凡宜，SA270 | 电容式物位开关 | SA270BDR0150 | A | S | L | A | - | 0 | 5 | 0 | 0 | 1 | - | 0 | 0 | 2 | 1 |  | ASLA-05001-0021 | 电容式物位开关-SA270BDR0150 | 电容式物位开关-凡宜，SA270 | 电容式物位开关 | SA270BDR0150 |  | 270：隔爆、粉尘防爆型（ExdiaIICT6、DIP A21 T6，自带一个M20*1.5的隔爆密封头） | B：DC24V，继电器输出 | D：1寸（25A） | R：PF（G）管牙 | 0150：150mm | 凡宜，SA270 | 物位开关类 | 电容式物位开关 | ASLA-05 | 0 | 0 | 1 | 0 | 0 | 2 | 1
ASLA-05002-0021 | 电容式物位开关-SA270BDU0150 | 电容式物位开关-凡宜，SA270 | 电容式物位开关 | SA270BDU0150 | A | S | L | A | - | 0 | 5 | 0 | 0 | 2 | - | 0 | 0 | 2 | 1 |  | ASLA-05002-0021 | 电容式物位开关-SA270BDU0150 | 电容式物位开关-凡宜，SA270 | 电容式物位开关 | SA270BDU0150 |  | 270：隔爆、粉尘防爆型（ExdiaIICT6、DIP A21 T6，自带一个M20*1.5的隔爆密封头） | B：DC24V，继电器输出 | D：1寸（25A） | U：NPT管牙 | 0150：150mm | 凡宜，SA270 | 物位开关类 | 电容式物位开关 | ASLA-05 | 0 | 0 | 2 | 0 | 0 | 2 | 1
ASLA-05003-0021 | 电容式物位开关-SA270BEQ0150 | 电容式物位开关-凡宜，SA270 | 电容式物位开关 | SA270BEQ0150 | A | S | L | A | - | 0 | 5 | 0 | 0 | 3 | - | 0 | 0 | 2 | 1 |  | ASLA-05003-0021 | 电容式物位开关-SA270BEQ0150 | 电容式物位开关-凡宜，SA270 | 电容式物位开关 | SA270BEQ0150 |  | 270：隔爆、粉尘防爆型（ExdiaIICT6、DIP A21 T6，自带一个M20*1.5的隔爆密封头） | B：DC24V，继电器输出 | E：1-1/2寸（40A） | Q：PT管牙 | 0150：150mm | 凡宜，SA270 | 物位开关类 | 电容式物位开关 | ASLA-05 | 0 | 0 | 3 | 0 | 0 | 2 | 1
ASLA-05004-0021 | 电容式物位开关-SA270BER0150 | 电容式物位开关-凡宜，SA270 | 电容式物位开关 | SA270BER0150 | A | S | L | A | - | 0 | 5 | 0 | 0 | 4 | - | 0 | 0 | 2 | 1 |  | ASLA-05004-0021 | 电容式物位开关-SA270BER0150 | 电容式物位开关-凡宜，SA270 | 电容式物位开关 | SA270BER0150 |  | 270：隔爆、粉尘防爆型（ExdiaIICT6、DIP A21 T6，自带一个M20*1.5的隔爆密封头） | B：DC24V，继电器输出 | E：1-1/2寸（40A） | R：PF（G）管牙 | 0150：150mm | 凡宜，SA270 | 物位开关类 | 电容式物位开关 | ASLA-05 | 0 | 0 | 4 | 0 | 0 | 2 | 1
ASLA-05005-0021 | 电容式物位开关-SA270BEU0150 | 电容式物位开关-凡宜，SA270 | 电容式物位开关 | SA270BEU0150 | A | S | L | A | - | 0 | 5 | 0 | 0 | 5 | - | 0 | 0 | 2 | 1 |  | ASLA-05005-0021 | 电容式物位开关-SA270BEU0150 | 电容式物位开关-凡宜，SA270 | 电容式物位开关 | SA270BEU0150 |  | 270：隔爆、粉尘防爆型（ExdiaIICT6、DIP A21 T6，自带一个M20*1.5的隔爆密封头） | B：DC24V，继电器输出 | E：1-1/2寸（40A） | U：NPT管牙 | 0150：150mm | 凡宜，SA270 | 物位开关类 | 电容式物位开关 | ASLA-05 | 0 | 0 | 5 | 0 | 0 | 2 | 1
ASLA-05006-0021 | 电容式物位开关-SA270BFW0150 | 电容式物位开关-凡宜，SA270 | 电容式物位开关 | SA270BFW0150 | A | S | L | A | - | 0 | 5 | 0 | 0 | 6 | - | 0 | 0 | 2 | 1 |  | ASLA-05006-0021 | 电容式物位开关-SA270BFW0150 | 电容式物位开关-凡宜，SA270 | 电容式物位开关 | SA270BFW0150 |  | 270：隔爆、粉尘防爆型（ExdiaIICT6、DIP A21 T6，自带一个M20*1.5的隔爆密封头） | B：DC24V，继电器输出 | F：2寸（50A） | W：PN1.0 | 0150：150mm | 凡宜，SA270 | 物位开关类 | 电容式物位开关 | ASLA-05 | 0 | 0 | 6 | 0 | 0 | 2 | 1
ASLA-05000-0121 | 电容式物位开关-SA270CDQ0150 | 电容式物位开关-凡宜，SA270 | 电容式物位开关 | SA270CDQ0150 | A | S | L | A | - | 0 | 5 | 0 | 0 | 0 | - | 0 | 1 | 2 | 1 |  | ASLA-05000-0121 | 电容式物位开关-SA270CDQ0150 | 电容式物位开关-凡宜，SA270 | 电容式物位开关 | SA270CDQ0150 |  | 270：隔爆、粉尘防爆型（ExdiaIICT6、DIP A21 T6，自带一个M20*1.5的隔爆密封头） | C：DC24V，PNP晶体管输出 | D：1寸（25A） | Q：PT管牙 | 0150：150mm | 凡宜，SA270 | 物位开关类 | 电容式物位开关 | ASLA-05 | 0 | 0 | 0 | 0 | 1 | 2 | 1
ASLA-05001-0121 | 电容式物位开关-SA270CDR0150 | 电容式物位开关-凡宜，SA270 | 电容式物位开关 | SA270CDR0150 | A | S | L | A | - | 0 | 5 | 0 | 0 | 1 | - | 0 | 1 | 2 | 1 |  | ASLA-05001-0121 | 电容式物位开关-SA270CDR0150 | 电容式物位开关-凡宜，SA270 | 电容式物位开关 | SA270CDR0150 |  | 270：隔爆、粉尘防爆型（ExdiaIICT6、DIP A21 T6，自带一个M20*1.5的隔爆密封头） | C：DC24V，PNP晶体管输出 | D：1寸（25A） | R：PF（G）管牙 | 0150：150mm | 凡宜，SA270 | 物位开关类 | 电容式物位开关 | ASLA-05 | 0 | 0 | 1 | 0 | 1 | 2 | 1
ASLA-05002-0121 | 电容式物位开关-SA270CDU0150 | 电容式物位开关-凡宜，SA270 | 电容式物位开关 | SA270CDU0150 | A | S | L | A | - | 0 | 5 | 0 | 0 | 2 | - | 0 | 1 | 2 | 1 |  | ASLA-05002-0121 | 电容式物位开关-SA270CDU0150 | 电容式物位开关-凡宜，SA270 | 电容式物位开关 | SA270CDU0150 |  | 270：隔爆、粉尘防爆型（ExdiaIICT6、DIP A21 T6，自带一个M20*1.5的隔爆密封头） | C：DC24V，PNP晶体管输出 | D：1寸（25A） | U：NPT管牙 | 0150：150mm | 凡宜，SA270 | 物位开关类 | 电容式物位开关 | ASLA-05 | 0 | 0 | 2 | 0 | 1 | 2 | 1
ASLA-05003-0121 | 电容式物位开关-SA270CEQ0150 | 电容式物位开关-凡宜，SA270 | 电容式物位开关 | SA270CEQ0150 | A | S | L | A | - | 0 | 5 | 0 | 0 | 3 | - | 0 | 1 | 2 | 1 |  | ASLA-05003-0121 | 电容式物位开关-SA270CEQ0150 | 电容式物位开关-凡宜，SA270 | 电容式物位开关 | SA270CEQ0150 |  | 270：隔爆、粉尘防爆型（ExdiaIICT6、DIP A21 T6，自带一个M20*1.5的隔爆密封头） | C：DC24V，PNP晶体管输出 | E：1-1/2寸（40A） | Q：PT管牙 | 0150：150mm | 凡宜，SA270 | 物位开关类 | 电容式物位开关 | ASLA-05 | 0 | 0 | 3 | 0 | 1 | 2 | 1
ASLA-05004-0121 | 电容式物位开关-SA270CER0150 | 电容式物位开关-凡宜，SA270 | 电容式物位开关 | SA270CER0150 | A | S | L | A | - | 0 | 5 | 0 | 0 | 4 | - | 0 | 1 | 2 | 1 |  | ASLA-05004-0121 | 电容式物位开关-SA270CER0150 | 电容式物位开关-凡宜，SA270 | 电容式物位开关 | SA270CER0150 |  | 270：隔爆、粉尘防爆型（ExdiaIICT6、DIP A21 T6，自带一个M20*1.5的隔爆密封头） | C：DC24V，PNP晶体管输出 | E：1-1/2寸（40A） | R：PF（G）管牙 | 0150：150mm | 凡宜，SA270 | 物位开关类 | 电容式物位开关 | ASLA-05 | 0 | 0 | 4 | 0 | 1 | 2 | 1
ASLA-05005-0121 | 电容式物位开关-SA270CEU0150 | 电容式物位开关-凡宜，SA270 | 电容式物位开关 | SA270CEU0150 | A | S | L | A | - | 0 | 5 | 0 | 0 | 5 | - | 0 | 1 | 2 | 1 |  | ASLA-05005-0121 | 电容式物位开关-SA270CEU0150 | 电容式物位开关-凡宜，SA270 | 电容式物位开关 | SA270CEU0150 |  | 270：隔爆、粉尘防爆型（ExdiaIICT6、DIP A21 T6，自带一个M20*1.5的隔爆密封头） | C：DC24V，PNP晶体管输出 | E：1-1/2寸（40A） | U：NPT管牙 | 0150：150mm | 凡宜，SA270 | 物位开关类 | 电容式物位开关 | ASLA-05 | 0 | 0 | 5 | 0 | 1 | 2 | 1
ASLA-05006-0121 | 电容式物位开关-SA270CFW0150 | 电容式物位开关-凡宜，SA270 | 电容式物位开关 | SA270CFW0150 | A | S | L | A | - | 0 | 5 | 0 | 0 | 6 | - | 0 | 1 | 2 | 1 |  | ASLA-05006-0121 | 电容式物位开关-SA270CFW0150 | 电容式物位开关-凡宜，SA270 | 电容式物位开关 | SA270CFW0150 |  | 270：隔爆、粉尘防爆型（ExdiaIICT6、DIP A21 T6，自带一个M20*1.5的隔爆密封头） | C：DC24V，PNP晶体管输出 | F：2寸（50A） | W：PN1.0 | 0150：150mm | 凡宜，SA270 | 物位开关类 | 电容式物位开关 | ASLA-05 | 0 | 0 | 6 | 0 | 1 | 2 | 1
######## | #-# | #- | # | # | # | [6 empty] | # | # | # |  | # | # | # | # |  | ######## | #-# | #- | # | # | [7 empty] | # | # | # | bar: 过程配置 第8位 to 品牌代码 第15位