## ASPT-07-X-0
是否必填 |  |  | 1 | 1 | 1 | 1 | 1 | 1 | 1 | 1 | 1 | 1 | 1 | 1 | 0
序号 | 分类名称 | 供应商型号规格 | 品牌 | 产品系列 | 过程连接类型 | 过程连接尺寸 | 过程连接材质 | 额定量程 | 信号输出 | 显示及操作 | 电缆入口 | 认证 | 填充油 | 毛细管 | 结构材料
1 | 双法兰液位变送器 | FMD78-ABA7F11B3MAW(W:2m,M:3.5m) | E+H | FMD78-A | 法兰 EN1092-1 | DN50 PN10-40 | 法兰316L,膜片316L | 500mbar/50kPa/7.5psi | 2线,4~20mA SIL HART | 本地显示及操作 | M20，IP66/67 NEMA6P | 非防爆场合 | 硅油 | 低压侧:2m,高压侧:3.5m
2 | 双法兰液位变送器 | FMD78-ABA7F11B3MAW(W:1m,M:2m) | E+H | FMD78-A | 法兰 EN1092-1 | DN50 PN10-40 | 法兰316L,膜片316L | 500mbar/50kPa/7.5psi | 2线,4~20mA SIL HART | 本地显示及操作 | M20，IP66/67 NEMA6P | 非防爆场合 | 硅油 | 低压侧:1m,高压侧:2m
3 | 双法兰液位变送器 | FMD78-ABA7F11B3MAW(W:1m,M:2.5m) | E+H | FMD78-A | 法兰 EN1092-1 | DN50 PN10-40 | 法兰316L,膜片316L | 500mbar/50kPa/7.5psi | 2线,4~20mA SIL HART | 本地显示及操作 | M20，IP66/67 NEMA6P | 非防爆场合 | 硅油 | 低压侧:1m,高压侧:2.5m
4 | 双法兰液位变送器 | FMD78-ABA7F11B3MAW(W:1m,M:3m) | E+H | FMD78-A | 法兰 EN1092-1 | DN50 PN10-40 | 法兰316L,膜片316L | 500mbar/50kPa/7.5psi | 2线,4~20mA SIL HART | 本地显示及操作 | M20，IP66/67 NEMA6P | 非防爆场合 | 硅油 | 低压侧:1m,高压侧:3m
5 | 双法兰液位变送器 | FMD78-ABA7F11B3MAW(W:1m,M:3.5m) | E+H | FMD78-A | 法兰 EN1092-1 | DN50 PN10-40 | 法兰316L,膜片316L | 500mbar/50kPa/7.5psi | 2线,4~20mA SIL HART | 本地显示及操作 | M20，IP66/67 NEMA6P | 非防爆场合 | 硅油 | 低压侧:1m,高压侧:3.5m
6 | 双法兰液位变送器 | FMD78-ABA7F11B3MAW(W:1m,M:4m) | E+H | FMD78-A | 法兰 EN1092-1 | DN50 PN10-40 | 法兰316L,膜片316L | 500mbar/50kPa/7.5psi | 2线,4~20mA SIL HART | 本地显示及操作 | M20，IP66/67 NEMA6P | 非防爆场合 | 硅油 | 低压侧:1m,高压侧:4m
7 | 双法兰液位变送器 | FMD78-ABA7F11B3MAW(W:1m,M:4.5m) | E+H | FMD78-A | 法兰 EN1092-1 | DN50 PN10-40 | 法兰316L,膜片316L | 500mbar/50kPa/7.5psi | 2线,4~20mA SIL HART | 本地显示及操作 | M20，IP66/67 NEMA6P | 非防爆场合 | 硅油 | 低压侧:1m,高压侧:4.5m
8 | 双法兰液位变送器 | FMD78-ABA7F11B3MAW(W:1m,M:5m) | E+H | FMD78-A | 法兰 EN1092-1 | DN50 PN10-40 | 法兰316L,膜片316L | 500mbar/50kPa/7.5psi | 2线,4~20mA SIL HART | 本地显示及操作 | M20，IP66/67 NEMA6P | 非防爆场合 | 硅油 | 低压侧:1m,高压侧:5m
9 | 双法兰液位变送器 | FMD78-ABA7F11B3MAW(W:1m,M:5.5m) | E+H | FMD78-A | 法兰 EN1092-1 | DN50 PN10-40 | 法兰316L,膜片316L | 500mbar/50kPa/7.5psi | 2线,4~20mA SIL HART | 本地显示及操作 | M20，IP66/67 NEMA6P | 非防爆场合 | 硅油 | 低压侧:1m,高压侧:5.5m
10 | 双法兰液位变送器 | FMD78-ABA7F11B3MAW(W:1m,M:6m) | E+H | FMD78-A | 法兰 EN1092-1 | DN50 PN10-40 | 法兰316L,膜片316L | 500mbar/50kPa/7.5psi | 2线,4~20mA SIL HART | 本地显示及操作 | M20，IP66/67 NEMA6P | 非防爆场合 | 硅油 | 低压侧:1m,高压侧:6m
11 | 双法兰液位变送器 | FMD78-ABA7F11B31AA(1m) | E+H | FMD78-A | 法兰 EN1092-1 | DN50 PN10-40 | 法兰316L,膜片316L | 500mbar/50kPa/7.5psi | 2线,4~20mA SIL HART | 本地显示及操作 | M20，IP66/67 NEMA6P | 非防爆场合 | 硅油 | 1m
12 | 双法兰液位变送器 | FMD78-ABA7F11B31AA(1.(5m) | E+H | FMD78-A | 法兰 EN1092-1 | DN50 PN10-40 | 法兰316L,膜片316L | 500mbar/50kPa/7.5psi | 2线,4~20mA SIL HART | 本地显示及操作 | M20，IP66/67 NEMA6P | 非防爆场合 | 硅油 | 1.5m
13 | 双法兰液位变送器 | FMD78-ABA7F11B31AA(2m) | E+H | FMD78-A | 法兰 EN1092-1 | DN50 PN10-40 | 法兰316L,膜片316L | 500mbar/50kPa/7.5psi | 2线,4~20mA SIL HART | 本地显示及操作 | M20，IP66/67 NEMA6P | 非防爆场合 | 硅油 | 2m
14 | 双法兰液位变送器 | FMD78-ABA7F11B31AA(2.(5m) | E+H | FMD78-A | 法兰 EN1092-1 | DN50 PN10-40 | 法兰316L,膜片316L | 500mbar/50kPa/7.5psi | 2线,4~20mA SIL HART | 本地显示及操作 | M20，IP66/67 NEMA6P | 非防爆场合 | 硅油 | 2.5m
15 | 双法兰液位变送器 | FMD78-ABA7F11B31AA(3m) | E+H | FMD78-A | 法兰 EN1092-1 | DN50 PN10-40 | 法兰316L,膜片316L | 500mbar/50kPa/7.5psi | 2线,4~20mA SIL HART | 本地显示及操作 | M20，IP66/67 NEMA6P | 非防爆场合 | 硅油 | 3m
16 | 双法兰液位变送器 | FMD78-ABA7F11B31AA(3.(5m) | E+H | FMD78-A | 法兰 EN1092-1 | DN50 PN10-40 | 法兰316L,膜片316L | 500mbar/50kPa/7.5psi | 2线,4~20mA SIL HART | 本地显示及操作 | M20，IP66/67 NEMA6P | 非防爆场合 | 硅油 | 3.5m
17 | 双法兰液位变送器 | FMD78-ABA7F11B31AA(4m) | E+H | FMD78-A | 法兰 EN1092-1 | DN50 PN10-40 | 法兰316L,膜片316L | 500mbar/50kPa/7.5psi | 2线,4~20mA SIL HART | 本地显示及操作 | M20，IP66/67 NEMA6P | 非防爆场合 | 硅油 | 4m
18 | 双法兰液位变送器 | FMD78-ABA7F11B31AA(4.(5m) | E+H | FMD78-A | 法兰 EN1092-1 | DN50 PN10-40 | 法兰316L,膜片316L | 500mbar/50kPa/7.5psi | 2线,4~20mA SIL HART | 本地显示及操作 | M20，IP66/67 NEMA6P | 非防爆场合 | 硅油 | 4.5m
19 | 双法兰液位变送器 | FMD78-ABA7F11B31AA(5m) | E+H | FMD78-A | 法兰 EN1092-1 | DN50 PN10-40 | 法兰316L,膜片316L | 500mbar/50kPa/7.5psi | 2线,4~20mA SIL HART | 本地显示及操作 | M20，IP66/67 NEMA6P | 非防爆场合 | 硅油 | 5m
20 | 双法兰液位变送器 | FMD78-ABA7F11B31AA(6m) | E+H | FMD78-A | 法兰 EN1092-1 | DN50 PN10-40 | 法兰316L,膜片316L | 500mbar/50kPa/7.5psi | 2线,4~20mA SIL HART | 本地显示及操作 | M20，IP66/67 NEMA6P | 非防爆场合 | 硅油 | 6m
21 | 双法兰液位变送器 | FMD78-ABA7F12B3MAW(W:2m,M:3.5m) | E+H | FMD78-A | 法兰 EN1092-1 | DN50 PN10-40 | 法兰316L,膜片哈氏合金C | 500mbar/50kPa/7.5psi | 2线,4~20mA SIL HART | 本地显示及操作 | M20，IP66/67 NEMA6P | 非防爆场合 | 硅油 | 低压侧:2m,高压侧:3.5m
22 | 双法兰液位变送器 | FMD78-ABA7F12B3MAW(W:1m,M:2m) | E+H | FMD78-A | 法兰 EN1092-1 | DN50 PN10-40 | 法兰316L,膜片哈氏合金C | 500mbar/50kPa/7.5psi | 2线,4~20mA SIL HART | 本地显示及操作 | M20，IP66/67 NEMA6P | 非防爆场合 | 硅油 | 低压侧:1m,高压侧:2m
23 | 双法兰液位变送器 | FMD78-ABA7F12B3MAW(W:1m,M:2.5m) | E+H | FMD78-A | 法兰 EN1092-1 | DN50 PN10-40 | 法兰316L,膜片哈氏合金C | 500mbar/50kPa/7.5psi | 2线,4~20mA SIL HART | 本地显示及操作 | M20，IP66/67 NEMA6P | 非防爆场合 | 硅油 | 低压侧:1m,高压侧:2.5m
24 | 双法兰液位变送器 | FMD78-ABA7F12B3MAW(W:1m,M:3m) | E+H | FMD78-A | 法兰 EN1092-1 | DN50 PN10-40 | 法兰316L,膜片哈氏合金C | 500mbar/50kPa/7.5psi | 2线,4~20mA SIL HART | 本地显示及操作 | M20，IP66/67 NEMA6P | 非防爆场合 | 硅油 | 低压侧:1m,高压侧:3m
25 | 双法兰液位变送器 | FMD78-ABA7F12B3MAW(W:1m,M:3.5m) | E+H | FMD78-A | 法兰 EN1092-1 | DN50 PN10-40 | 法兰316L,膜片哈氏合金C | 500mbar/50kPa/7.5psi | 2线,4~20mA SIL HART | 本地显示及操作 | M20，IP66/67 NEMA6P | 非防爆场合 | 硅油 | 低压侧:1m,高压侧:3.5m
26 | 双法兰液位变送器 | FMD78-ABA7F12B3MAW(W:1m,M:4m) | E+H | FMD78-A | 法兰 EN1092-1 | DN50 PN10-40 | 法兰316L,膜片哈氏合金C | 500mbar/50kPa/7.5psi | 2线,4~20mA SIL HART | 本地显示及操作 | M20，IP66/67 NEMA6P | 非防爆场合 | 硅油 | 低压侧:1m,高压侧:4m
27 | 双法兰液位变送器 | FMD78-ABA7F12B3MAW(W:1m,M:4.5m) | E+H | FMD78-A | 法兰 EN1092-1 | DN50 PN10-40 | 法兰316L,膜片哈氏合金C | 500mbar/50kPa/7.5psi | 2线,4~20mA SIL HART | 本地显示及操作 | M20，IP66/67 NEMA6P | 非防爆场合 | 硅油 | 低压侧:1m,高压侧:4.5m
28 | 双法兰液位变送器 | FMD78-ABA7F12B3MAW(W:1m,M:5m) | E+H | FMD78-A | 法兰 EN1092-1 | DN50 PN10-40 | 法兰316L,膜片哈氏合金C | 500mbar/50kPa/7.5psi | 2线,4~20mA SIL HART | 本地显示及操作 | M20，IP66/67 NEMA6P | 非防爆场合 | 硅油 | 低压侧:1m,高压侧:5m
29 | 双法兰液位变送器 | FMD78-ABA7F12B3MAW(W:1m,M:5.5m) | E+H | FMD78-A | 法兰 EN1092-1 | DN50 PN10-40 | 法兰316L,膜片哈氏合金C | 500mbar/50kPa/7.5psi | 2线,4~20mA SIL HART | 本地显示及操作 | M20，IP66/67 NEMA6P | 非防爆场合 | 硅油 | 低压侧:1m,高压侧:5.5m
30 | 双法兰液位变送器 | FMD78-ABA7F12B3MAW(W:1m,M:6m) | E+H | FMD78-A | 法兰 EN1092-1 | DN50 PN10-40 | 法兰316L,膜片哈氏合金C | 500mbar/50kPa/7.5psi | 2线,4~20mA SIL HART | 本地显示及操作 | M20，IP66/67 NEMA6P | 非防爆场合 | 硅油 | 低压侧:1m,高压侧:6m
31 | 双法兰液位变送器 | FMD78-ABA7F12B31AA(1m) | E+H | FMD78-A | 法兰 EN1092-1 | DN50 PN10-40 | 法兰316L,膜片哈氏合金C | 500mbar/50kPa/7.5psi | 2线,4~20mA SIL HART | 本地显示及操作 | M20，IP66/67 NEMA6P | 非防爆场合 | 硅油 | 1m
32 | 双法兰液位变送器 | FMD78-ABA7F12B31AA(1.(5m) | E+H | FMD78-A | 法兰 EN1092-1 | DN50 PN10-40 | 法兰316L,膜片哈氏合金C | 500mbar/50kPa/7.5psi | 2线,4~20mA SIL HART | 本地显示及操作 | M20，IP66/67 NEMA6P | 非防爆场合 | 硅油 | 1.5m
33 | 双法兰液位变送器 | FMD78-ABA7F12B31AA(2m) | E+H | FMD78-A | 法兰 EN1092-1 | DN50 PN10-40 | 法兰316L,膜片哈氏合金C | 500mbar/50kPa/7.5psi | 2线,4~20mA SIL HART | 本地显示及操作 | M20，IP66/67 NEMA6P | 非防爆场合 | 硅油 | 2m
34 | 双法兰液位变送器 | FMD78-ABA7F12B31AA(2.(5m) | E+H | FMD78-A | 法兰 EN1092-1 | DN50 PN10-40 | 法兰316L,膜片哈氏合金C | 500mbar/50kPa/7.5psi | 2线,4~20mA SIL HART | 本地显示及操作 | M20，IP66/67 NEMA6P | 非防爆场合 | 硅油 | 2.5m
35 | 双法兰液位变送器 | FMD78-ABA7F12B31AA(3m) | E+H | FMD78-A | 法兰 EN1092-1 | DN50 PN10-40 | 法兰316L,膜片哈氏合金C | 500mbar/50kPa/7.5psi | 2线,4~20mA SIL HART | 本地显示及操作 | M20，IP66/67 NEMA6P | 非防爆场合 | 硅油 | 3m
36 | 双法兰液位变送器 | FMD78-ABA7F12B31AA(3.(5m) | E+H | FMD78-A | 法兰 EN1092-1 | DN50 PN10-40 | 法兰316L,膜片哈氏合金C | 500mbar/50kPa/7.5psi | 2线,4~20mA SIL HART | 本地显示及操作 | M20，IP66/67 NEMA6P | 非防爆场合 | 硅油 | 3.5m
37 | 双法兰液位变送器 | FMD78-ABA7F12B31AA(4m) | E+H | FMD78-A | 法兰 EN1092-1 | DN50 PN10-40 | 法兰316L,膜片哈氏合金C | 500mbar/50kPa/7.5psi | 2线,4~20mA SIL HART | 本地显示及操作 | M20，IP66/67 NEMA6P | 非防爆场合 | 硅油 | 4m
38 | 双法兰液位变送器 | FMD78-ABA7F12B31AA(4.(5m) | E+H | FMD78-A | 法兰 EN1092-1 | DN50 PN10-40 | 法兰316L,膜片哈氏合金C | 500mbar/50kPa/7.5psi | 2线,4~20mA SIL HART | 本地显示及操作 | M20，IP66/67 NEMA6P | 非防爆场合 | 硅油 | 4.5m
39 | 双法兰液位变送器 | FMD78-ABA7F12B31AA(5m) | E+H | FMD78-A | 法兰 EN1092-1 | DN50 PN10-40 | 法兰316L,膜片哈氏合金C | 500mbar/50kPa/7.5psi | 2线,4~20mA SIL HART | 本地显示及操作 | M20，IP66/67 NEMA6P | 非防爆场合 | 硅油 | 5m
40 | 双法兰液位变送器 | FMD78-ABA7F12B31AA(6m) | E+H | FMD78-A | 法兰 EN1092-1 | DN50 PN10-40 | 法兰316L,膜片哈氏合金C | 500mbar/50kPa/7.5psi | 2线,4~20mA SIL HART | 本地显示及操作 | M20，IP66/67 NEMA6P | 非防爆场合 | 硅油 | 6m
41 | 双法兰液位变送器 | FMD78-ABA7F15B3MAW(W:2m,M:3.5m) | E+H | FMD78-A | 法兰 EN1092-1 | DN50 PN10-40 | 法兰316L,膜片钽 | 500mbar/50kPa/7.5psi | 2线,4~20mA SIL HART | 本地显示及操作 | M20，IP66/67 NEMA6P | 非防爆场合 | 硅油 | 低压侧:2m,高压侧:3.5m
42 | 双法兰液位变送器 | FMD78-ABA7F15B3MAW(W:1m,M:2m) | E+H | FMD78-A | 法兰 EN1092-1 | DN50 PN10-40 | 法兰316L,膜片钽 | 500mbar/50kPa/7.5psi | 2线,4~20mA SIL HART | 本地显示及操作 | M20，IP66/67 NEMA6P | 非防爆场合 | 硅油 | 低压侧:1m,高压侧:2m
43 | 双法兰液位变送器 | FMD78-ABA7F15B3MAW(W:1m,M:2.5m) | E+H | FMD78-A | 法兰 EN1092-1 | DN50 PN10-40 | 法兰316L,膜片钽 | 500mbar/50kPa/7.5psi | 2线,4~20mA SIL HART | 本地显示及操作 | M20，IP66/67 NEMA6P | 非防爆场合 | 硅油 | 低压侧:1m,高压侧:2.5m
44 | 双法兰液位变送器 | FMD78-ABA7F15B3MAW(W:1m,M:3m) | E+H | FMD78-A | 法兰 EN1092-1 | DN50 PN10-40 | 法兰316L,膜片钽 | 500mbar/50kPa/7.5psi | 2线,4~20mA SIL HART | 本地显示及操作 | M20，IP66/67 NEMA6P | 非防爆场合 | 硅油 | 低压侧:1m,高压侧:3m
45 | 双法兰液位变送器 | FMD78-ABA7F15B3MAW(W:1m,M:3.5m) | E+H | FMD78-A | 法兰 EN1092-1 | DN50 PN10-40 | 法兰316L,膜片钽 | 500mbar/50kPa/7.5psi | 2线,4~20mA SIL HART | 本地显示及操作 | M20，IP66/67 NEMA6P | 非防爆场合 | 硅油 | 低压侧:1m,高压侧:3.5m
46 | 双法兰液位变送器 | FMD78-ABA7F15B3MAW(W:1m,M:4m) | E+H | FMD78-A | 法兰 EN1092-1 | DN50 PN10-40 | 法兰316L,膜片钽 | 500mbar/50kPa/7.5psi | 2线,4~20mA SIL HART | 本地显示及操作 | M20，IP66/67 NEMA6P | 非防爆场合 | 硅油 | 低压侧:1m,高压侧:4m
47 | 双法兰液位变送器 | FMD78-ABA7F15B3MAW(W:1m,M:4.5m) | E+H | FMD78-A | 法兰 EN1092-1 | DN50 PN10-40 | 法兰316L,膜片钽 | 500mbar/50kPa/7.5psi | 2线,4~20mA SIL HART | 本地显示及操作 | M20，IP66/67 NEMA6P | 非防爆场合 | 硅油 | 低压侧:1m,高压侧:4.5m
48 | 双法兰液位变送器 | FMD78-ABA7F15B3MAW(W:1m,M:5m) | E+H | FMD78-A | 法兰 EN1092-1 | DN50 PN10-40 | 法兰316L,膜片钽 | 500mbar/50kPa/7.5psi | 2线,4~20mA SIL HART | 本地显示及操作 | M20，IP66/67 NEMA6P | 非防爆场合 | 硅油 | 低压侧:1m,高压侧:5m
49 | 双法兰液位变送器 | FMD78-ABA7F15B3MAW(W:1m,M:5.5m) | E+H | FMD78-A | 法兰 EN1092-1 | DN50 PN10-40 | 法兰316L,膜片钽 | 500mbar/50kPa/7.5psi | 2线,4~20mA SIL HART | 本地显示及操作 | M20，IP66/67 NEMA6P | 非防爆场合 | 硅油 | 低压侧:1m,高压侧:5.5m
50 | 双法兰液位变送器 | FMD78-ABA7F15B3MAW(W:1m,M:6m) | E+H | FMD78-A | 法兰 EN1092-1 | DN50 PN10-40 | 法兰316L,膜片钽 | 500mbar/50kPa/7.5psi | 2线,4~20mA SIL HART | 本地显示及操作 | M20，IP66/67 NEMA6P | 非防爆场合 | 硅油 | 低压侧:1m,高压侧:6m
51 | 双法兰液位变送器 | FMD78-ABA7F15B31AA(1m) | E+H | FMD78-A | 法兰 EN1092-1 | DN50 PN10-40 | 法兰316L,膜片钽 | 500mbar/50kPa/7.5psi | 2线,4~20mA SIL HART | 本地显示及操作 | M20，IP66/67 NEMA6P | 非防爆场合 | 硅油 | 1m
52 | 双法兰液位变送器 | FMD78-ABA7F15B31AA(1.(5m) | E+H | FMD78-A | 法兰 EN1092-1 | DN50 PN10-40 | 法兰316L,膜片钽 | 500mbar/50kPa/7.5psi | 2线,4~20mA SIL HART | 本地显示及操作 | M20，IP66/67 NEMA6P | 非防爆场合 | 硅油 | 1.5m
53 | 双法兰液位变送器 | FMD78-ABA7F15B31AA(2m) | E+H | FMD78-A | 法兰 EN1092-1 | DN50 PN10-40 | 法兰316L,膜片钽 | 500mbar/50kPa/7.5psi | 2线,4~20mA SIL HART | 本地显示及操作 | M20，IP66/67 NEMA6P | 非防爆场合 | 硅油 | 2m
54 | 双法兰液位变送器 | FMD78-ABA7F15B31AA(2.(5m) | E+H | FMD78-A | 法兰 EN1092-1 | DN50 PN10-40 | 法兰316L,膜片钽 | 500mbar/50kPa/7.5psi | 2线,4~20mA SIL HART | 本地显示及操作 | M20，IP66/67 NEMA6P | 非防爆场合 | 硅油 | 2.5m
55 | 双法兰液位变送器 | FMD78-ABA7F15B31AA(3m) | E+H | FMD78-A | 法兰 EN1092-1 | DN50 PN10-40 | 法兰316L,膜片钽 | 500mbar/50kPa/7.5psi | 2线,4~20mA SIL HART | 本地显示及操作 | M20，IP66/67 NEMA6P | 非防爆场合 | 硅油 | 3m
56 | 双法兰液位变送器 | FMD78-ABA7F15B31AA(3.(5m) | E+H | FMD78-A | 法兰 EN1092-1 | DN50 PN10-40 | 法兰316L,膜片钽 | 500mbar/50kPa/7.5psi | 2线,4~20mA SIL HART | 本地显示及操作 | M20，IP66/67 NEMA6P | 非防爆场合 | 硅油 | 3.5m
57 | 双法兰液位变送器 | FMD78-ABA7F15B31AA(4m) | E+H | FMD78-A | 法兰 EN1092-1 | DN50 PN10-40 | 法兰316L,膜片钽 | 500mbar/50kPa/7.5psi | 2线,4~20mA SIL HART | 本地显示及操作 | M20，IP66/67 NEMA6P | 非防爆场合 | 硅油 | 4m
58 | 双法兰液位变送器 | FMD78-ABA7F15B31AA(4.(5m) | E+H | FMD78-A | 法兰 EN1092-1 | DN50 PN10-40 | 法兰316L,膜片钽 | 500mbar/50kPa/7.5psi | 2线,4~20mA SIL HART | 本地显示及操作 | M20，IP66/67 NEMA6P | 非防爆场合 | 硅油 | 4.5m
59 | 双法兰液位变送器 | FMD78-ABA7F15B31AA(5m) | E+H | FMD78-A | 法兰 EN1092-1 | DN50 PN10-40 | 法兰316L,膜片钽 | 500mbar/50kPa/7.5psi | 2线,4~20mA SIL HART | 本地显示及操作 | M20，IP66/67 NEMA6P | 非防爆场合 | 硅油 | 5m
60 | 双法兰液位变送器 | FMD78-ABA7F15B31AA(6m) | E+H | FMD78-A | 法兰 EN1092-1 | DN50 PN10-40 | 法兰316L,膜片钽 | 500mbar/50kPa/7.5psi | 2线,4~20mA SIL HART | 本地显示及操作 | M20，IP66/67 NEMA6P | 非防爆场合 | 硅油 | 6m
61 | 双法兰液位变送器 | FMD78-5BA7F11B3MAW(W:2m,M:3.5m) | E+H | FMD78-5 | 法兰 EN1092-1 | DN50 PN10-40 | 法兰316L,膜片316L | 500mbar/50kPa/7.5psi | 2线,4~20mA SIL HART | 本地显示及操作 | M20，IP66/67 NEMA6P | ATEX II 2G Ex d IIC T6 Gb | 硅油 | 低压侧:2m,高压侧:3.5m
62 | 双法兰液位变送器 | FMD78-5BA7F11B3MAW(W:1m,M:2m) | E+H | FMD78-5 | 法兰 EN1092-1 | DN50 PN10-40 | 法兰316L,膜片316L | 500mbar/50kPa/7.5psi | 2线,4~20mA SIL HART | 本地显示及操作 | M20，IP66/67 NEMA6P | ATEX II 2G Ex d IIC T6 Gb | 硅油 | 低压侧:1m,高压侧:2m
63 | 双法兰液位变送器 | FMD78-5BA7F11B3MAW(W:1m,M:2.5m) | E+H | FMD78-5 | 法兰 EN1092-1 | DN50 PN10-40 | 法兰316L,膜片316L | 500mbar/50kPa/7.5psi | 2线,4~20mA SIL HART | 本地显示及操作 | M20，IP66/67 NEMA6P | ATEX II 2G Ex d IIC T6 Gb | 硅油 | 低压侧:1m,高压侧:2.5m
64 | 双法兰液位变送器 | FMD78-5BA7F11B3MAW(W:1m,M:3m) | E+H | FMD78-5 | 法兰 EN1092-1 | DN50 PN10-40 | 法兰316L,膜片316L | 500mbar/50kPa/7.5psi | 2线,4~20mA SIL HART | 本地显示及操作 | M20，IP66/67 NEMA6P | ATEX II 2G Ex d IIC T6 Gb | 硅油 | 低压侧:1m,高压侧:3m
65 | 双法兰液位变送器 | FMD78-5BA7F11B3MAW(W:1m,M:3.5m) | E+H | FMD78-5 | 法兰 EN1092-1 | DN50 PN10-40 | 法兰316L,膜片316L | 500mbar/50kPa/7.5psi | 2线,4~20mA SIL HART | 本地显示及操作 | M20，IP66/67 NEMA6P | ATEX II 2G Ex d IIC T6 Gb | 硅油 | 低压侧:1m,高压侧:3.5m
66 | 双法兰液位变送器 | FMD78-5BA7F11B3MAW(W:1m,M:4m) | E+H | FMD78-5 | 法兰 EN1092-1 | DN50 PN10-40 | 法兰316L,膜片316L | 500mbar/50kPa/7.5psi | 2线,4~20mA SIL HART | 本地显示及操作 | M20，IP66/67 NEMA6P | ATEX II 2G Ex d IIC T6 Gb | 硅油 | 低压侧:1m,高压侧:4m
67 | 双法兰液位变送器 | FMD78-5BA7F11B3MAW(W:1m,M:4.5m) | E+H | FMD78-5 | 法兰 EN1092-1 | DN50 PN10-40 | 法兰316L,膜片316L | 500mbar/50kPa/7.5psi | 2线,4~20mA SIL HART | 本地显示及操作 | M20，IP66/67 NEMA6P | ATEX II 2G Ex d IIC T6 Gb | 硅油 | 低压侧:1m,高压侧:4.5m
68 | 双法兰液位变送器 | FMD78-5BA7F11B3MAW(W:1m,M:5m) | E+H | FMD78-5 | 法兰 EN1092-1 | DN50 PN10-40 | 法兰316L,膜片316L | 500mbar/50kPa/7.5psi | 2线,4~20mA SIL HART | 本地显示及操作 | M20，IP66/67 NEMA6P | ATEX II 2G Ex d IIC T6 Gb | 硅油 | 低压侧:1m,高压侧:5m
69 | 双法兰液位变送器 | FMD78-5BA7F11B3MAW(W:1m,M:5.5m) | E+H | FMD78-5 | 法兰 EN1092-1 | DN50 PN10-40 | 法兰316L,膜片316L | 500mbar/50kPa/7.5psi | 2线,4~20mA SIL HART | 本地显示及操作 | M20，IP66/67 NEMA6P | ATEX II 2G Ex d IIC T6 Gb | 硅油 | 低压侧:1m,高压侧:5.5m
70 | 双法兰液位变送器 | FMD78-5BA7F11B3MAW(W:1m,M:6m) | E+H | FMD78-5 | 法兰 EN1092-1 | DN50 PN10-40 | 法兰316L,膜片316L | 500mbar/50kPa/7.5psi | 2线,4~20mA SIL HART | 本地显示及操作 | M20，IP66/67 NEMA6P | ATEX II 2G Ex d IIC T6 Gb | 硅油 | 低压侧:1m,高压侧:6m
71 | 双法兰液位变送器 | FMD78-5BA7F11B31AA(1m) | E+H | FMD78-5 | 法兰 EN1092-1 | DN50 PN10-40 | 法兰316L,膜片316L | 500mbar/50kPa/7.5psi | 2线,4~20mA SIL HART | 本地显示及操作 | M20，IP66/67 NEMA6P | ATEX II 2G Ex d IIC T6 Gb | 硅油 | 1m
72 | 双法兰液位变送器 | FMD78-5BA7F11B31AA(1.(5m) | E+H | FMD78-5 | 法兰 EN1092-1 | DN50 PN10-40 | 法兰316L,膜片316L | 500mbar/50kPa/7.5psi | 2线,4~20mA SIL HART | 本地显示及操作 | M20，IP66/67 NEMA6P | ATEX II 2G Ex d IIC T6 Gb | 硅油 | 1.5m
73 | 双法兰液位变送器 | FMD78-5BA7F11B31AA(2m) | E+H | FMD78-5 | 法兰 EN1092-1 | DN50 PN10-40 | 法兰316L,膜片316L | 500mbar/50kPa/7.5psi | 2线,4~20mA SIL HART | 本地显示及操作 | M20，IP66/67 NEMA6P | ATEX II 2G Ex d IIC T6 Gb | 硅油 | 2m
74 | 双法兰液位变送器 | FMD78-5BA7F11B31AA(2.(5m) | E+H | FMD78-5 | 法兰 EN1092-1 | DN50 PN10-40 | 法兰316L,膜片316L | 500mbar/50kPa/7.5psi | 2线,4~20mA SIL HART | 本地显示及操作 | M20，IP66/67 NEMA6P | ATEX II 2G Ex d IIC T6 Gb | 硅油 | 2.5m
75 | 双法兰液位变送器 | FMD78-5BA7F11B31AA(3m) | E+H | FMD78-5 | 法兰 EN1092-1 | DN50 PN10-40 | 法兰316L,膜片316L | 500mbar/50kPa/7.5psi | 2线,4~20mA SIL HART | 本地显示及操作 | M20，IP66/67 NEMA6P | ATEX II 2G Ex d IIC T6 Gb | 硅油 | 3m
76 | 双法兰液位变送器 | FMD78-5BA7F11B31AA(3.(5m) | E+H | FMD78-5 | 法兰 EN1092-1 | DN50 PN10-40 | 法兰316L,膜片316L | 500mbar/50kPa/7.5psi | 2线,4~20mA SIL HART | 本地显示及操作 | M20，IP66/67 NEMA6P | ATEX II 2G Ex d IIC T6 Gb | 硅油 | 3.5m
77 | 双法兰液位变送器 | FMD78-5BA7F11B31AA(4m) | E+H | FMD78-5 | 法兰 EN1092-1 | DN50 PN10-40 | 法兰316L,膜片316L | 500mbar/50kPa/7.5psi | 2线,4~20mA SIL HART | 本地显示及操作 | M20，IP66/67 NEMA6P | ATEX II 2G Ex d IIC T6 Gb | 硅油 | 4m
78 | 双法兰液位变送器 | FMD78-5BA7F11B31AA(4.(5m) | E+H | FMD78-5 | 法兰 EN1092-1 | DN50 PN10-40 | 法兰316L,膜片316L | 500mbar/50kPa/7.5psi | 2线,4~20mA SIL HART | 本地显示及操作 | M20，IP66/67 NEMA6P | ATEX II 2G Ex d IIC T6 Gb | 硅油 | 4.5m
79 | 双法兰液位变送器 | FMD78-5BA7F11B31AA(5m) | E+H | FMD78-5 | 法兰 EN1092-1 | DN50 PN10-40 | 法兰316L,膜片316L | 500mbar/50kPa/7.5psi | 2线,4~20mA SIL HART | 本地显示及操作 | M20，IP66/67 NEMA6P | ATEX II 2G Ex d IIC T6 Gb | 硅油 | 5m
80 | 双法兰液位变送器 | FMD78-5BA7F11B31AA(6m) | E+H | FMD78-5 | 法兰 EN1092-1 | DN50 PN10-40 | 法兰316L,膜片316L | 500mbar/50kPa/7.5psi | 2线,4~20mA SIL HART | 本地显示及操作 | M20，IP66/67 NEMA6P | ATEX II 2G Ex d IIC T6 Gb | 硅油 | 6m
81 | 双法兰液位变送器 | FMD78-5BA7F12B3MAW(W:2m,M:3.5m) | E+H | FMD78-5 | 法兰 EN1092-1 | DN50 PN10-40 | 法兰316L,膜片哈氏合金C | 500mbar/50kPa/7.5psi | 2线,4~20mA SIL HART | 本地显示及操作 | M20，IP66/67 NEMA6P | ATEX II 2G Ex d IIC T6 Gb | 硅油 | 低压侧:2m,高压侧:3.5m
82 | 双法兰液位变送器 | FMD78-5BA7F12B3MAW(W:1m,M:2m) | E+H | FMD78-5 | 法兰 EN1092-1 | DN50 PN10-40 | 法兰316L,膜片哈氏合金C | 500mbar/50kPa/7.5psi | 2线,4~20mA SIL HART | 本地显示及操作 | M20，IP66/67 NEMA6P | ATEX II 2G Ex d IIC T6 Gb | 硅油 | 低压侧:1m,高压侧:2m
83 | 双法兰液位变送器 | FMD78-5BA7F12B3MAW(W:1m,M:2.5m) | E+H | FMD78-5 | 法兰 EN1092-1 | DN50 PN10-40 | 法兰316L,膜片哈氏合金C | 500mbar/50kPa/7.5psi | 2线,4~20mA SIL HART | 本地显示及操作 | M20，IP66/67 NEMA6P | ATEX II 2G Ex d IIC T6 Gb | 硅油 | 低压侧:1m,高压侧:2.5m
84 | 双法兰液位变送器 | FMD78-5BA7F12B3MAW(W:1m,M:3m) | E+H | FMD78-5 | 法兰 EN1092-1 | DN50 PN10-40 | 法兰316L,膜片哈氏合金C | 500mbar/50kPa/7.5psi | 2线,4~20mA SIL HART | 本地显示及操作 | M20，IP66/67 NEMA6P | ATEX II 2G Ex d IIC T6 Gb | 硅油 | 低压侧:1m,高压侧:3m
85 | 双法兰液位变送器 | FMD78-5BA7F12B3MAW(W:1m,M:3.5m) | E+H | FMD78-5 | 法兰 EN1092-1 | DN50 PN10-40 | 法兰316L,膜片哈氏合金C | 500mbar/50kPa/7.5psi | 2线,4~20mA SIL HART | 本地显示及操作 | M20，IP66/67 NEMA6P | ATEX II 2G Ex d IIC T6 Gb | 硅油 | 低压侧:1m,高压侧:3.5m
86 | 双法兰液位变送器 | FMD78-5BA7F12B3MAW(W:1m,M:4m) | E+H | FMD78-5 | 法兰 EN1092-1 | DN50 PN10-40 | 法兰316L,膜片哈氏合金C | 500mbar/50kPa/7.5psi | 2线,4~20mA SIL HART | 本地显示及操作 | M20，IP66/67 NEMA6P | ATEX II 2G Ex d IIC T6 Gb | 硅油 | 低压侧:1m,高压侧:4m
87 | 双法兰液位变送器 | FMD78-5BA7F12B3MAW(W:1m,M:4.5m) | E+H | FMD78-5 | 法兰 EN1092-1 | DN50 PN10-40 | 法兰316L,膜片哈氏合金C | 500mbar/50kPa/7.5psi | 2线,4~20mA SIL HART | 本地显示及操作 | M20，IP66/67 NEMA6P | ATEX II 2G Ex d IIC T6 Gb | 硅油 | 低压侧:1m,高压侧:4.5m
88 | 双法兰液位变送器 | FMD78-5BA7F12B3MAW(W:1m,M:5m) | E+H | FMD78-5 | 法兰 EN1092-1 | DN50 PN10-40 | 法兰316L,膜片哈氏合金C | 500mbar/50kPa/7.5psi | 2线,4~20mA SIL HART | 本地显示及操作 | M20，IP66/67 NEMA6P | ATEX II 2G Ex d IIC T6 Gb | 硅油 | 低压侧:1m,高压侧:5m
89 | 双法兰液位变送器 | FMD78-5BA7F12B3MAW(W:1m,M:5.5m) | E+H | FMD78-5 | 法兰 EN1092-1 | DN50 PN10-40 | 法兰316L,膜片哈氏合金C | 500mbar/50kPa/7.5psi | 2线,4~20mA SIL HART | 本地显示及操作 | M20，IP66/67 NEMA6P | ATEX II 2G Ex d IIC T6 Gb | 硅油 | 低压侧:1m,高压侧:5.5m
90 | 双法兰液位变送器 | FMD78-5BA7F12B3MAW(W:1m,M:6m) | E+H | FMD78-5 | 法兰 EN1092-1 | DN50 PN10-40 | 法兰316L,膜片哈氏合金C | 500mbar/50kPa/7.5psi | 2线,4~20mA SIL HART | 本地显示及操作 | M20，IP66/67 NEMA6P | ATEX II 2G Ex d IIC T6 Gb | 硅油 | 低压侧:1m,高压侧:6m
91 | 双法兰液位变送器 | FMD78-5BA7F12B31AA(1m) | E+H | FMD78-5 | 法兰 EN1092-1 | DN50 PN10-40 | 法兰316L,膜片哈氏合金C | 500mbar/50kPa/7.5psi | 2线,4~20mA SIL HART | 本地显示及操作 | M20，IP66/67 NEMA6P | ATEX II 2G Ex d IIC T6 Gb | 硅油 | 1m
92 | 双法兰液位变送器 | FMD78-5BA7F12B31AA(1.(5m) | E+H | FMD78-5 | 法兰 EN1092-1 | DN50 PN10-40 | 法兰316L,膜片哈氏合金C | 500mbar/50kPa/7.5psi | 2线,4~20mA SIL HART | 本地显示及操作 | M20，IP66/67 NEMA6P | ATEX II 2G Ex d IIC T6 Gb | 硅油 | 1.5m
93 | 双法兰液位变送器 | FMD78-5BA7F12B31AA(2m) | E+H | FMD78-5 | 法兰 EN1092-1 | DN50 PN10-40 | 法兰316L,膜片哈氏合金C | 500mbar/50kPa/7.5psi | 2线,4~20mA SIL HART | 本地显示及操作 | M20，IP66/67 NEMA6P | ATEX II 2G Ex d IIC T6 Gb | 硅油 | 2m
94 | 双法兰液位变送器 | FMD78-5BA7F12B31AA(2.(5m) | E+H | FMD78-5 | 法兰 EN1092-1 | DN50 PN10-40 | 法兰316L,膜片哈氏合金C | 500mbar/50kPa/7.5psi | 2线,4~20mA SIL HART | 本地显示及操作 | M20，IP66/67 NEMA6P | ATEX II 2G Ex d IIC T6 Gb | 硅油 | 2.5m
95 | 双法兰液位变送器 | FMD78-5BA7F12B31AA(3m) | E+H | FMD78-5 | 法兰 EN1092-1 | DN50 PN10-40 | 法兰316L,膜片哈氏合金C | 500mbar/50kPa/7.5psi | 2线,4~20mA SIL HART | 本地显示及操作 | M20，IP66/67 NEMA6P | ATEX II 2G Ex d IIC T6 Gb | 硅油 | 3m
96 | 双法兰液位变送器 | FMD78-5BA7F12B31AA(3.(5m) | E+H | FMD78-5 | 法兰 EN1092-1 | DN50 PN10-40 | 法兰316L,膜片哈氏合金C | 500mbar/50kPa/7.5psi | 2线,4~20mA SIL HART | 本地显示及操作 | M20，IP66/67 NEMA6P | ATEX II 2G Ex d IIC T6 Gb | 硅油 | 3.5m
97 | 双法兰液位变送器 | FMD78-5BA7F12B31AA(4m) | E+H | FMD78-5 | 法兰 EN1092-1 | DN50 PN10-40 | 法兰316L,膜片哈氏合金C | 500mbar/50kPa/7.5psi | 2线,4~20mA SIL HART | 本地显示及操作 | M20，IP66/67 NEMA6P | ATEX II 2G Ex d IIC T6 Gb | 硅油 | 4m
98 | 双法兰液位变送器 | FMD78-5BA7F12B31AA(4.(5m) | E+H | FMD78-5 | 法兰 EN1092-1 | DN50 PN10-40 | 法兰316L,膜片哈氏合金C | 500mbar/50kPa/7.5psi | 2线,4~20mA SIL HART | 本地显示及操作 | M20，IP66/67 NEMA6P | ATEX II 2G Ex d IIC T6 Gb | 硅油 | 4.5m
99 | 双法兰液位变送器 | FMD78-5BA7F12B31AA(5m) | E+H | FMD78-5 | 法兰 EN1092-1 | DN50 PN10-40 | 法兰316L,膜片哈氏合金C | 500mbar/50kPa/7.5psi | 2线,4~20mA SIL HART | 本地显示及操作 | M20，IP66/67 NEMA6P | ATEX II 2G Ex d IIC T6 Gb | 硅油 | 5m
100 | 双法兰液位变送器 | FMD78-5BA7F12B31AA(6m) | E+H | FMD78-5 | 法兰 EN1092-1 | DN50 PN10-40 | 法兰316L,膜片哈氏合金C | 500mbar/50kPa/7.5psi | 2线,4~20mA SIL HART | 本地显示及操作 | M20，IP66/67 NEMA6P | ATEX II 2G Ex d IIC T6 Gb | 硅油 | 6m
101 | 双法兰液位变送器 | FMD78-5BA7F15B3MAW(W:2m,M:3.5m) | E+H | FMD78-5 | 法兰 EN1092-1 | DN50 PN10-40 | 法兰316L,膜片钽 | 500mbar/50kPa/7.5psi | 2线,4~20mA SIL HART | 本地显示及操作 | M20，IP66/67 NEMA6P | ATEX II 2G Ex d IIC T6 Gb | 硅油 | 低压侧:2m,高压侧:3.5m
102 | 双法兰液位变送器 | FMD78-5BA7F15B3MAW(W:1m,M:2m) | E+H | FMD78-5 | 法兰 EN1092-1 | DN50 PN10-40 | 法兰316L,膜片钽 | 500mbar/50kPa/7.5psi | 2线,4~20mA SIL HART | 本地显示及操作 | M20，IP66/67 NEMA6P | ATEX II 2G Ex d IIC T6 Gb | 硅油 | 低压侧:1m,高压侧:2m
103 | 双法兰液位变送器 | FMD78-5BA7F15B3MAW(W:1m,M:2.5m) | E+H | FMD78-5 | 法兰 EN1092-1 | DN50 PN10-40 | 法兰316L,膜片钽 | 500mbar/50kPa/7.5psi | 2线,4~20mA SIL HART | 本地显示及操作 | M20，IP66/67 NEMA6P | ATEX II 2G Ex d IIC T6 Gb | 硅油 | 低压侧:1m,高压侧:2.5m
104 | 双法兰液位变送器 | FMD78-5BA7F15B3MAW(W:1m,M:3m) | E+H | FMD78-5 | 法兰 EN1092-1 | DN50 PN10-40 | 法兰316L,膜片钽 | 500mbar/50kPa/7.5psi | 2线,4~20mA SIL HART | 本地显示及操作 | M20，IP66/67 NEMA6P | ATEX II 2G Ex d IIC T6 Gb | 硅油 | 低压侧:1m,高压侧:3m
105 | 双法兰液位变送器 | FMD78-5BA7F15B3MAW(W:1m,M:3.5m) | E+H | FMD78-5 | 法兰 EN1092-1 | DN50 PN10-40 | 法兰316L,膜片钽 | 500mbar/50kPa/7.5psi | 2线,4~20mA SIL HART | 本地显示及操作 | M20，IP66/67 NEMA6P | ATEX II 2G Ex d IIC T6 Gb | 硅油 | 低压侧:1m,高压侧:3.5m
106 | 双法兰液位变送器 | FMD78-5BA7F15B3MAW(W:1m,M:4m) | E+H | FMD78-5 | 法兰 EN1092-1 | DN50 PN10-40 | 法兰316L,膜片钽 | 500mbar/50kPa/7.5psi | 2线,4~20mA SIL HART | 本地显示及操作 | M20，IP66/67 NEMA6P | ATEX II 2G Ex d IIC T6 Gb | 硅油 | 低压侧:1m,高压侧:4m
107 | 双法兰液位变送器 | FMD78-5BA7F15B3MAW(W:1m,M:4.5m) | E+H | FMD78-5 | 法兰 EN1092-1 | DN50 PN10-40 | 法兰316L,膜片钽 | 500mbar/50kPa/7.5psi | 2线,4~20mA SIL HART | 本地显示及操作 | M20，IP66/67 NEMA6P | ATEX II 2G Ex d IIC T6 Gb | 硅油 | 低压侧:1m,高压侧:4.5m
108 | 双法兰液位变送器 | FMD78-5BA7F15B3MAW(W:1m,M:5m) | E+H | FMD78-5 | 法兰 EN1092-1 | DN50 PN10-40 | 法兰316L,膜片钽 | 500mbar/50kPa/7.5psi | 2线,4~20mA SIL HART | 本地显示及操作 | M20，IP66/67 NEMA6P | ATEX II 2G Ex d IIC T6 Gb | 硅油 | 低压侧:1m,高压侧:5m
109 | 双法兰液位变送器 | FMD78-5BA7F15B3MAW(W:1m,M:5.5m) | E+H | FMD78-5 | 法兰 EN1092-1 | DN50 PN10-40 | 法兰316L,膜片钽 | 500mbar/50kPa/7.5psi | 2线,4~20mA SIL HART | 本地显示及操作 | M20，IP66/67 NEMA6P | ATEX II 2G Ex d IIC T6 Gb | 硅油 | 低压侧:1m,高压侧:5.5m
110 | 双法兰液位变送器 | FMD78-5BA7F15B3MAW(W:1m,M:6m) | E+H | FMD78-5 | 法兰 EN1092-1 | DN50 PN10-40 | 法兰316L,膜片钽 | 500mbar/50kPa/7.5psi | 2线,4~20mA SIL HART | 本地显示及操作 | M20，IP66/67 NEMA6P | ATEX II 2G Ex d IIC T6 Gb | 硅油 | 低压侧:1m,高压侧:6m
111 | 双法兰液位变送器 | FMD78-5BA7F15B31AA(1m) | E+H | FMD78-5 | 法兰 EN1092-1 | DN50 PN10-40 | 法兰316L,膜片钽 | 500mbar/50kPa/7.5psi | 2线,4~20mA SIL HART | 本地显示及操作 | M20，IP66/67 NEMA6P | ATEX II 2G Ex d IIC T6 Gb | 硅油 | 1m
112 | 双法兰液位变送器 | FMD78-5BA7F15B31AA(1.(5m) | E+H | FMD78-5 | 法兰 EN1092-1 | DN50 PN10-40 | 法兰316L,膜片钽 | 500mbar/50kPa/7.5psi | 2线,4~20mA SIL HART | 本地显示及操作 | M20，IP66/67 NEMA6P | ATEX II 2G Ex d IIC T6 Gb | 硅油 | 1.5m
113 | 双法兰液位变送器 | FMD78-5BA7F15B31AA(2m) | E+H | FMD78-5 | 法兰 EN1092-1 | DN50 PN10-40 | 法兰316L,膜片钽 | 500mbar/50kPa/7.5psi | 2线,4~20mA SIL HART | 本地显示及操作 | M20，IP66/67 NEMA6P | ATEX II 2G Ex d IIC T6 Gb | 硅油 | 2m
114 | 双法兰液位变送器 | FMD78-5BA7F15B31AA(2.(5m) | E+H | FMD78-5 | 法兰 EN1092-1 | DN50 PN10-40 | 法兰316L,膜片钽 | 500mbar/50kPa/7.5psi | 2线,4~20mA SIL HART | 本地显示及操作 | M20，IP66/67 NEMA6P | ATEX II 2G Ex d IIC T6 Gb | 硅油 | 2.5m
115 | 双法兰液位变送器 | FMD78-5BA7F15B31AA(3m) | E+H | FMD78-5 | 法兰 EN1092-1 | DN50 PN10-40 | 法兰316L,膜片钽 | 500mbar/50kPa/7.5psi | 2线,4~20mA SIL HART | 本地显示及操作 | M20，IP66/67 NEMA6P | ATEX II 2G Ex d IIC T6 Gb | 硅油 | 3m
116 | 双法兰液位变送器 | FMD78-5BA7F15B31AA(3.(5m) | E+H | FMD78-5 | 法兰 EN1092-1 | DN50 PN10-40 | 法兰316L,膜片钽 | 500mbar/50kPa/7.5psi | 2线,4~20mA SIL HART | 本地显示及操作 | M20，IP66/67 NEMA6P | ATEX II 2G Ex d IIC T6 Gb | 硅油 | 3.5m
117 | 双法兰液位变送器 | FMD78-5BA7F15B31AA(4m) | E+H | FMD78-5 | 法兰 EN1092-1 | DN50 PN10-40 | 法兰316L,膜片钽 | 500mbar/50kPa/7.5psi | 2线,4~20mA SIL HART | 本地显示及操作 | M20，IP66/67 NEMA6P | ATEX II 2G Ex d IIC T6 Gb | 硅油 | 4m
118 | 双法兰液位变送器 | FMD78-5BA7F15B31AA(4.(5m) | E+H | FMD78-5 | 法兰 EN1092-1 | DN50 PN10-40 | 法兰316L,膜片钽 | 500mbar/50kPa/7.5psi | 2线,4~20mA SIL HART | 本地显示及操作 | M20，IP66/67 NEMA6P | ATEX II 2G Ex d IIC T6 Gb | 硅油 | 4.5m
119 | 双法兰液位变送器 | FMD78-5BA7F15B31AA(5m) | E+H | FMD78-5 | 法兰 EN1092-1 | DN50 PN10-40 | 法兰316L,膜片钽 | 500mbar/50kPa/7.5psi | 2线,4~20mA SIL HART | 本地显示及操作 | M20，IP66/67 NEMA6P | ATEX II 2G Ex d IIC T6 Gb | 硅油 | 5m
120 | 双法兰液位变送器 | FMD78-5BA7F15B31AA(6m) | E+H | FMD78-5 | 法兰 EN1092-1 | DN50 PN10-40 | 法兰316L,膜片钽 | 500mbar/50kPa/7.5psi | 2线,4~20mA SIL HART | 本地显示及操作 | M20，IP66/67 NEMA6P | ATEX II 2G Ex d IIC T6 Gb | 硅油 | 6m
121 | 双法兰液位变送器 | FMD78-GBA7F11B3MAW(W:2m,M:3.5m) | E+H | FMD78-G | 法兰 EN1092-1 | DN50 PN10-40 | 法兰316L,膜片316L | 500mbar/50kPa/7.5psi | 2线,4~20mA SIL HART | 本地显示及操作 | M20，IP66/67 NEMA6P | NEPSI Ex d IIC T6 | 硅油 | 低压侧:2m,高压侧:3.5m
122 | 双法兰液位变送器 | FMD78-GBA7F11B3MAW(W:1m,M:2m) | E+H | FMD78-G | 法兰 EN1092-1 | DN50 PN10-40 | 法兰316L,膜片316L | 500mbar/50kPa/7.5psi | 2线,4~20mA SIL HART | 本地显示及操作 | M20，IP66/67 NEMA6P | NEPSI Ex d IIC T6 | 硅油 | 低压侧:1m,高压侧:2m
123 | 双法兰液位变送器 | FMD78-GBA7F11B3MAW(W:1m,M:2.5m) | E+H | FMD78-G | 法兰 EN1092-1 | DN50 PN10-40 | 法兰316L,膜片316L | 500mbar/50kPa/7.5psi | 2线,4~20mA SIL HART | 本地显示及操作 | M20，IP66/67 NEMA6P | NEPSI Ex d IIC T6 | 硅油 | 低压侧:1m,高压侧:2.5m
124 | 双法兰液位变送器 | FMD78-GBA7F11B3MAW(W:1m,M:3m) | E+H | FMD78-G | 法兰 EN1092-1 | DN50 PN10-40 | 法兰316L,膜片316L | 500mbar/50kPa/7.5psi | 2线,4~20mA SIL HART | 本地显示及操作 | M20，IP66/67 NEMA6P | NEPSI Ex d IIC T6 | 硅油 | 低压侧:1m,高压侧:3m
125 | 双法兰液位变送器 | FMD78-GBA7F11B3MAW(W:1m,M:3.5m) | E+H | FMD78-G | 法兰 EN1092-1 | DN50 PN10-40 | 法兰316L,膜片316L | 500mbar/50kPa/7.5psi | 2线,4~20mA SIL HART | 本地显示及操作 | M20，IP66/67 NEMA6P | NEPSI Ex d IIC T6 | 硅油 | 低压侧:1m,高压侧:3.5m
126 | 双法兰液位变送器 | FMD78-GBA7F11B3MAW(W:1m,M:4m) | E+H | FMD78-G | 法兰 EN1092-1 | DN50 PN10-40 | 法兰316L,膜片316L | 500mbar/50kPa/7.5psi | 2线,4~20mA SIL HART | 本地显示及操作 | M20，IP66/67 NEMA6P | NEPSI Ex d IIC T6 | 硅油 | 低压侧:1m,高压侧:4m
127 | 双法兰液位变送器 | FMD78-GBA7F11B3MAW(W:1m,M:4.5m) | E+H | FMD78-G | 法兰 EN1092-1 | DN50 PN10-40 | 法兰316L,膜片316L | 500mbar/50kPa/7.5psi | 2线,4~20mA SIL HART | 本地显示及操作 | M20，IP66/67 NEMA6P | NEPSI Ex d IIC T6 | 硅油 | 低压侧:1m,高压侧:4.5m
128 | 双法兰液位变送器 | FMD78-GBA7F11B3MAW(W:1m,M:5m) | E+H | FMD78-G | 法兰 EN1092-1 | DN50 PN10-40 | 法兰316L,膜片316L | 500mbar/50kPa/7.5psi | 2线,4~20mA SIL HART | 本地显示及操作 | M20，IP66/67 NEMA6P | NEPSI Ex d IIC T6 | 硅油 | 低压侧:1m,高压侧:5m
129 | 双法兰液位变送器 | FMD78-GBA7F11B3MAW(W:1m,M:5.5m) | E+H | FMD78-G | 法兰 EN1092-1 | DN50 PN10-40 | 法兰316L,膜片316L | 500mbar/50kPa/7.5psi | 2线,4~20mA SIL HART | 本地显示及操作 | M20，IP66/67 NEMA6P | NEPSI Ex d IIC T6 | 硅油 | 低压侧:1m,高压侧:5.5m
130 | 双法兰液位变送器 | FMD78-GBA7F11B3MAW(W:1m,M:6m) | E+H | FMD78-G | 法兰 EN1092-1 | DN50 PN10-40 | 法兰316L,膜片316L | 500mbar/50kPa/7.5psi | 2线,4~20mA SIL HART | 本地显示及操作 | M20，IP66/67 NEMA6P | NEPSI Ex d IIC T6 | 硅油 | 低压侧:1m,高压侧:6m
131 | 双法兰液位变送器 | FMD78-GBA7F11B31AA(1m) | E+H | FMD78-G | 法兰 EN1092-1 | DN50 PN10-40 | 法兰316L,膜片316L | 500mbar/50kPa/7.5psi | 2线,4~20mA SIL HART | 本地显示及操作 | M20，IP66/67 NEMA6P | NEPSI Ex d IIC T6 | 硅油 | 1m
132 | 双法兰液位变送器 | FMD78-GBA7F11B31AA(1.(5m) | E+H | FMD78-G | 法兰 EN1092-1 | DN50 PN10-40 | 法兰316L,膜片316L | 500mbar/50kPa/7.5psi | 2线,4~20mA SIL HART | 本地显示及操作 | M20，IP66/67 NEMA6P | NEPSI Ex d IIC T6 | 硅油 | 1.5m
133 | 双法兰液位变送器 | FMD78-GBA7F11B31AA(2m) | E+H | FMD78-G | 法兰 EN1092-1 | DN50 PN10-40 | 法兰316L,膜片316L | 500mbar/50kPa/7.5psi | 2线,4~20mA SIL HART | 本地显示及操作 | M20，IP66/67 NEMA6P | NEPSI Ex d IIC T6 | 硅油 | 2m
134 | 双法兰液位变送器 | FMD78-GBA7F11B31AA(2.(5m) | E+H | FMD78-G | 法兰 EN1092-1 | DN50 PN10-40 | 法兰316L,膜片316L | 500mbar/50kPa/7.5psi | 2线,4~20mA SIL HART | 本地显示及操作 | M20，IP66/67 NEMA6P | NEPSI Ex d IIC T6 | 硅油 | 2.5m
135 | 双法兰液位变送器 | FMD78-GBA7F11B31AA(3m) | E+H | FMD78-G | 法兰 EN1092-1 | DN50 PN10-40 | 法兰316L,膜片316L | 500mbar/50kPa/7.5psi | 2线,4~20mA SIL HART | 本地显示及操作 | M20，IP66/67 NEMA6P | NEPSI Ex d IIC T6 | 硅油 | 3m
136 | 双法兰液位变送器 | FMD78-GBA7F11B31AA(3.(5m) | E+H | FMD78-G | 法兰 EN1092-1 | DN50 PN10-40 | 法兰316L,膜片316L | 500mbar/50kPa/7.5psi | 2线,4~20mA SIL HART | 本地显示及操作 | M20，IP66/67 NEMA6P | NEPSI Ex d IIC T6 | 硅油 | 3.5m
137 | 双法兰液位变送器 | FMD78-GBA7F11B31AA(4m) | E+H | FMD78-G | 法兰 EN1092-1 | DN50 PN10-40 | 法兰316L,膜片316L | 500mbar/50kPa/7.5psi | 2线,4~20mA SIL HART | 本地显示及操作 | M20，IP66/67 NEMA6P | NEPSI Ex d IIC T6 | 硅油 | 4m
138 | 双法兰液位变送器 | FMD78-GBA7F11B31AA(4.(5m) | E+H | FMD78-G | 法兰 EN1092-1 | DN50 PN10-40 | 法兰316L,膜片316L | 500mbar/50kPa/7.5psi | 2线,4~20mA SIL HART | 本地显示及操作 | M20，IP66/67 NEMA6P | NEPSI Ex d IIC T6 | 硅油 | 4.5m
139 | 双法兰液位变送器 | FMD78-GBA7F11B31AA(5m) | E+H | FMD78-G | 法兰 EN1092-1 | DN50 PN10-40 | 法兰316L,膜片316L | 500mbar/50kPa/7.5psi | 2线,4~20mA SIL HART | 本地显示及操作 | M20，IP66/67 NEMA6P | NEPSI Ex d IIC T6 | 硅油 | 5m
140 | 双法兰液位变送器 | FMD78-GBA7F11B31AA(6m) | E+H | FMD78-G | 法兰 EN1092-1 | DN50 PN10-40 | 法兰316L,膜片316L | 500mbar/50kPa/7.5psi | 2线,4~20mA SIL HART | 本地显示及操作 | M20，IP66/67 NEMA6P | NEPSI Ex d IIC T6 | 硅油 | 6m
141 | 双法兰液位变送器 | FMD78-GBA7F12B3MAW(W:2m,M:3.5m) | E+H | FMD78-G | 法兰 EN1092-1 | DN50 PN10-40 | 法兰316L,膜片哈氏合金C | 500mbar/50kPa/7.5psi | 2线,4~20mA SIL HART | 本地显示及操作 | M20，IP66/67 NEMA6P | NEPSI Ex d IIC T6 | 硅油 | 低压侧:2m,高压侧:3.5m
142 | 双法兰液位变送器 | FMD78-GBA7F12B3MAW(W:1m,M:2m) | E+H | FMD78-G | 法兰 EN1092-1 | DN50 PN10-40 | 法兰316L,膜片哈氏合金C | 500mbar/50kPa/7.5psi | 2线,4~20mA SIL HART | 本地显示及操作 | M20，IP66/67 NEMA6P | NEPSI Ex d IIC T6 | 硅油 | 低压侧:1m,高压侧:2m
143 | 双法兰液位变送器 | FMD78-GBA7F12B3MAW(W:1m,M:2.5m) | E+H | FMD78-G | 法兰 EN1092-1 | DN50 PN10-40 | 法兰316L,膜片哈氏合金C | 500mbar/50kPa/7.5psi | 2线,4~20mA SIL HART | 本地显示及操作 | M20，IP66/67 NEMA6P | NEPSI Ex d IIC T6 | 硅油 | 低压侧:1m,高压侧:2.5m
144 | 双法兰液位变送器 | FMD78-GBA7F12B3MAW(W:1m,M:3m) | E+H | FMD78-G | 法兰 EN1092-1 | DN50 PN10-40 | 法兰316L,膜片哈氏合金C | 500mbar/50kPa/7.5psi | 2线,4~20mA SIL HART | 本地显示及操作 | M20，IP66/67 NEMA6P | NEPSI Ex d IIC T6 | 硅油 | 低压侧:1m,高压侧:3m
145 | 双法兰液位变送器 | FMD78-GBA7F12B3MAW(W:1m,M:3.5m) | E+H | FMD78-G | 法兰 EN1092-1 | DN50 PN10-40 | 法兰316L,膜片哈氏合金C | 500mbar/50kPa/7.5psi | 2线,4~20mA SIL HART | 本地显示及操作 | M20，IP66/67 NEMA6P | NEPSI Ex d IIC T6 | 硅油 | 低压侧:1m,高压侧:3.5m
146 | 双法兰液位变送器 | FMD78-GBA7F12B3MAW(W:1m,M:4m) | E+H | FMD78-G | 法兰 EN1092-1 | DN50 PN10-40 | 法兰316L,膜片哈氏合金C | 500mbar/50kPa/7.5psi | 2线,4~20mA SIL HART | 本地显示及操作 | M20，IP66/67 NEMA6P | NEPSI Ex d IIC T6 | 硅油 | 低压侧:1m,高压侧:4m
147 | 双法兰液位变送器 | FMD78-GBA7F12B3MAW(W:1m,M:4.5m) | E+H | FMD78-G | 法兰 EN1092-1 | DN50 PN10-40 | 法兰316L,膜片哈氏合金C | 500mbar/50kPa/7.5psi | 2线,4~20mA SIL HART | 本地显示及操作 | M20，IP66/67 NEMA6P | NEPSI Ex d IIC T6 | 硅油 | 低压侧:1m,高压侧:4.5m
148 | 双法兰液位变送器 | FMD78-GBA7F12B3MAW(W:1m,M:5m) | E+H | FMD78-G | 法兰 EN1092-1 | DN50 PN10-40 | 法兰316L,膜片哈氏合金C | 500mbar/50kPa/7.5psi | 2线,4~20mA SIL HART | 本地显示及操作 | M20，IP66/67 NEMA6P | NEPSI Ex d IIC T6 | 硅油 | 低压侧:1m,高压侧:5m
149 | 双法兰液位变送器 | FMD78-GBA7F12B3MAW(W:1m,M:5.5m) | E+H | FMD78-G | 法兰 EN1092-1 | DN50 PN10-40 | 法兰316L,膜片哈氏合金C | 500mbar/50kPa/7.5psi | 2线,4~20mA SIL HART | 本地显示及操作 | M20，IP66/67 NEMA6P | NEPSI Ex d IIC T6 | 硅油 | 低压侧:1m,高压侧:5.5m
150 | 双法兰液位变送器 | FMD78-GBA7F12B3MAW(W:1m,M:6m) | E+H | FMD78-G | 法兰 EN1092-1 | DN50 PN10-40 | 法兰316L,膜片哈氏合金C | 500mbar/50kPa/7.5psi | 2线,4~20mA SIL HART | 本地显示及操作 | M20，IP66/67 NEMA6P | NEPSI Ex d IIC T6 | 硅油 | 低压侧:1m,高压侧:6m
151 | 双法兰液位变送器 | FMD78-GBA7F12B31AA(1m) | E+H | FMD78-G | 法兰 EN1092-1 | DN50 PN10-40 | 法兰316L,膜片哈氏合金C | 500mbar/50kPa/7.5psi | 2线,4~20mA SIL HART | 本地显示及操作 | M20，IP66/67 NEMA6P | NEPSI Ex d IIC T6 | 硅油 | 1m
152 | 双法兰液位变送器 | FMD78-GBA7F12B31AA(1.(5m) | E+H | FMD78-G | 法兰 EN1092-1 | DN50 PN10-40 | 法兰316L,膜片哈氏合金C | 500mbar/50kPa/7.5psi | 2线,4~20mA SIL HART | 本地显示及操作 | M20，IP66/67 NEMA6P | NEPSI Ex d IIC T6 | 硅油 | 1.5m
153 | 双法兰液位变送器 | FMD78-GBA7F12B31AA(2m) | E+H | FMD78-G | 法兰 EN1092-1 | DN50 PN10-40 | 法兰316L,膜片哈氏合金C | 500mbar/50kPa/7.5psi | 2线,4~20mA SIL HART | 本地显示及操作 | M20，IP66/67 NEMA6P | NEPSI Ex d IIC T6 | 硅油 | 2m
154 | 双法兰液位变送器 | FMD78-GBA7F12B31AA(2.(5m) | E+H | FMD78-G | 法兰 EN1092-1 | DN50 PN10-40 | 法兰316L,膜片哈氏合金C | 500mbar/50kPa/7.5psi | 2线,4~20mA SIL HART | 本地显示及操作 | M20，IP66/67 NEMA6P | NEPSI Ex d IIC T6 | 硅油 | 2.5m
155 | 双法兰液位变送器 | FMD78-GBA7F12B31AA(3m) | E+H | FMD78-G | 法兰 EN1092-1 | DN50 PN10-40 | 法兰316L,膜片哈氏合金C | 500mbar/50kPa/7.5psi | 2线,4~20mA SIL HART | 本地显示及操作 | M20，IP66/67 NEMA6P | NEPSI Ex d IIC T6 | 硅油 | 3m
156 | 双法兰液位变送器 | FMD78-GBA7F12B31AA(3.(5m) | E+H | FMD78-G | 法兰 EN1092-1 | DN50 PN10-40 | 法兰316L,膜片哈氏合金C | 500mbar/50kPa/7.5psi | 2线,4~20mA SIL HART | 本地显示及操作 | M20，IP66/67 NEMA6P | NEPSI Ex d IIC T6 | 硅油 | 3.5m
157 | 双法兰液位变送器 | FMD78-GBA7F12B31AA(4m) | E+H | FMD78-G | 法兰 EN1092-1 | DN50 PN10-40 | 法兰316L,膜片哈氏合金C | 500mbar/50kPa/7.5psi | 2线,4~20mA SIL HART | 本地显示及操作 | M20，IP66/67 NEMA6P | NEPSI Ex d IIC T6 | 硅油 | 4m
158 | 双法兰液位变送器 | FMD78-GBA7F12B31AA(4.(5m) | E+H | FMD78-G | 法兰 EN1092-1 | DN50 PN10-40 | 法兰316L,膜片哈氏合金C | 500mbar/50kPa/7.5psi | 2线,4~20mA SIL HART | 本地显示及操作 | M20，IP66/67 NEMA6P | NEPSI Ex d IIC T6 | 硅油 | 4.5m
159 | 双法兰液位变送器 | FMD78-GBA7F12B31AA(5m) | E+H | FMD78-G | 法兰 EN1092-1 | DN50 PN10-40 | 法兰316L,膜片哈氏合金C | 500mbar/50kPa/7.5psi | 2线,4~20mA SIL HART | 本地显示及操作 | M20，IP66/67 NEMA6P | NEPSI Ex d IIC T6 | 硅油 | 5m
160 | 双法兰液位变送器 | FMD78-GBA7F12B31AA(6m) | E+H | FMD78-G | 法兰 EN1092-1 | DN50 PN10-40 | 法兰316L,膜片哈氏合金C | 500mbar/50kPa/7.5psi | 2线,4~20mA SIL HART | 本地显示及操作 | M20，IP66/67 NEMA6P | NEPSI Ex d IIC T6 | 硅油 | 6m
161 | 双法兰液位变送器 | FMD78-GBA7F15B3MAW(W:2m,M:3.5m) | E+H | FMD78-G | 法兰 EN1092-1 | DN50 PN10-40 | 法兰316L,膜片钽 | 500mbar/50kPa/7.5psi | 2线,4~20mA SIL HART | 本地显示及操作 | M20，IP66/67 NEMA6P | NEPSI Ex d IIC T6 | 硅油 | 低压侧:2m,高压侧:3.5m
162 | 双法兰液位变送器 | FMD78-GBA7F15B3MAW(W:1m,M:2m) | E+H | FMD78-G | 法兰 EN1092-1 | DN50 PN10-40 | 法兰316L,膜片钽 | 500mbar/50kPa/7.5psi | 2线,4~20mA SIL HART | 本地显示及操作 | M20，IP66/67 NEMA6P | NEPSI Ex d IIC T6 | 硅油 | 低压侧:1m,高压侧:2m
163 | 双法兰液位变送器 | FMD78-GBA7F15B3MAW(W:1m,M:2.5m) | E+H | FMD78-G | 法兰 EN1092-1 | DN50 PN10-40 | 法兰316L,膜片钽 | 500mbar/50kPa/7.5psi | 2线,4~20mA SIL HART | 本地显示及操作 | M20，IP66/67 NEMA6P | NEPSI Ex d IIC T6 | 硅油 | 低压侧:1m,高压侧:2.5m
164 | 双法兰液位变送器 | FMD78-GBA7F15B3MAW(W:1m,M:3m) | E+H | FMD78-G | 法兰 EN1092-1 | DN50 PN10-40 | 法兰316L,膜片钽 | 500mbar/50kPa/7.5psi | 2线,4~20mA SIL HART | 本地显示及操作 | M20，IP66/67 NEMA6P | NEPSI Ex d IIC T6 | 硅油 | 低压侧:1m,高压侧:3m
165 | 双法兰液位变送器 | FMD78-GBA7F15B3MAW(W:1m,M:3.5m) | E+H | FMD78-G | 法兰 EN1092-1 | DN50 PN10-40 | 法兰316L,膜片钽 | 500mbar/50kPa/7.5psi | 2线,4~20mA SIL HART | 本地显示及操作 | M20，IP66/67 NEMA6P | NEPSI Ex d IIC T6 | 硅油 | 低压侧:1m,高压侧:3.5m
166 | 双法兰液位变送器 | FMD78-GBA7F15B3MAW(W:1m,M:4m) | E+H | FMD78-G | 法兰 EN1092-1 | DN50 PN10-40 | 法兰316L,膜片钽 | 500mbar/50kPa/7.5psi | 2线,4~20mA SIL HART | 本地显示及操作 | M20，IP66/67 NEMA6P | NEPSI Ex d IIC T6 | 硅油 | 低压侧:1m,高压侧:4m
167 | 双法兰液位变送器 | FMD78-GBA7F15B3MAW(W:1m,M:4.5m) | E+H | FMD78-G | 法兰 EN1092-1 | DN50 PN10-40 | 法兰316L,膜片钽 | 500mbar/50kPa/7.5psi | 2线,4~20mA SIL HART | 本地显示及操作 | M20，IP66/67 NEMA6P | NEPSI Ex d IIC T6 | 硅油 | 低压侧:1m,高压侧:4.5m
168 | 双法兰液位变送器 | FMD78-GBA7F15B3MAW(W:1m,M:5m) | E+H | FMD78-G | 法兰 EN1092-1 | DN50 PN10-40 | 法兰316L,膜片钽 | 500mbar/50kPa/7.5psi | 2线,4~20mA SIL HART | 本地显示及操作 | M20，IP66/67 NEMA6P | NEPSI Ex d IIC T6 | 硅油 | 低压侧:1m,高压侧:5m
169 | 双法兰液位变送器 | FMD78-GBA7F15B3MAW(W:1m,M:5.5m) | E+H | FMD78-G | 法兰 EN1092-1 | DN50 PN10-40 | 法兰316L,膜片钽 | 500mbar/50kPa/7.5psi | 2线,4~20mA SIL HART | 本地显示及操作 | M20，IP66/67 NEMA6P | NEPSI Ex d IIC T6 | 硅油 | 低压侧:1m,高压侧:5.5m
170 | 双法兰液位变送器 | FMD78-GBA7F15B3MAW(W:1m,M:6m) | E+H | FMD78-G | 法兰 EN1092-1 | DN50 PN10-40 | 法兰316L,膜片钽 | 500mbar/50kPa/7.5psi | 2线,4~20mA SIL HART | 本地显示及操作 | M20，IP66/67 NEMA6P | NEPSI Ex d IIC T6 | 硅油 | 低压侧:1m,高压侧:6m
171 | 双法兰液位变送器 | FMD78-GBA7F15B31AA(1m) | E+H | FMD78-G | 法兰 EN1092-1 | DN50 PN10-40 | 法兰316L,膜片钽 | 500mbar/50kPa/7.5psi | 2线,4~20mA SIL HART | 本地显示及操作 | M20，IP66/67 NEMA6P | NEPSI Ex d IIC T6 | 硅油 | 1m
172 | 双法兰液位变送器 | FMD78-GBA7F15B31AA(1.(5m) | E+H | FMD78-G | 法兰 EN1092-1 | DN50 PN10-40 | 法兰316L,膜片钽 | 500mbar/50kPa/7.5psi | 2线,4~20mA SIL HART | 本地显示及操作 | M20，IP66/67 NEMA6P | NEPSI Ex d IIC T6 | 硅油 | 1.5m
173 | 双法兰液位变送器 | FMD78-GBA7F15B31AA(2m) | E+H | FMD78-G | 法兰 EN1092-1 | DN50 PN10-40 | 法兰316L,膜片钽 | 500mbar/50kPa/7.5psi | 2线,4~20mA SIL HART | 本地显示及操作 | M20，IP66/67 NEMA6P | NEPSI Ex d IIC T6 | 硅油 | 2m
174 | 双法兰液位变送器 | FMD78-GBA7F15B31AA(2.(5m) | E+H | FMD78-G | 法兰 EN1092-1 | DN50 PN10-40 | 法兰316L,膜片钽 | 500mbar/50kPa/7.5psi | 2线,4~20mA SIL HART | 本地显示及操作 | M20，IP66/67 NEMA6P | NEPSI Ex d IIC T6 | 硅油 | 2.5m
175 | 双法兰液位变送器 | FMD78-GBA7F15B31AA(3m) | E+H | FMD78-G | 法兰 EN1092-1 | DN50 PN10-40 | 法兰316L,膜片钽 | 500mbar/50kPa/7.5psi | 2线,4~20mA SIL HART | 本地显示及操作 | M20，IP66/67 NEMA6P | NEPSI Ex d IIC T6 | 硅油 | 3m
176 | 双法兰液位变送器 | FMD78-GBA7F15B31AA(3.(5m) | E+H | FMD78-G | 法兰 EN1092-1 | DN50 PN10-40 | 法兰316L,膜片钽 | 500mbar/50kPa/7.5psi | 2线,4~20mA SIL HART | 本地显示及操作 | M20，IP66/67 NEMA6P | NEPSI Ex d IIC T6 | 硅油 | 3.5m
177 | 双法兰液位变送器 | FMD78-GBA7F15B31AA(4m) | E+H | FMD78-G | 法兰 EN1092-1 | DN50 PN10-40 | 法兰316L,膜片钽 | 500mbar/50kPa/7.5psi | 2线,4~20mA SIL HART | 本地显示及操作 | M20，IP66/67 NEMA6P | NEPSI Ex d IIC T6 | 硅油 | 4m
178 | 双法兰液位变送器 | FMD78-GBA7F15B31AA(4.(5m) | E+H | FMD78-G | 法兰 EN1092-1 | DN50 PN10-40 | 法兰316L,膜片钽 | 500mbar/50kPa/7.5psi | 2线,4~20mA SIL HART | 本地显示及操作 | M20，IP66/67 NEMA6P | NEPSI Ex d IIC T6 | 硅油 | 4.5m
179 | 双法兰液位变送器 | FMD78-GBA7F15B31AA(5m) | E+H | FMD78-G | 法兰 EN1092-1 | DN50 PN10-40 | 法兰316L,膜片钽 | 500mbar/50kPa/7.5psi | 2线,4~20mA SIL HART | 本地显示及操作 | M20，IP66/67 NEMA6P | NEPSI Ex d IIC T6 | 硅油 | 5m
180 | 双法兰液位变送器 | FMD78-GBA7F15B31AA(6m) | E+H | FMD78-G | 法兰 EN1092-1 | DN50 PN10-40 | 法兰316L,膜片钽 | 500mbar/50kPa/7.5psi | 2线,4~20mA SIL HART | 本地显示及操作 | M20，IP66/67 NEMA6P | NEPSI Ex d IIC T6 | 硅油 | 6m
181 | 双法兰液位变送器 | EJA118E-JMSCJ-919EA-WH22B2SW00-BA21 | 横河川仪 | EJA118E | 平法兰HG20592 PN10/16 | 2-inch(50mm) | 法兰:304 SST,膜片和其它：316 SST; | 1kPa至100kPa(4至400inH2O) | 2线,4~20mA HART | 本地显示及操作 | M20内螺纹，两个电气接口带一个盲塞 | 无认证 | 普通型(硅油)-30~210℃ | 隔膜密封侧面引出1m | 容室法兰\螺栓\螺母:B7(普通场合选用此即可)
182 | 双法兰液位变送器 | EJA118E-JMSCJ-919EA-WH22B2SW00-BA22 | 横河川仪 | EJA118E | 平法兰HG20592 PN10/16 | 2-inch(50mm) | 法兰:304 SST,膜片和其它：316 SST; | 1kPa至100kPa(4至400inH2O) | 2线,4~20mA HART | 本地显示及操作 | M20内螺纹，两个电气接口带一个盲塞 | 无认证 | 普通型(硅油)-30~210℃ | 隔膜密封侧面引出2m | 容室法兰\螺栓\螺母:B7(普通场合选用此即可)
183 | 双法兰液位变送器 | EJA118E-JMSCJ-919EA-WH22B2SW00-BA23 | 横河川仪 | EJA118E | 平法兰HG20592 PN10/16 | 2-inch(50mm) | 法兰:304 SST,膜片和其它：316 SST; | 1kPa至100kPa(4至400inH2O) | 2线,4~20mA HART | 本地显示及操作 | M20内螺纹，两个电气接口带一个盲塞 | 无认证 | 普通型(硅油)-30~210℃ | 隔膜密封侧面引出3m | 容室法兰\螺栓\螺母:B7(普通场合选用此即可)
184 | 双法兰液位变送器 | EJA118E-JMSCJ-919EA-WH22B2SW00-BA24 | 横河川仪 | EJA118E | 平法兰HG20592 PN10/16 | 2-inch(50mm) | 法兰:304 SST,膜片和其它：316 SST; | 1kPa至100kPa(4至400inH2O) | 2线,4~20mA HART | 本地显示及操作 | M20内螺纹，两个电气接口带一个盲塞 | 无认证 | 普通型(硅油)-30~210℃ | 隔膜密封侧面引出4m | 容室法兰\螺栓\螺母:B7(普通场合选用此即可)
185 | 双法兰液位变送器 | EJA118E-JMSCJ-919EA-WH22B2SW00-BA25 | 横河川仪 | EJA118E | 平法兰HG20592 PN10/16 | 2-inch(50mm) | 法兰:304 SST,膜片和其它：316 SST; | 1kPa至100kPa(4至400inH2O) | 2线,4~20mA HART | 本地显示及操作 | M20内螺纹，两个电气接口带一个盲塞 | 无认证 | 普通型(硅油)-30~210℃ | 隔膜密封侧面引出5m | 容室法兰\螺栓\螺母:B7(普通场合选用此即可)
186 | 双法兰液位变送器 | EJA118E-JMSCJ-919EA-WH22B2SW00-BA26 | 横河川仪 | EJA118E | 平法兰HG20592 PN10/16 | 2-inch(50mm) | 法兰:304 SST,膜片和其它：316 SST; | 1kPa至100kPa(4至400inH2O) | 2线,4~20mA HART | 本地显示及操作 | M20内螺纹，两个电气接口带一个盲塞 | 无认证 | 普通型(硅油)-30~210℃ | 隔膜密封侧面引出6m | 容室法兰\螺栓\螺母:B7(普通场合选用此即可)
187 | 双法兰液位变送器 | EJA118E-JMSCJ-919EA-WH22B2SW00-BA27 | 横河川仪 | EJA118E | 平法兰HG20592 PN10/16 | 2-inch(50mm) | 法兰:304 SST,膜片和其它：316 SST; | 1kPa至100kPa(4至400inH2O) | 2线,4~20mA HART | 本地显示及操作 | M20内螺纹，两个电气接口带一个盲塞 | 无认证 | 普通型(硅油)-30~210℃ | 隔膜密封侧面引出7m | 容室法兰\螺栓\螺母:B7(普通场合选用此即可)
188 | 双法兰液位变送器 | EJA118E-JMSCJ-919EA-WH22C2SW00-BA21 | 横河川仪 | EJA118E | 平法兰HG20592 PN10/16 | 2-inch(50mm) | 法兰:316 SST,膜片和其它：316 SST; | 1kPa至100kPa(4至400inH2O) | 2线,4~20mA HART | 本地显示及操作 | M20内螺纹，两个电气接口带一个盲塞 | 无认证 | 普通型(硅油)-30~210℃ | 隔膜密封侧面引出1m | 容室法兰\螺栓\螺母:B7(普通场合选用此即可)
189 | 双法兰液位变送器 | EJA118E-JMSCJ-919EA-WH22C2SW00-BA22 | 横河川仪 | EJA118E | 平法兰HG20592 PN10/16 | 2-inch(50mm) | 法兰:316 SST,膜片和其它：316 SST; | 1kPa至100kPa(4至400inH2O) | 2线,4~20mA HART | 本地显示及操作 | M20内螺纹，两个电气接口带一个盲塞 | 无认证 | 普通型(硅油)-30~210℃ | 隔膜密封侧面引出2m | 容室法兰\螺栓\螺母:B7(普通场合选用此即可)
190 | 双法兰液位变送器 | EJA118E-JMSCJ-919EA-WH22C2SW00-BA23 | 横河川仪 | EJA118E | 平法兰HG20592 PN10/16 | 2-inch(50mm) | 法兰:316 SST,膜片和其它：316 SST; | 1kPa至100kPa(4至400inH2O) | 2线,4~20mA HART | 本地显示及操作 | M20内螺纹，两个电气接口带一个盲塞 | 无认证 | 普通型(硅油)-30~210℃ | 隔膜密封侧面引出3m | 容室法兰\螺栓\螺母:B7(普通场合选用此即可)
191 | 双法兰液位变送器 | EJA118E-JMSCJ-919EA-WH22C2SW00-BA24 | 横河川仪 | EJA118E | 平法兰HG20592 PN10/16 | 2-inch(50mm) | 法兰:316 SST,膜片和其它：316 SST; | 1kPa至100kPa(4至400inH2O) | 2线,4~20mA HART | 本地显示及操作 | M20内螺纹，两个电气接口带一个盲塞 | 无认证 | 普通型(硅油)-30~210℃ | 隔膜密封侧面引出4m | 容室法兰\螺栓\螺母:B7(普通场合选用此即可)
192 | 双法兰液位变送器 | EJA118E-JMSCJ-919EA-WH22C2SW00-BA25 | 横河川仪 | EJA118E | 平法兰HG20592 PN10/16 | 2-inch(50mm) | 法兰:316 SST,膜片和其它：316 SST; | 1kPa至100kPa(4至400inH2O) | 2线,4~20mA HART | 本地显示及操作 | M20内螺纹，两个电气接口带一个盲塞 | 无认证 | 普通型(硅油)-30~210℃ | 隔膜密封侧面引出5m | 容室法兰\螺栓\螺母:B7(普通场合选用此即可)
193 | 双法兰液位变送器 | EJA118E-JMSCJ-919EA-WH22C2SW00-BA26 | 横河川仪 | EJA118E | 平法兰HG20592 PN10/16 | 2-inch(50mm) | 法兰:316 SST,膜片和其它：316 SST; | 1kPa至100kPa(4至400inH2O) | 2线,4~20mA HART | 本地显示及操作 | M20内螺纹，两个电气接口带一个盲塞 | 无认证 | 普通型(硅油)-30~210℃ | 隔膜密封侧面引出6m | 容室法兰\螺栓\螺母:B7(普通场合选用此即可)
194 | 双法兰液位变送器 | EJA118E-JMSCJ-919EA-WH22C2SW00-BA27 | 横河川仪 | EJA118E | 平法兰HG20592 PN10/16 | 2-inch(50mm) | 法兰:316 SST,膜片和其它：316 SST; | 1kPa至100kPa(4至400inH2O) | 2线,4~20mA HART | 本地显示及操作 | M20内螺纹，两个电气接口带一个盲塞 | 无认证 | 普通型(硅油)-30~210℃ | 隔膜密封侧面引出7m | 容室法兰\螺栓\螺母:B7(普通场合选用此即可)
195 | 双法兰液位变送器 | EJA118E-JMSCG-919EA-WH22C2HW00-BA21 | 横河川仪 | EJA118E | 平法兰HG20592 PN10/16 | 2-inch(50mm) | 法兰:316 SST,膜片和其他：哈氏合金C-276; | 1kPa至100kPa(4至400inH2O) | 2线,4~20mA HART | 本地显示及操作 | M20内螺纹，两个电气接口带一个盲塞 | 无认证 | 普通型(硅油)-30~210℃ | 隔膜密封侧面引出1m | 容室法兰\螺栓\螺母:316L SST
196 | 双法兰液位变送器 | EJA118E-JMSCG-919EA-WH22C2HW00-BA22 | 横河川仪 | EJA118E | 平法兰HG20592 PN10/16 | 2-inch(50mm) | 法兰:316 SST,膜片和其他：哈氏合金C-276; | 1kPa至100kPa(4至400inH2O) | 2线,4~20mA HART | 本地显示及操作 | M20内螺纹，两个电气接口带一个盲塞 | 无认证 | 普通型(硅油)-30~210℃ | 隔膜密封侧面引出2m | 容室法兰\螺栓\螺母:316L SST
197 | 双法兰液位变送器 | EJA118E-JMSCG-919EA-WH22C2HW00-BA23 | 横河川仪 | EJA118E | 平法兰HG20592 PN10/16 | 2-inch(50mm) | 法兰:316 SST,膜片和其他：哈氏合金C-276; | 1kPa至100kPa(4至400inH2O) | 2线,4~20mA HART | 本地显示及操作 | M20内螺纹，两个电气接口带一个盲塞 | 无认证 | 普通型(硅油)-30~210℃ | 隔膜密封侧面引出3m | 容室法兰\螺栓\螺母:316L SST
198 | 双法兰液位变送器 | EJA118E-JMSCG-919EA-WH22C2HW00-BA24 | 横河川仪 | EJA118E | 平法兰HG20592 PN10/16 | 2-inch(50mm) | 法兰:316 SST,膜片和其他：哈氏合金C-276; | 1kPa至100kPa(4至400inH2O) | 2线,4~20mA HART | 本地显示及操作 | M20内螺纹，两个电气接口带一个盲塞 | 无认证 | 普通型(硅油)-30~210℃ | 隔膜密封侧面引出4m | 容室法兰\螺栓\螺母:316L SST
199 | 双法兰液位变送器 | EJA118E-JMSCG-919EA-WH22C2HW00-BA25 | 横河川仪 | EJA118E | 平法兰HG20592 PN10/16 | 2-inch(50mm) | 法兰:316 SST,膜片和其他：哈氏合金C-276; | 1kPa至100kPa(4至400inH2O) | 2线,4~20mA HART | 本地显示及操作 | M20内螺纹，两个电气接口带一个盲塞 | 无认证 | 普通型(硅油)-30~210℃ | 隔膜密封侧面引出5m | 容室法兰\螺栓\螺母:316L SST
200 | 双法兰液位变送器 | EJA118E-JMSCG-919EA-WH22C2HW00-BA26 | 横河川仪 | EJA118E | 平法兰HG20592 PN10/16 | 2-inch(50mm) | 法兰:316 SST,膜片和其他：哈氏合金C-276; | 1kPa至100kPa(4至400inH2O) | 2线,4~20mA HART | 本地显示及操作 | M20内螺纹，两个电气接口带一个盲塞 | 无认证 | 普通型(硅油)-30~210℃ | 隔膜密封侧面引出6m | 容室法兰\螺栓\螺母:316L SST
201 | 双法兰液位变送器 | EJA118E-JMSCG-919EA-WH22C2HW00-BA27 | 横河川仪 | EJA118E | 平法兰HG20592 PN10/16 | 2-inch(50mm) | 法兰:316 SST,膜片和其他：哈氏合金C-276; | 1kPa至100kPa(4至400inH2O) | 2线,4~20mA HART | 本地显示及操作 | M20内螺纹，两个电气接口带一个盲塞 | 无认证 | 普通型(硅油)-30~210℃ | 隔膜密封侧面引出7m | 容室法兰\螺栓\螺母:316L SST
202 | 双法兰液位变送器 | EJA118E-JMSCG-919EA-WH22C2TW00-BA21 | 横河川仪 | EJA118E | 平法兰HG20592 PN10/16 | 2-inch(50mm) | 法兰:316 SST,膜片和其它：钽; | 1kPa至100kPa(4至400inH2O) | 2线,4~20mA HART | 本地显示及操作 | M20内螺纹，两个电气接口带一个盲塞 | 无认证 | 普通型(硅油)-30~210℃ | 隔膜密封侧面引出1m | 容室法兰\螺栓\螺母:316L SST
203 | 双法兰液位变送器 | EJA118E-JMSCG-919EA-WH22C2TW00-BA22 | 横河川仪 | EJA118E | 平法兰HG20592 PN10/16 | 2-inch(50mm) | 法兰:316 SST,膜片和其它：钽; | 1kPa至100kPa(4至400inH2O) | 2线,4~20mA HART | 本地显示及操作 | M20内螺纹，两个电气接口带一个盲塞 | 无认证 | 普通型(硅油)-30~210℃ | 隔膜密封侧面引出2m | 容室法兰\螺栓\螺母:316L SST
204 | 双法兰液位变送器 | EJA118E-JMSCG-919EA-WH22C2TW00-BA23 | 横河川仪 | EJA118E | 平法兰HG20592 PN10/16 | 2-inch(50mm) | 法兰:316 SST,膜片和其它：钽; | 1kPa至100kPa(4至400inH2O) | 2线,4~20mA HART | 本地显示及操作 | M20内螺纹，两个电气接口带一个盲塞 | 无认证 | 普通型(硅油)-30~210℃ | 隔膜密封侧面引出3m | 容室法兰\螺栓\螺母:316L SST
205 | 双法兰液位变送器 | EJA118E-JMSCG-919EA-WH22C2TW00-BA24 | 横河川仪 | EJA118E | 平法兰HG20592 PN10/16 | 2-inch(50mm) | 法兰:316 SST,膜片和其它：钽; | 1kPa至100kPa(4至400inH2O) | 2线,4~20mA HART | 本地显示及操作 | M20内螺纹，两个电气接口带一个盲塞 | 无认证 | 普通型(硅油)-30~210℃ | 隔膜密封侧面引出4m | 容室法兰\螺栓\螺母:316L SST
206 | 双法兰液位变送器 | EJA118E-JMSCG-919EA-WH22C2TW00-BA25 | 横河川仪 | EJA118E | 平法兰HG20592 PN10/16 | 2-inch(50mm) | 法兰:316 SST,膜片和其它：钽; | 1kPa至100kPa(4至400inH2O) | 2线,4~20mA HART | 本地显示及操作 | M20内螺纹，两个电气接口带一个盲塞 | 无认证 | 普通型(硅油)-30~210℃ | 隔膜密封侧面引出5m | 容室法兰\螺栓\螺母:316L SST
207 | 双法兰液位变送器 | EJA118E-JMSCG-919EA-WH22C2TW00-BA26 | 横河川仪 | EJA118E | 平法兰HG20592 PN10/16 | 2-inch(50mm) | 法兰:316 SST,膜片和其它：钽; | 1kPa至100kPa(4至400inH2O) | 2线,4~20mA HART | 本地显示及操作 | M20内螺纹，两个电气接口带一个盲塞 | 无认证 | 普通型(硅油)-30~210℃ | 隔膜密封侧面引出6m | 容室法兰\螺栓\螺母:316L SST
208 | 双法兰液位变送器 | EJA118E-JMSCG-919EA-WH22C2TW00-BA27 | 横河川仪 | EJA118E | 平法兰HG20592 PN10/16 | 2-inch(50mm) | 法兰:316 SST,膜片和其它：钽; | 1kPa至100kPa(4至400inH2O) | 2线,4~20mA HART | 本地显示及操作 | M20内螺纹，两个电气接口带一个盲塞 | 无认证 | 普通型(硅油)-30~210℃ | 隔膜密封侧面引出7m | 容室法兰\螺栓\螺母:316L SST
209 | 双法兰液位变送器 | EJA118E-JMSCG-919EA-WH22C2UW00-BA21 | 横河川仪 | EJA118E | 平法兰HG20592 PN10/16 | 2-inch(50mm) | 法兰:316 SST,膜片和其它：钛; | 1kPa至100kPa(4至400inH2O) | 2线,4~20mA HART | 本地显示及操作 | M20内螺纹，两个电气接口带一个盲塞 | 无认证 | 普通型(硅油)-30~210℃ | 隔膜密封侧面引出1m | 容室法兰\螺栓\螺母:316L SST
210 | 双法兰液位变送器 | EJA118E-JMSCG-919EA-WH22C2UW00-BA22 | 横河川仪 | EJA118E | 平法兰HG20592 PN10/16 | 2-inch(50mm) | 法兰:316 SST,膜片和其它：钛; | 1kPa至100kPa(4至400inH2O) | 2线,4~20mA HART | 本地显示及操作 | M20内螺纹，两个电气接口带一个盲塞 | 无认证 | 普通型(硅油)-30~210℃ | 隔膜密封侧面引出2m | 容室法兰\螺栓\螺母:316L SST
211 | 双法兰液位变送器 | EJA118E-JMSCG-919EA-WH22C2UW00-BA23 | 横河川仪 | EJA118E | 平法兰HG20592 PN10/16 | 2-inch(50mm) | 法兰:316 SST,膜片和其它：钛; | 1kPa至100kPa(4至400inH2O) | 2线,4~20mA HART | 本地显示及操作 | M20内螺纹，两个电气接口带一个盲塞 | 无认证 | 普通型(硅油)-30~210℃ | 隔膜密封侧面引出3m | 容室法兰\螺栓\螺母:316L SST
212 | 双法兰液位变送器 | EJA118E-JMSCG-919EA-WH22C2UW00-BA24 | 横河川仪 | EJA118E | 平法兰HG20592 PN10/16 | 2-inch(50mm) | 法兰:316 SST,膜片和其它：钛; | 1kPa至100kPa(4至400inH2O) | 2线,4~20mA HART | 本地显示及操作 | M20内螺纹，两个电气接口带一个盲塞 | 无认证 | 普通型(硅油)-30~210℃ | 隔膜密封侧面引出4m | 容室法兰\螺栓\螺母:316L SST
213 | 双法兰液位变送器 | EJA118E-JMSCG-919EA-WH22C2UW00-BA25 | 横河川仪 | EJA118E | 平法兰HG20592 PN10/16 | 2-inch(50mm) | 法兰:316 SST,膜片和其它：钛; | 1kPa至100kPa(4至400inH2O) | 2线,4~20mA HART | 本地显示及操作 | M20内螺纹，两个电气接口带一个盲塞 | 无认证 | 普通型(硅油)-30~210℃ | 隔膜密封侧面引出5m | 容室法兰\螺栓\螺母:316L SST
214 | 双法兰液位变送器 | EJA118E-JMSCG-919EA-WH22C2UW00-BA26 | 横河川仪 | EJA118E | 平法兰HG20592 PN10/16 | 2-inch(50mm) | 法兰:316 SST,膜片和其它：钛; | 1kPa至100kPa(4至400inH2O) | 2线,4~20mA HART | 本地显示及操作 | M20内螺纹，两个电气接口带一个盲塞 | 无认证 | 普通型(硅油)-30~210℃ | 隔膜密封侧面引出6m | 容室法兰\螺栓\螺母:316L SST
215 | 双法兰液位变送器 | EJA118E-JMSCG-919EA-WH22C2UW00-BA27 | 横河川仪 | EJA118E | 平法兰HG20592 PN10/16 | 2-inch(50mm) | 法兰:316 SST,膜片和其它：钛; | 1kPa至100kPa(4至400inH2O) | 2线,4~20mA HART | 本地显示及操作 | M20内螺纹，两个电气接口带一个盲塞 | 无认证 | 普通型(硅油)-30~210℃ | 隔膜密封侧面引出7m | 容室法兰\螺栓\螺母:316L SST
216 | 双法兰液位变送器 | EJA118E-JMSCJ-919EA-WH23B2SW00-BA21 | 横河川仪 | EJA118E | 平法兰HG20592 PN10/16 | 3-inch(80mm) | 法兰:304 SST,膜片和其它：316 SST; | 1kPa至100kPa(4至400inH2O) | 2线,4~20mA HART | 本地显示及操作 | M20内螺纹，两个电气接口带一个盲塞 | 无认证 | 普通型(硅油)-30~210℃ | 隔膜密封侧面引出1m | 容室法兰\螺栓\螺母:B7(普通场合选用此即可)
217 | 双法兰液位变送器 | EJA118E-JMSCJ-919EA-WH23B2SW00-BA22 | 横河川仪 | EJA118E | 平法兰HG20592 PN10/16 | 3-inch(80mm) | 法兰:304 SST,膜片和其它：316 SST; | 1kPa至100kPa(4至400inH2O) | 2线,4~20mA HART | 本地显示及操作 | M20内螺纹，两个电气接口带一个盲塞 | 无认证 | 普通型(硅油)-30~210℃ | 隔膜密封侧面引出2m | 容室法兰\螺栓\螺母:B7(普通场合选用此即可)
218 | 双法兰液位变送器 | EJA118E-JMSCJ-919EA-WH23B2SW00-BA23 | 横河川仪 | EJA118E | 平法兰HG20592 PN10/16 | 3-inch(80mm) | 法兰:304 SST,膜片和其它：316 SST; | 1kPa至100kPa(4至400inH2O) | 2线,4~20mA HART | 本地显示及操作 | M20内螺纹，两个电气接口带一个盲塞 | 无认证 | 普通型(硅油)-30~210℃ | 隔膜密封侧面引出3m | 容室法兰\螺栓\螺母:B7(普通场合选用此即可)
219 | 双法兰液位变送器 | EJA118E-JMSCJ-919EA-WH23B2SW00-BA24 | 横河川仪 | EJA118E | 平法兰HG20592 PN10/16 | 3-inch(80mm) | 法兰:304 SST,膜片和其它：316 SST; | 1kPa至100kPa(4至400inH2O) | 2线,4~20mA HART | 本地显示及操作 | M20内螺纹，两个电气接口带一个盲塞 | 无认证 | 普通型(硅油)-30~210℃ | 隔膜密封侧面引出4m | 容室法兰\螺栓\螺母:B7(普通场合选用此即可)
220 | 双法兰液位变送器 | EJA118E-JMSCJ-919EA-WH23B2SW00-BA25 | 横河川仪 | EJA118E | 平法兰HG20592 PN10/16 | 3-inch(80mm) | 法兰:304 SST,膜片和其它：316 SST; | 1kPa至100kPa(4至400inH2O) | 2线,4~20mA HART | 本地显示及操作 | M20内螺纹，两个电气接口带一个盲塞 | 无认证 | 普通型(硅油)-30~210℃ | 隔膜密封侧面引出5m | 容室法兰\螺栓\螺母:B7(普通场合选用此即可)
221 | 双法兰液位变送器 | EJA118E-JMSCJ-919EA-WH23B2SW00-BA26 | 横河川仪 | EJA118E | 平法兰HG20592 PN10/16 | 3-inch(80mm) | 法兰:304 SST,膜片和其它：316 SST; | 1kPa至100kPa(4至400inH2O) | 2线,4~20mA HART | 本地显示及操作 | M20内螺纹，两个电气接口带一个盲塞 | 无认证 | 普通型(硅油)-30~210℃ | 隔膜密封侧面引出6m | 容室法兰\螺栓\螺母:B7(普通场合选用此即可)
222 | 双法兰液位变送器 | EJA118E-JMSCJ-919EA-WH23B2SW00-BA27 | 横河川仪 | EJA118E | 平法兰HG20592 PN10/16 | 3-inch(80mm) | 法兰:304 SST,膜片和其它：316 SST; | 1kPa至100kPa(4至400inH2O) | 2线,4~20mA HART | 本地显示及操作 | M20内螺纹，两个电气接口带一个盲塞 | 无认证 | 普通型(硅油)-30~210℃ | 隔膜密封侧面引出7m | 容室法兰\螺栓\螺母:B7(普通场合选用此即可)
223 | 双法兰液位变送器 | EJA118E-JMSCJ-919EA-WH23C2SW00-BA21 | 横河川仪 | EJA118E | 平法兰HG20592 PN10/16 | 3-inch(80mm) | 法兰:316 SST,膜片和其它：316 SST; | 1kPa至100kPa(4至400inH2O) | 2线,4~20mA HART | 本地显示及操作 | M20内螺纹，两个电气接口带一个盲塞 | 无认证 | 普通型(硅油)-30~210℃ | 隔膜密封侧面引出1m | 容室法兰\螺栓\螺母:B7(普通场合选用此即可)
224 | 双法兰液位变送器 | EJA118E-JMSCJ-919EA-WH23C2SW00-BA22 | 横河川仪 | EJA118E | 平法兰HG20592 PN10/16 | 3-inch(80mm) | 法兰:316 SST,膜片和其它：316 SST; | 1kPa至100kPa(4至400inH2O) | 2线,4~20mA HART | 本地显示及操作 | M20内螺纹，两个电气接口带一个盲塞 | 无认证 | 普通型(硅油)-30~210℃ | 隔膜密封侧面引出2m | 容室法兰\螺栓\螺母:B7(普通场合选用此即可)
225 | 双法兰液位变送器 | EJA118E-JMSCJ-919EA-WH23C2SW00-BA23 | 横河川仪 | EJA118E | 平法兰HG20592 PN10/16 | 3-inch(80mm) | 法兰:316 SST,膜片和其它：316 SST; | 1kPa至100kPa(4至400inH2O) | 2线,4~20mA HART | 本地显示及操作 | M20内螺纹，两个电气接口带一个盲塞 | 无认证 | 普通型(硅油)-30~210℃ | 隔膜密封侧面引出3m | 容室法兰\螺栓\螺母:B7(普通场合选用此即可)
226 | 双法兰液位变送器 | EJA118E-JMSCJ-919EA-WH23C2SW00-BA24 | 横河川仪 | EJA118E | 平法兰HG20592 PN10/16 | 3-inch(80mm) | 法兰:316 SST,膜片和其它：316 SST; | 1kPa至100kPa(4至400inH2O) | 2线,4~20mA HART | 本地显示及操作 | M20内螺纹，两个电气接口带一个盲塞 | 无认证 | 普通型(硅油)-30~210℃ | 隔膜密封侧面引出4m | 容室法兰\螺栓\螺母:B7(普通场合选用此即可)
227 | 双法兰液位变送器 | EJA118E-JMSCJ-919EA-WH23C2SW00-BA25 | 横河川仪 | EJA118E | 平法兰HG20592 PN10/16 | 3-inch(80mm) | 法兰:316 SST,膜片和其它：316 SST; | 1kPa至100kPa(4至400inH2O) | 2线,4~20mA HART | 本地显示及操作 | M20内螺纹，两个电气接口带一个盲塞 | 无认证 | 普通型(硅油)-30~210℃ | 隔膜密封侧面引出5m | 容室法兰\螺栓\螺母:B7(普通场合选用此即可)
228 | 双法兰液位变送器 | EJA118E-JMSCJ-919EA-WH23C2SW00-BA26 | 横河川仪 | EJA118E | 平法兰HG20592 PN10/16 | 3-inch(80mm) | 法兰:316 SST,膜片和其它：316 SST; | 1kPa至100kPa(4至400inH2O) | 2线,4~20mA HART | 本地显示及操作 | M20内螺纹，两个电气接口带一个盲塞 | 无认证 | 普通型(硅油)-30~210℃ | 隔膜密封侧面引出6m | 容室法兰\螺栓\螺母:B7(普通场合选用此即可)
229 | 双法兰液位变送器 | EJA118E-JMSCJ-919EA-WH23C2SW00-BA27 | 横河川仪 | EJA118E | 平法兰HG20592 PN10/16 | 3-inch(80mm) | 法兰:316 SST,膜片和其它：316 SST; | 1kPa至100kPa(4至400inH2O) | 2线,4~20mA HART | 本地显示及操作 | M20内螺纹，两个电气接口带一个盲塞 | 无认证 | 普通型(硅油)-30~210℃ | 隔膜密封侧面引出7m | 容室法兰\螺栓\螺母:B7(普通场合选用此即可)
230 | 双法兰液位变送器 | EJA118E-JMSCG-919EA-WH23C2HW00-BA21 | 横河川仪 | EJA118E | 平法兰HG20592 PN10/16 | 3-inch(80mm) | 法兰:316 SST,膜片和其他：哈氏合金C-276; | 1kPa至100kPa(4至400inH2O) | 2线,4~20mA HART | 本地显示及操作 | M20内螺纹，两个电气接口带一个盲塞 | 无认证 | 普通型(硅油)-30~210℃ | 隔膜密封侧面引出1m | 容室法兰\螺栓\螺母:316L SST
231 | 双法兰液位变送器 | EJA118E-JMSCG-919EA-WH23C2HW00-BA22 | 横河川仪 | EJA118E | 平法兰HG20592 PN10/16 | 3-inch(80mm) | 法兰:316 SST,膜片和其他：哈氏合金C-276; | 1kPa至100kPa(4至400inH2O) | 2线,4~20mA HART | 本地显示及操作 | M20内螺纹，两个电气接口带一个盲塞 | 无认证 | 普通型(硅油)-30~210℃ | 隔膜密封侧面引出2m | 容室法兰\螺栓\螺母:316L SST
232 | 双法兰液位变送器 | EJA118E-JMSCG-919EA-WH23C2HW00-BA23 | 横河川仪 | EJA118E | 平法兰HG20592 PN10/16 | 3-inch(80mm) | 法兰:316 SST,膜片和其他：哈氏合金C-276; | 1kPa至100kPa(4至400inH2O) | 2线,4~20mA HART | 本地显示及操作 | M20内螺纹，两个电气接口带一个盲塞 | 无认证 | 普通型(硅油)-30~210℃ | 隔膜密封侧面引出3m | 容室法兰\螺栓\螺母:316L SST
233 | 双法兰液位变送器 | EJA118E-JMSCG-919EA-WH23C2HW00-BA24 | 横河川仪 | EJA118E | 平法兰HG20592 PN10/16 | 3-inch(80mm) | 法兰:316 SST,膜片和其他：哈氏合金C-276; | 1kPa至100kPa(4至400inH2O) | 2线,4~20mA HART | 本地显示及操作 | M20内螺纹，两个电气接口带一个盲塞 | 无认证 | 普通型(硅油)-30~210℃ | 隔膜密封侧面引出4m | 容室法兰\螺栓\螺母:316L SST
234 | 双法兰液位变送器 | EJA118E-JMSCG-919EA-WH23C2HW00-BA25 | 横河川仪 | EJA118E | 平法兰HG20592 PN10/16 | 3-inch(80mm) | 法兰:316 SST,膜片和其他：哈氏合金C-276; | 1kPa至100kPa(4至400inH2O) | 2线,4~20mA HART | 本地显示及操作 | M20内螺纹，两个电气接口带一个盲塞 | 无认证 | 普通型(硅油)-30~210℃ | 隔膜密封侧面引出5m | 容室法兰\螺栓\螺母:316L SST
235 | 双法兰液位变送器 | EJA118E-JMSCG-919EA-WH23C2HW00-BA26 | 横河川仪 | EJA118E | 平法兰HG20592 PN10/16 | 3-inch(80mm) | 法兰:316 SST,膜片和其他：哈氏合金C-276; | 1kPa至100kPa(4至400inH2O) | 2线,4~20mA HART | 本地显示及操作 | M20内螺纹，两个电气接口带一个盲塞 | 无认证 | 普通型(硅油)-30~210℃ | 隔膜密封侧面引出6m | 容室法兰\螺栓\螺母:316L SST
236 | 双法兰液位变送器 | EJA118E-JMSCG-919EA-WH23C2HW00-BA27 | 横河川仪 | EJA118E | 平法兰HG20592 PN10/16 | 3-inch(80mm) | 法兰:316 SST,膜片和其他：哈氏合金C-276; | 1kPa至100kPa(4至400inH2O) | 2线,4~20mA HART | 本地显示及操作 | M20内螺纹，两个电气接口带一个盲塞 | 无认证 | 普通型(硅油)-30~210℃ | 隔膜密封侧面引出7m | 容室法兰\螺栓\螺母:316L SST
237 | 双法兰液位变送器 | EJA118E-JMSCG-919EA-WH23C2TW00-BA21 | 横河川仪 | EJA118E | 平法兰HG20592 PN10/16 | 3-inch(80mm) | 法兰:316 SST,膜片和其它：钽; | 1kPa至100kPa(4至400inH2O) | 2线,4~20mA HART | 本地显示及操作 | M20内螺纹，两个电气接口带一个盲塞 | 无认证 | 普通型(硅油)-30~210℃ | 隔膜密封侧面引出1m | 容室法兰\螺栓\螺母:316L SST
238 | 双法兰液位变送器 | EJA118E-JMSCG-919EA-WH23C2TW00-BA22 | 横河川仪 | EJA118E | 平法兰HG20592 PN10/16 | 3-inch(80mm) | 法兰:316 SST,膜片和其它：钽; | 1kPa至100kPa(4至400inH2O) | 2线,4~20mA HART | 本地显示及操作 | M20内螺纹，两个电气接口带一个盲塞 | 无认证 | 普通型(硅油)-30~210℃ | 隔膜密封侧面引出2m | 容室法兰\螺栓\螺母:316L SST
239 | 双法兰液位变送器 | EJA118E-JMSCG-919EA-WH23C2TW00-BA23 | 横河川仪 | EJA118E | 平法兰HG20592 PN10/16 | 3-inch(80mm) | 法兰:316 SST,膜片和其它：钽; | 1kPa至100kPa(4至400inH2O) | 2线,4~20mA HART | 本地显示及操作 | M20内螺纹，两个电气接口带一个盲塞 | 无认证 | 普通型(硅油)-30~210℃ | 隔膜密封侧面引出3m | 容室法兰\螺栓\螺母:316L SST
240 | 双法兰液位变送器 | EJA118E-JMSCG-919EA-WH23C2TW00-BA24 | 横河川仪 | EJA118E | 平法兰HG20592 PN10/16 | 3-inch(80mm) | 法兰:316 SST,膜片和其它：钽; | 1kPa至100kPa(4至400inH2O) | 2线,4~20mA HART | 本地显示及操作 | M20内螺纹，两个电气接口带一个盲塞 | 无认证 | 普通型(硅油)-30~210℃ | 隔膜密封侧面引出4m | 容室法兰\螺栓\螺母:316L SST
241 | 双法兰液位变送器 | EJA118E-JMSCG-919EA-WH23C2TW00-BA25 | 横河川仪 | EJA118E | 平法兰HG20592 PN10/16 | 3-inch(80mm) | 法兰:316 SST,膜片和其它：钽; | 1kPa至100kPa(4至400inH2O) | 2线,4~20mA HART | 本地显示及操作 | M20内螺纹，两个电气接口带一个盲塞 | 无认证 | 普通型(硅油)-30~210℃ | 隔膜密封侧面引出5m | 容室法兰\螺栓\螺母:316L SST
242 | 双法兰液位变送器 | EJA118E-JMSCG-919EA-WH23C2TW00-BA26 | 横河川仪 | EJA118E | 平法兰HG20592 PN10/16 | 3-inch(80mm) | 法兰:316 SST,膜片和其它：钽; | 1kPa至100kPa(4至400inH2O) | 2线,4~20mA HART | 本地显示及操作 | M20内螺纹，两个电气接口带一个盲塞 | 无认证 | 普通型(硅油)-30~210℃ | 隔膜密封侧面引出6m | 容室法兰\螺栓\螺母:316L SST
243 | 双法兰液位变送器 | EJA118E-JMSCG-919EA-WH23C2TW00-BA27 | 横河川仪 | EJA118E | 平法兰HG20592 PN10/16 | 3-inch(80mm) | 法兰:316 SST,膜片和其它：钽; | 1kPa至100kPa(4至400inH2O) | 2线,4~20mA HART | 本地显示及操作 | M20内螺纹，两个电气接口带一个盲塞 | 无认证 | 普通型(硅油)-30~210℃ | 隔膜密封侧面引出7m | 容室法兰\螺栓\螺母:316L SST
244 | 双法兰液位变送器 | EJA118E-JMSCG-919EA-WH23C2UW00-BA21 | 横河川仪 | EJA118E | 平法兰HG20592 PN10/16 | 3-inch(80mm) | 法兰:316 SST,膜片和其它：钛; | 1kPa至100kPa(4至400inH2O) | 2线,4~20mA HART | 本地显示及操作 | M20内螺纹，两个电气接口带一个盲塞 | 无认证 | 普通型(硅油)-30~210℃ | 隔膜密封侧面引出1m | 容室法兰\螺栓\螺母:316L SST
245 | 双法兰液位变送器 | EJA118E-JMSCG-919EA-WH23C2UW00-BA22 | 横河川仪 | EJA118E | 平法兰HG20592 PN10/16 | 3-inch(80mm) | 法兰:316 SST,膜片和其它：钛; | 1kPa至100kPa(4至400inH2O) | 2线,4~20mA HART | 本地显示及操作 | M20内螺纹，两个电气接口带一个盲塞 | 无认证 | 普通型(硅油)-30~210℃ | 隔膜密封侧面引出2m | 容室法兰\螺栓\螺母:316L SST
246 | 双法兰液位变送器 | EJA118E-JMSCG-919EA-WH23C2UW00-BA23 | 横河川仪 | EJA118E | 平法兰HG20592 PN10/16 | 3-inch(80mm) | 法兰:316 SST,膜片和其它：钛; | 1kPa至100kPa(4至400inH2O) | 2线,4~20mA HART | 本地显示及操作 | M20内螺纹，两个电气接口带一个盲塞 | 无认证 | 普通型(硅油)-30~210℃ | 隔膜密封侧面引出3m | 容室法兰\螺栓\螺母:316L SST
247 | 双法兰液位变送器 | EJA118E-JMSCG-919EA-WH23C2UW00-BA24 | 横河川仪 | EJA118E | 平法兰HG20592 PN10/16 | 3-inch(80mm) | 法兰:316 SST,膜片和其它：钛; | 1kPa至100kPa(4至400inH2O) | 2线,4~20mA HART | 本地显示及操作 | M20内螺纹，两个电气接口带一个盲塞 | 无认证 | 普通型(硅油)-30~210℃ | 隔膜密封侧面引出4m | 容室法兰\螺栓\螺母:316L SST
248 | 双法兰液位变送器 | EJA118E-JMSCG-919EA-WH23C2UW00-BA25 | 横河川仪 | EJA118E | 平法兰HG20592 PN10/16 | 3-inch(80mm) | 法兰:316 SST,膜片和其它：钛; | 1kPa至100kPa(4至400inH2O) | 2线,4~20mA HART | 本地显示及操作 | M20内螺纹，两个电气接口带一个盲塞 | 无认证 | 普通型(硅油)-30~210℃ | 隔膜密封侧面引出5m | 容室法兰\螺栓\螺母:316L SST
249 | 双法兰液位变送器 | EJA118E-JMSCG-919EA-WH23C2UW00-BA26 | 横河川仪 | EJA118E | 平法兰HG20592 PN10/16 | 3-inch(80mm) | 法兰:316 SST,膜片和其它：钛; | 1kPa至100kPa(4至400inH2O) | 2线,4~20mA HART | 本地显示及操作 | M20内螺纹，两个电气接口带一个盲塞 | 无认证 | 普通型(硅油)-30~210℃ | 隔膜密封侧面引出6m | 容室法兰\螺栓\螺母:316L SST
250 | 双法兰液位变送器 | EJA118E-JMSCG-919EA-WH23C2UW00-BA27 | 横河川仪 | EJA118E | 平法兰HG20592 PN10/16 | 3-inch(80mm) | 法兰:316 SST,膜片和其它：钛; | 1kPa至100kPa(4至400inH2O) | 2线,4~20mA HART | 本地显示及操作 | M20内螺纹，两个电气接口带一个盲塞 | 无认证 | 普通型(硅油)-30~210℃ | 隔膜密封侧面引出7m | 容室法兰\螺栓\螺母:316L SST
251 | 双法兰液位变送器 | EJA118E-JMSCJ-919EA-WH22B2SW00-BA21/NF2 | 横河川仪 | EJA118E/NF | 平法兰HG20592 PN10/16 | 2-inch(50mm) | 法兰:304 SST,膜片和其它：316 SST; | 1kPa至100kPa(4至400inH2O) | 2线,4~20mA HART | 本地显示及操作 | M20内螺纹，两个电气接口带一个盲塞 | NEPSI Ex d IIC T4~T6 Gb | 普通型(硅油)-30~210℃ | 隔膜密封侧面引出1m | 容室法兰\螺栓\螺母:B7(普通场合选用此即可)
252 | 双法兰液位变送器 | EJA118E-JMSCJ-919EA-WH22B2SW00-BA22/NF2 | 横河川仪 | EJA118E/NF | 平法兰HG20592 PN10/16 | 2-inch(50mm) | 法兰:304 SST,膜片和其它：316 SST; | 1kPa至100kPa(4至400inH2O) | 2线,4~20mA HART | 本地显示及操作 | M20内螺纹，两个电气接口带一个盲塞 | NEPSI Ex d IIC T4~T6 Gb | 普通型(硅油)-30~210℃ | 隔膜密封侧面引出2m | 容室法兰\螺栓\螺母:B7(普通场合选用此即可)
253 | 双法兰液位变送器 | EJA118E-JMSCJ-919EA-WH22B2SW00-BA23/NF2 | 横河川仪 | EJA118E/NF | 平法兰HG20592 PN10/16 | 2-inch(50mm) | 法兰:304 SST,膜片和其它：316 SST; | 1kPa至100kPa(4至400inH2O) | 2线,4~20mA HART | 本地显示及操作 | M20内螺纹，两个电气接口带一个盲塞 | NEPSI Ex d IIC T4~T6 Gb | 普通型(硅油)-30~210℃ | 隔膜密封侧面引出3m | 容室法兰\螺栓\螺母:B7(普通场合选用此即可)
254 | 双法兰液位变送器 | EJA118E-JMSCJ-919EA-WH22B2SW00-BA24/NF2 | 横河川仪 | EJA118E/NF | 平法兰HG20592 PN10/16 | 2-inch(50mm) | 法兰:304 SST,膜片和其它：316 SST; | 1kPa至100kPa(4至400inH2O) | 2线,4~20mA HART | 本地显示及操作 | M20内螺纹，两个电气接口带一个盲塞 | NEPSI Ex d IIC T4~T6 Gb | 普通型(硅油)-30~210℃ | 隔膜密封侧面引出4m | 容室法兰\螺栓\螺母:B7(普通场合选用此即可)
255 | 双法兰液位变送器 | EJA118E-JMSCJ-919EA-WH22B2SW00-BA25/NF2 | 横河川仪 | EJA118E/NF | 平法兰HG20592 PN10/16 | 2-inch(50mm) | 法兰:304 SST,膜片和其它：316 SST; | 1kPa至100kPa(4至400inH2O) | 2线,4~20mA HART | 本地显示及操作 | M20内螺纹，两个电气接口带一个盲塞 | NEPSI Ex d IIC T4~T6 Gb | 普通型(硅油)-30~210℃ | 隔膜密封侧面引出5m | 容室法兰\螺栓\螺母:B7(普通场合选用此即可)
256 | 双法兰液位变送器 | EJA118E-JMSCJ-919EA-WH22B2SW00-BA26/NF2 | 横河川仪 | EJA118E/NF | 平法兰HG20592 PN10/16 | 2-inch(50mm) | 法兰:304 SST,膜片和其它：316 SST; | 1kPa至100kPa(4至400inH2O) | 2线,4~20mA HART | 本地显示及操作 | M20内螺纹，两个电气接口带一个盲塞 | NEPSI Ex d IIC T4~T6 Gb | 普通型(硅油)-30~210℃ | 隔膜密封侧面引出6m | 容室法兰\螺栓\螺母:B7(普通场合选用此即可)
257 | 双法兰液位变送器 | EJA118E-JMSCJ-919EA-WH22B2SW00-BA27/NF2 | 横河川仪 | EJA118E/NF | 平法兰HG20592 PN10/16 | 2-inch(50mm) | 法兰:304 SST,膜片和其它：316 SST; | 1kPa至100kPa(4至400inH2O) | 2线,4~20mA HART | 本地显示及操作 | M20内螺纹，两个电气接口带一个盲塞 | NEPSI Ex d IIC T4~T6 Gb | 普通型(硅油)-30~210℃ | 隔膜密封侧面引出7m | 容室法兰\螺栓\螺母:B7(普通场合选用此即可)
258 | 双法兰液位变送器 | EJA118E-JMSCJ-919EA-WH22C2SW00-BA21/NF2 | 横河川仪 | EJA118E/NF | 平法兰HG20592 PN10/16 | 2-inch(50mm) | 法兰:316 SST,膜片和其它：316 SST; | 1kPa至100kPa(4至400inH2O) | 2线,4~20mA HART | 本地显示及操作 | M20内螺纹，两个电气接口带一个盲塞 | NEPSI Ex d IIC T4~T6 Gb | 普通型(硅油)-30~210℃ | 隔膜密封侧面引出1m | 容室法兰\螺栓\螺母:B7(普通场合选用此即可)
259 | 双法兰液位变送器 | EJA118E-JMSCJ-919EA-WH22C2SW00-BA22/NF2 | 横河川仪 | EJA118E/NF | 平法兰HG20592 PN10/16 | 2-inch(50mm) | 法兰:316 SST,膜片和其它：316 SST; | 1kPa至100kPa(4至400inH2O) | 2线,4~20mA HART | 本地显示及操作 | M20内螺纹，两个电气接口带一个盲塞 | NEPSI Ex d IIC T4~T6 Gb | 普通型(硅油)-30~210℃ | 隔膜密封侧面引出2m | 容室法兰\螺栓\螺母:B7(普通场合选用此即可)
260 | 双法兰液位变送器 | EJA118E-JMSCJ-919EA-WH22C2SW00-BA23/NF2 | 横河川仪 | EJA118E/NF | 平法兰HG20592 PN10/16 | 2-inch(50mm) | 法兰:316 SST,膜片和其它：316 SST; | 1kPa至100kPa(4至400inH2O) | 2线,4~20mA HART | 本地显示及操作 | M20内螺纹，两个电气接口带一个盲塞 | NEPSI Ex d IIC T4~T6 Gb | 普通型(硅油)-30~210℃ | 隔膜密封侧面引出3m | 容室法兰\螺栓\螺母:B7(普通场合选用此即可)
261 | 双法兰液位变送器 | EJA118E-JMSCJ-919EA-WH22C2SW00-BA24/NF2 | 横河川仪 | EJA118E/NF | 平法兰HG20592 PN10/16 | 2-inch(50mm) | 法兰:316 SST,膜片和其它：316 SST; | 1kPa至100kPa(4至400inH2O) | 2线,4~20mA HART | 本地显示及操作 | M20内螺纹，两个电气接口带一个盲塞 | NEPSI Ex d IIC T4~T6 Gb | 普通型(硅油)-30~210℃ | 隔膜密封侧面引出4m | 容室法兰\螺栓\螺母:B7(普通场合选用此即可)
262 | 双法兰液位变送器 | EJA118E-JMSCJ-919EA-WH22C2SW00-BA25/NF2 | 横河川仪 | EJA118E/NF | 平法兰HG20592 PN10/16 | 2-inch(50mm) | 法兰:316 SST,膜片和其它：316 SST; | 1kPa至100kPa(4至400inH2O) | 2线,4~20mA HART | 本地显示及操作 | M20内螺纹，两个电气接口带一个盲塞 | NEPSI Ex d IIC T4~T6 Gb | 普通型(硅油)-30~210℃ | 隔膜密封侧面引出5m | 容室法兰\螺栓\螺母:B7(普通场合选用此即可)
263 | 双法兰液位变送器 | EJA118E-JMSCJ-919EA-WH22C2SW00-BA26/NF2 | 横河川仪 | EJA118E/NF | 平法兰HG20592 PN10/16 | 2-inch(50mm) | 法兰:316 SST,膜片和其它：316 SST; | 1kPa至100kPa(4至400inH2O) | 2线,4~20mA HART | 本地显示及操作 | M20内螺纹，两个电气接口带一个盲塞 | NEPSI Ex d IIC T4~T6 Gb | 普通型(硅油)-30~210℃ | 隔膜密封侧面引出6m | 容室法兰\螺栓\螺母:B7(普通场合选用此即可)
264 | 双法兰液位变送器 | EJA118E-JMSCJ-919EA-WH22C2SW00-BA27/NF2 | 横河川仪 | EJA118E/NF | 平法兰HG20592 PN10/16 | 2-inch(50mm) | 法兰:316 SST,膜片和其它：316 SST; | 1kPa至100kPa(4至400inH2O) | 2线,4~20mA HART | 本地显示及操作 | M20内螺纹，两个电气接口带一个盲塞 | NEPSI Ex d IIC T4~T6 Gb | 普通型(硅油)-30~210℃ | 隔膜密封侧面引出7m | 容室法兰\螺栓\螺母:B7(普通场合选用此即可)
265 | 双法兰液位变送器 | EJA118E-JMSCG-919EA-WH22C2HW00-BA21/NF2 | 横河川仪 | EJA118E/NF | 平法兰HG20592 PN10/16 | 2-inch(50mm) | 法兰:316 SST,膜片和其他：哈氏合金C-276; | 1kPa至100kPa(4至400inH2O) | 2线,4~20mA HART | 本地显示及操作 | M20内螺纹，两个电气接口带一个盲塞 | NEPSI Ex d IIC T4~T6 Gb | 普通型(硅油)-30~210℃ | 隔膜密封侧面引出1m | 容室法兰\螺栓\螺母:316L SST
266 | 双法兰液位变送器 | EJA118E-JMSCG-919EA-WH22C2HW00-BA22/NF2 | 横河川仪 | EJA118E/NF | 平法兰HG20592 PN10/16 | 2-inch(50mm) | 法兰:316 SST,膜片和其他：哈氏合金C-276; | 1kPa至100kPa(4至400inH2O) | 2线,4~20mA HART | 本地显示及操作 | M20内螺纹，两个电气接口带一个盲塞 | NEPSI Ex d IIC T4~T6 Gb | 普通型(硅油)-30~210℃ | 隔膜密封侧面引出2m | 容室法兰\螺栓\螺母:316L SST
267 | 双法兰液位变送器 | EJA118E-JMSCG-919EA-WH22C2HW00-BA23/NF2 | 横河川仪 | EJA118E/NF | 平法兰HG20592 PN10/16 | 2-inch(50mm) | 法兰:316 SST,膜片和其他：哈氏合金C-276; | 1kPa至100kPa(4至400inH2O) | 2线,4~20mA HART | 本地显示及操作 | M20内螺纹，两个电气接口带一个盲塞 | NEPSI Ex d IIC T4~T6 Gb | 普通型(硅油)-30~210℃ | 隔膜密封侧面引出3m | 容室法兰\螺栓\螺母:316L SST
268 | 双法兰液位变送器 | EJA118E-JMSCG-919EA-WH22C2HW00-BA24/NF2 | 横河川仪 | EJA118E/NF | 平法兰HG20592 PN10/16 | 2-inch(50mm) | 法兰:316 SST,膜片和其他：哈氏合金C-276; | 1kPa至100kPa(4至400inH2O) | 2线,4~20mA HART | 本地显示及操作 | M20内螺纹，两个电气接口带一个盲塞 | NEPSI Ex d IIC T4~T6 Gb | 普通型(硅油)-30~210℃ | 隔膜密封侧面引出4m | 容室法兰\螺栓\螺母:316L SST
269 | 双法兰液位变送器 | EJA118E-JMSCG-919EA-WH22C2HW00-BA25/NF2 | 横河川仪 | EJA118E/NF | 平法兰HG20592 PN10/16 | 2-inch(50mm) | 法兰:316 SST,膜片和其他：哈氏合金C-276; | 1kPa至100kPa(4至400inH2O) | 2线,4~20mA HART | 本地显示及操作 | M20内螺纹，两个电气接口带一个盲塞 | NEPSI Ex d IIC T4~T6 Gb | 普通型(硅油)-30~210℃ | 隔膜密封侧面引出5m | 容室法兰\螺栓\螺母:316L SST
270 | 双法兰液位变送器 | EJA118E-JMSCG-919EA-WH22C2HW00-BA26/NF2 | 横河川仪 | EJA118E/NF | 平法兰HG20592 PN10/16 | 2-inch(50mm) | 法兰:316 SST,膜片和其他：哈氏合金C-276; | 1kPa至100kPa(4至400inH2O) | 2线,4~20mA HART | 本地显示及操作 | M20内螺纹，两个电气接口带一个盲塞 | NEPSI Ex d IIC T4~T6 Gb | 普通型(硅油)-30~210℃ | 隔膜密封侧面引出6m | 容室法兰\螺栓\螺母:316L SST
271 | 双法兰液位变送器 | EJA118E-JMSCG-919EA-WH22C2HW00-BA27/NF2 | 横河川仪 | EJA118E/NF | 平法兰HG20592 PN10/16 | 2-inch(50mm) | 法兰:316 SST,膜片和其他：哈氏合金C-276; | 1kPa至100kPa(4至400inH2O) | 2线,4~20mA HART | 本地显示及操作 | M20内螺纹，两个电气接口带一个盲塞 | NEPSI Ex d IIC T4~T6 Gb | 普通型(硅油)-30~210℃ | 隔膜密封侧面引出7m | 容室法兰\螺栓\螺母:316L SST
272 | 双法兰液位变送器 | EJA118E-JMSCG-919EA-WH22C2TW00-BA21/NF2 | 横河川仪 | EJA118E/NF | 平法兰HG20592 PN10/16 | 2-inch(50mm) | 法兰:316 SST,膜片和其它：钽; | 1kPa至100kPa(4至400inH2O) | 2线,4~20mA HART | 本地显示及操作 | M20内螺纹，两个电气接口带一个盲塞 | NEPSI Ex d IIC T4~T6 Gb | 普通型(硅油)-30~210℃ | 隔膜密封侧面引出1m | 容室法兰\螺栓\螺母:316L SST
273 | 双法兰液位变送器 | EJA118E-JMSCG-919EA-WH22C2TW00-BA22/NF2 | 横河川仪 | EJA118E/NF | 平法兰HG20592 PN10/16 | 2-inch(50mm) | 法兰:316 SST,膜片和其它：钽; | 1kPa至100kPa(4至400inH2O) | 2线,4~20mA HART | 本地显示及操作 | M20内螺纹，两个电气接口带一个盲塞 | NEPSI Ex d IIC T4~T6 Gb | 普通型(硅油)-30~210℃ | 隔膜密封侧面引出2m | 容室法兰\螺栓\螺母:316L SST
274 | 双法兰液位变送器 | EJA118E-JMSCG-919EA-WH22C2TW00-BA23/NF2 | 横河川仪 | EJA118E/NF | 平法兰HG20592 PN10/16 | 2-inch(50mm) | 法兰:316 SST,膜片和其它：钽; | 1kPa至100kPa(4至400inH2O) | 2线,4~20mA HART | 本地显示及操作 | M20内螺纹，两个电气接口带一个盲塞 | NEPSI Ex d IIC T4~T6 Gb | 普通型(硅油)-30~210℃ | 隔膜密封侧面引出3m | 容室法兰\螺栓\螺母:316L SST
275 | 双法兰液位变送器 | EJA118E-JMSCG-919EA-WH22C2TW00-BA24/NF2 | 横河川仪 | EJA118E/NF | 平法兰HG20592 PN10/16 | 2-inch(50mm) | 法兰:316 SST,膜片和其它：钽; | 1kPa至100kPa(4至400inH2O) | 2线,4~20mA HART | 本地显示及操作 | M20内螺纹，两个电气接口带一个盲塞 | NEPSI Ex d IIC T4~T6 Gb | 普通型(硅油)-30~210℃ | 隔膜密封侧面引出4m | 容室法兰\螺栓\螺母:316L SST
276 | 双法兰液位变送器 | EJA118E-JMSCG-919EA-WH22C2TW00-BA25/NF2 | 横河川仪 | EJA118E/NF | 平法兰HG20592 PN10/16 | 2-inch(50mm) | 法兰:316 SST,膜片和其它：钽; | 1kPa至100kPa(4至400inH2O) | 2线,4~20mA HART | 本地显示及操作 | M20内螺纹，两个电气接口带一个盲塞 | NEPSI Ex d IIC T4~T6 Gb | 普通型(硅油)-30~210℃ | 隔膜密封侧面引出5m | 容室法兰\螺栓\螺母:316L SST
277 | 双法兰液位变送器 | EJA118E-JMSCG-919EA-WH22C2TW00-BA26/NF2 | 横河川仪 | EJA118E/NF | 平法兰HG20592 PN10/16 | 2-inch(50mm) | 法兰:316 SST,膜片和其它：钽; | 1kPa至100kPa(4至400inH2O) | 2线,4~20mA HART | 本地显示及操作 | M20内螺纹，两个电气接口带一个盲塞 | NEPSI Ex d IIC T4~T6 Gb | 普通型(硅油)-30~210℃ | 隔膜密封侧面引出6m | 容室法兰\螺栓\螺母:316L SST
278 | 双法兰液位变送器 | EJA118E-JMSCG-919EA-WH22C2TW00-BA27/NF2 | 横河川仪 | EJA118E/NF | 平法兰HG20592 PN10/16 | 2-inch(50mm) | 法兰:316 SST,膜片和其它：钽; | 1kPa至100kPa(4至400inH2O) | 2线,4~20mA HART | 本地显示及操作 | M20内螺纹，两个电气接口带一个盲塞 | NEPSI Ex d IIC T4~T6 Gb | 普通型(硅油)-30~210℃ | 隔膜密封侧面引出7m | 容室法兰\螺栓\螺母:316L SST
279 | 双法兰液位变送器 | EJA118E-JMSCG-919EA-WH22C2UW00-BA21/NF2 | 横河川仪 | EJA118E/NF | 平法兰HG20592 PN10/16 | 2-inch(50mm) | 法兰:316 SST,膜片和其它：钛; | 1kPa至100kPa(4至400inH2O) | 2线,4~20mA HART | 本地显示及操作 | M20内螺纹，两个电气接口带一个盲塞 | NEPSI Ex d IIC T4~T6 Gb | 普通型(硅油)-30~210℃ | 隔膜密封侧面引出1m | 容室法兰\螺栓\螺母:316L SST
280 | 双法兰液位变送器 | EJA118E-JMSCG-919EA-WH22C2UW00-BA22/NF2 | 横河川仪 | EJA118E/NF | 平法兰HG20592 PN10/16 | 2-inch(50mm) | 法兰:316 SST,膜片和其它：钛; | 1kPa至100kPa(4至400inH2O) | 2线,4~20mA HART | 本地显示及操作 | M20内螺纹，两个电气接口带一个盲塞 | NEPSI Ex d IIC T4~T6 Gb | 普通型(硅油)-30~210℃ | 隔膜密封侧面引出2m | 容室法兰\螺栓\螺母:316L SST
281 | 双法兰液位变送器 | EJA118E-JMSCG-919EA-WH22C2UW00-BA23/NF2 | 横河川仪 | EJA118E/NF | 平法兰HG20592 PN10/16 | 2-inch(50mm) | 法兰:316 SST,膜片和其它：钛; | 1kPa至100kPa(4至400inH2O) | 2线,4~20mA HART | 本地显示及操作 | M20内螺纹，两个电气接口带一个盲塞 | NEPSI Ex d IIC T4~T6 Gb | 普通型(硅油)-30~210℃ | 隔膜密封侧面引出3m | 容室法兰\螺栓\螺母:316L SST
282 | 双法兰液位变送器 | EJA118E-JMSCG-919EA-WH22C2UW00-BA24/NF2 | 横河川仪 | EJA118E/NF | 平法兰HG20592 PN10/16 | 2-inch(50mm) | 法兰:316 SST,膜片和其它：钛; | 1kPa至100kPa(4至400inH2O) | 2线,4~20mA HART | 本地显示及操作 | M20内螺纹，两个电气接口带一个盲塞 | NEPSI Ex d IIC T4~T6 Gb | 普通型(硅油)-30~210℃ | 隔膜密封侧面引出4m | 容室法兰\螺栓\螺母:316L SST
283 | 双法兰液位变送器 | EJA118E-JMSCG-919EA-WH22C2UW00-BA25/NF2 | 横河川仪 | EJA118E/NF | 平法兰HG20592 PN10/16 | 2-inch(50mm) | 法兰:316 SST,膜片和其它：钛; | 1kPa至100kPa(4至400inH2O) | 2线,4~20mA HART | 本地显示及操作 | M20内螺纹，两个电气接口带一个盲塞 | NEPSI Ex d IIC T4~T6 Gb | 普通型(硅油)-30~210℃ | 隔膜密封侧面引出5m | 容室法兰\螺栓\螺母:316L SST
284 | 双法兰液位变送器 | EJA118E-JMSCG-919EA-WH22C2UW00-BA26/NF2 | 横河川仪 | EJA118E/NF | 平法兰HG20592 PN10/16 | 2-inch(50mm) | 法兰:316 SST,膜片和其它：钛; | 1kPa至100kPa(4至400inH2O) | 2线,4~20mA HART | 本地显示及操作 | M20内螺纹，两个电气接口带一个盲塞 | NEPSI Ex d IIC T4~T6 Gb | 普通型(硅油)-30~210℃ | 隔膜密封侧面引出6m | 容室法兰\螺栓\螺母:316L SST
285 | 双法兰液位变送器 | EJA118E-JMSCG-919EA-WH22C2UW00-BA27/NF2 | 横河川仪 | EJA118E/NF | 平法兰HG20592 PN10/16 | 2-inch(50mm) | 法兰:316 SST,膜片和其它：钛; | 1kPa至100kPa(4至400inH2O) | 2线,4~20mA HART | 本地显示及操作 | M20内螺纹，两个电气接口带一个盲塞 | NEPSI Ex d IIC T4~T6 Gb | 普通型(硅油)-30~210℃ | 隔膜密封侧面引出7m | 容室法兰\螺栓\螺母:316L SST
286 | 双法兰液位变送器 | EJA118E-JMSCJ-919EA-WH23B2SW00-BA21/NF2 | 横河川仪 | EJA118E/NF | 平法兰HG20592 PN10/16 | 3-inch(80mm) | 法兰:304 SST,膜片和其它：316 SST; | 1kPa至100kPa(4至400inH2O) | 2线,4~20mA HART | 本地显示及操作 | M20内螺纹，两个电气接口带一个盲塞 | NEPSI Ex d IIC T4~T6 Gb | 普通型(硅油)-30~210℃ | 隔膜密封侧面引出1m | 容室法兰\螺栓\螺母:B7(普通场合选用此即可)
287 | 双法兰液位变送器 | EJA118E-JMSCJ-919EA-WH23B2SW00-BA22/NF2 | 横河川仪 | EJA118E/NF | 平法兰HG20592 PN10/16 | 3-inch(80mm) | 法兰:304 SST,膜片和其它：316 SST; | 1kPa至100kPa(4至400inH2O) | 2线,4~20mA HART | 本地显示及操作 | M20内螺纹，两个电气接口带一个盲塞 | NEPSI Ex d IIC T4~T6 Gb | 普通型(硅油)-30~210℃ | 隔膜密封侧面引出2m | 容室法兰\螺栓\螺母:B7(普通场合选用此即可)
288 | 双法兰液位变送器 | EJA118E-JMSCJ-919EA-WH23B2SW00-BA23/NF2 | 横河川仪 | EJA118E/NF | 平法兰HG20592 PN10/16 | 3-inch(80mm) | 法兰:304 SST,膜片和其它：316 SST; | 1kPa至100kPa(4至400inH2O) | 2线,4~20mA HART | 本地显示及操作 | M20内螺纹，两个电气接口带一个盲塞 | NEPSI Ex d IIC T4~T6 Gb | 普通型(硅油)-30~210℃ | 隔膜密封侧面引出3m | 容室法兰\螺栓\螺母:B7(普通场合选用此即可)
289 | 双法兰液位变送器 | EJA118E-JMSCJ-919EA-WH23B2SW00-BA24/NF2 | 横河川仪 | EJA118E/NF | 平法兰HG20592 PN10/16 | 3-inch(80mm) | 法兰:304 SST,膜片和其它：316 SST; | 1kPa至100kPa(4至400inH2O) | 2线,4~20mA HART | 本地显示及操作 | M20内螺纹，两个电气接口带一个盲塞 | NEPSI Ex d IIC T4~T6 Gb | 普通型(硅油)-30~210℃ | 隔膜密封侧面引出4m | 容室法兰\螺栓\螺母:B7(普通场合选用此即可)
290 | 双法兰液位变送器 | EJA118E-JMSCJ-919EA-WH23B2SW00-BA25/NF2 | 横河川仪 | EJA118E/NF | 平法兰HG20592 PN10/16 | 3-inch(80mm) | 法兰:304 SST,膜片和其它：316 SST; | 1kPa至100kPa(4至400inH2O) | 2线,4~20mA HART | 本地显示及操作 | M20内螺纹，两个电气接口带一个盲塞 | NEPSI Ex d IIC T4~T6 Gb | 普通型(硅油)-30~210℃ | 隔膜密封侧面引出5m | 容室法兰\螺栓\螺母:B7(普通场合选用此即可)
291 | 双法兰液位变送器 | EJA118E-JMSCJ-919EA-WH23B2SW00-BA26/NF2 | 横河川仪 | EJA118E/NF | 平法兰HG20592 PN10/16 | 3-inch(80mm) | 法兰:304 SST,膜片和其它：316 SST; | 1kPa至100kPa(4至400inH2O) | 2线,4~20mA HART | 本地显示及操作 | M20内螺纹，两个电气接口带一个盲塞 | NEPSI Ex d IIC T4~T6 Gb | 普通型(硅油)-30~210℃ | 隔膜密封侧面引出6m | 容室法兰\螺栓\螺母:B7(普通场合选用此即可)
292 | 双法兰液位变送器 | EJA118E-JMSCJ-919EA-WH23B2SW00-BA27/NF2 | 横河川仪 | EJA118E/NF | 平法兰HG20592 PN10/16 | 3-inch(80mm) | 法兰:304 SST,膜片和其它：316 SST; | 1kPa至100kPa(4至400inH2O) | 2线,4~20mA HART | 本地显示及操作 | M20内螺纹，两个电气接口带一个盲塞 | NEPSI Ex d IIC T4~T6 Gb | 普通型(硅油)-30~210℃ | 隔膜密封侧面引出7m | 容室法兰\螺栓\螺母:B7(普通场合选用此即可)
293 | 双法兰液位变送器 | EJA118E-JMSCJ-919EA-WH23C2SW00-BA21/NF2 | 横河川仪 | EJA118E/NF | 平法兰HG20592 PN10/16 | 3-inch(80mm) | 法兰:316 SST,膜片和其它：316 SST; | 1kPa至100kPa(4至400inH2O) | 2线,4~20mA HART | 本地显示及操作 | M20内螺纹，两个电气接口带一个盲塞 | NEPSI Ex d IIC T4~T6 Gb | 普通型(硅油)-30~210℃ | 隔膜密封侧面引出1m | 容室法兰\螺栓\螺母:B7(普通场合选用此即可)
294 | 双法兰液位变送器 | EJA118E-JMSCJ-919EA-WH23C2SW00-BA22/NF2 | 横河川仪 | EJA118E/NF | 平法兰HG20592 PN10/16 | 3-inch(80mm) | 法兰:316 SST,膜片和其它：316 SST; | 1kPa至100kPa(4至400inH2O) | 2线,4~20mA HART | 本地显示及操作 | M20内螺纹，两个电气接口带一个盲塞 | NEPSI Ex d IIC T4~T6 Gb | 普通型(硅油)-30~210℃ | 隔膜密封侧面引出2m | 容室法兰\螺栓\螺母:B7(普通场合选用此即可)
295 | 双法兰液位变送器 | EJA118E-JMSCJ-919EA-WH23C2SW00-BA23/NF2 | 横河川仪 | EJA118E/NF | 平法兰HG20592 PN10/16 | 3-inch(80mm) | 法兰:316 SST,膜片和其它：316 SST; | 1kPa至100kPa(4至400inH2O) | 2线,4~20mA HART | 本地显示及操作 | M20内螺纹，两个电气接口带一个盲塞 | NEPSI Ex d IIC T4~T6 Gb | 普通型(硅油)-30~210℃ | 隔膜密封侧面引出3m | 容室法兰\螺栓\螺母:B7(普通场合选用此即可)
296 | 双法兰液位变送器 | EJA118E-JMSCJ-919EA-WH23C2SW00-BA24/NF2 | 横河川仪 | EJA118E/NF | 平法兰HG20592 PN10/16 | 3-inch(80mm) | 法兰:316 SST,膜片和其它：316 SST; | 1kPa至100kPa(4至400inH2O) | 2线,4~20mA HART | 本地显示及操作 | M20内螺纹，两个电气接口带一个盲塞 | NEPSI Ex d IIC T4~T6 Gb | 普通型(硅油)-30~210℃ | 隔膜密封侧面引出4m | 容室法兰\螺栓\螺母:B7(普通场合选用此即可)
297 | 双法兰液位变送器 | EJA118E-JMSCJ-919EA-WH23C2SW00-BA25/NF2 | 横河川仪 | EJA118E/NF | 平法兰HG20592 PN10/16 | 3-inch(80mm) | 法兰:316 SST,膜片和其它：316 SST; | 1kPa至100kPa(4至400inH2O) | 2线,4~20mA HART | 本地显示及操作 | M20内螺纹，两个电气接口带一个盲塞 | NEPSI Ex d IIC T4~T6 Gb | 普通型(硅油)-30~210℃ | 隔膜密封侧面引出5m | 容室法兰\螺栓\螺母:B7(普通场合选用此即可)
298 | 双法兰液位变送器 | EJA118E-JMSCJ-919EA-WH23C2SW00-BA26/NF2 | 横河川仪 | EJA118E/NF | 平法兰HG20592 PN10/16 | 3-inch(80mm) | 法兰:316 SST,膜片和其它：316 SST; | 1kPa至100kPa(4至400inH2O) | 2线,4~20mA HART | 本地显示及操作 | M20内螺纹，两个电气接口带一个盲塞 | NEPSI Ex d IIC T4~T6 Gb | 普通型(硅油)-30~210℃ | 隔膜密封侧面引出6m | 容室法兰\螺栓\螺母:B7(普通场合选用此即可)
299 | 双法兰液位变送器 | EJA118E-JMSCJ-919EA-WH23C2SW00-BA27/NF2 | 横河川仪 | EJA118E/NF | 平法兰HG20592 PN10/16 | 3-inch(80mm) | 法兰:316 SST,膜片和其它：316 SST; | 1kPa至100kPa(4至400inH2O) | 2线,4~20mA HART | 本地显示及操作 | M20内螺纹，两个电气接口带一个盲塞 | NEPSI Ex d IIC T4~T6 Gb | 普通型(硅油)-30~210℃ | 隔膜密封侧面引出7m | 容室法兰\螺栓\螺母:B7(普通场合选用此即可)
300 | 双法兰液位变送器 | EJA118E-JMSCG-919EA-WH23C2HW00-BA21/NF2 | 横河川仪 | EJA118E/NF | 平法兰HG20592 PN10/16 | 3-inch(80mm) | 法兰:316 SST,膜片和其他：哈氏合金C-276; | 1kPa至100kPa(4至400inH2O) | 2线,4~20mA HART | 本地显示及操作 | M20内螺纹，两个电气接口带一个盲塞 | NEPSI Ex d IIC T4~T6 Gb | 普通型(硅油)-30~210℃ | 隔膜密封侧面引出1m | 容室法兰\螺栓\螺母:316L SST
301 | 双法兰液位变送器 | EJA118E-JMSCG-919EA-WH23C2HW00-BA22/NF2 | 横河川仪 | EJA118E/NF | 平法兰HG20592 PN10/16 | 3-inch(80mm) | 法兰:316 SST,膜片和其他：哈氏合金C-276; | 1kPa至100kPa(4至400inH2O) | 2线,4~20mA HART | 本地显示及操作 | M20内螺纹，两个电气接口带一个盲塞 | NEPSI Ex d IIC T4~T6 Gb | 普通型(硅油)-30~210℃ | 隔膜密封侧面引出2m | 容室法兰\螺栓\螺母:316L SST
302 | 双法兰液位变送器 | EJA118E-JMSCG-919EA-WH23C2HW00-BA23/NF2 | 横河川仪 | EJA118E/NF | 平法兰HG20592 PN10/16 | 3-inch(80mm) | 法兰:316 SST,膜片和其他：哈氏合金C-276; | 1kPa至100kPa(4至400inH2O) | 2线,4~20mA HART | 本地显示及操作 | M20内螺纹，两个电气接口带一个盲塞 | NEPSI Ex d IIC T4~T6 Gb | 普通型(硅油)-30~210℃ | 隔膜密封侧面引出3m | 容室法兰\螺栓\螺母:316L SST
303 | 双法兰液位变送器 | EJA118E-JMSCG-919EA-WH23C2HW00-BA24/NF2 | 横河川仪 | EJA118E/NF | 平法兰HG20592 PN10/16 | 3-inch(80mm) | 法兰:316 SST,膜片和其他：哈氏合金C-276; | 1kPa至100kPa(4至400inH2O) | 2线,4~20mA HART | 本地显示及操作 | M20内螺纹，两个电气接口带一个盲塞 | NEPSI Ex d IIC T4~T6 Gb | 普通型(硅油)-30~210℃ | 隔膜密封侧面引出4m | 容室法兰\螺栓\螺母:316L SST
304 | 双法兰液位变送器 | EJA118E-JMSCG-919EA-WH23C2HW00-BA25/NF2 | 横河川仪 | EJA118E/NF | 平法兰HG20592 PN10/16 | 3-inch(80mm) | 法兰:316 SST,膜片和其他：哈氏合金C-276; | 1kPa至100kPa(4至400inH2O) | 2线,4~20mA HART | 本地显示及操作 | M20内螺纹，两个电气接口带一个盲塞 | NEPSI Ex d IIC T4~T6 Gb | 普通型(硅油)-30~210℃ | 隔膜密封侧面引出5m | 容室法兰\螺栓\螺母:316L SST
305 | 双法兰液位变送器 | EJA118E-JMSCG-919EA-WH23C2HW00-BA26/NF2 | 横河川仪 | EJA118E/NF | 平法兰HG20592 PN10/16 | 3-inch(80mm) | 法兰:316 SST,膜片和其他：哈氏合金C-276; | 1kPa至100kPa(4至400inH2O) | 2线,4~20mA HART | 本地显示及操作 | M20内螺纹，两个电气接口带一个盲塞 | NEPSI Ex d IIC T4~T6 Gb | 普通型(硅油)-30~210℃ | 隔膜密封侧面引出6m | 容室法兰\螺栓\螺母:316L SST
306 | 双法兰液位变送器 | EJA118E-JMSCG-919EA-WH23C2HW00-BA27/NF2 | 横河川仪 | EJA118E/NF | 平法兰HG20592 PN10/16 | 3-inch(80mm) | 法兰:316 SST,膜片和其他：哈氏合金C-276; | 1kPa至100kPa(4至400inH2O) | 2线,4~20mA HART | 本地显示及操作 | M20内螺纹，两个电气接口带一个盲塞 | NEPSI Ex d IIC T4~T6 Gb | 普通型(硅油)-30~210℃ | 隔膜密封侧面引出7m | 容室法兰\螺栓\螺母:316L SST
307 | 双法兰液位变送器 | EJA118E-JMSCG-919EA-WH23C2TW00-BA21/NF2 | 横河川仪 | EJA118E/NF | 平法兰HG20592 PN10/16 | 3-inch(80mm) | 法兰:316 SST,膜片和其它：钽; | 1kPa至100kPa(4至400inH2O) | 2线,4~20mA HART | 本地显示及操作 | M20内螺纹，两个电气接口带一个盲塞 | NEPSI Ex d IIC T4~T6 Gb | 普通型(硅油)-30~210℃ | 隔膜密封侧面引出1m | 容室法兰\螺栓\螺母:316L SST
308 | 双法兰液位变送器 | EJA118E-JMSCG-919EA-WH23C2TW00-BA22/NF2 | 横河川仪 | EJA118E/NF | 平法兰HG20592 PN10/16 | 3-inch(80mm) | 法兰:316 SST,膜片和其它：钽; | 1kPa至100kPa(4至400inH2O) | 2线,4~20mA HART | 本地显示及操作 | M20内螺纹，两个电气接口带一个盲塞 | NEPSI Ex d IIC T4~T6 Gb | 普通型(硅油)-30~210℃ | 隔膜密封侧面引出2m | 容室法兰\螺栓\螺母:316L SST
309 | 双法兰液位变送器 | EJA118E-JMSCG-919EA-WH23C2TW00-BA23/NF2 | 横河川仪 | EJA118E/NF | 平法兰HG20592 PN10/16 | 3-inch(80mm) | 法兰:316 SST,膜片和其它：钽; | 1kPa至100kPa(4至400inH2O) | 2线,4~20mA HART | 本地显示及操作 | M20内螺纹，两个电气接口带一个盲塞 | NEPSI Ex d IIC T4~T6 Gb | 普通型(硅油)-30~210℃ | 隔膜密封侧面引出3m | 容室法兰\螺栓\螺母:316L SST
310 | 双法兰液位变送器 | EJA118E-JMSCG-919EA-WH23C2TW00-BA24/NF2 | 横河川仪 | EJA118E/NF | 平法兰HG20592 PN10/16 | 3-inch(80mm) | 法兰:316 SST,膜片和其它：钽; | 1kPa至100kPa(4至400inH2O) | 2线,4~20mA HART | 本地显示及操作 | M20内螺纹，两个电气接口带一个盲塞 | NEPSI Ex d IIC T4~T6 Gb | 普通型(硅油)-30~210℃ | 隔膜密封侧面引出4m | 容室法兰\螺栓\螺母:316L SST
311 | 双法兰液位变送器 | EJA118E-JMSCG-919EA-WH23C2TW00-BA25/NF2 | 横河川仪 | EJA118E/NF | 平法兰HG20592 PN10/16 | 3-inch(80mm) | 法兰:316 SST,膜片和其它：钽; | 1kPa至100kPa(4至400inH2O) | 2线,4~20mA HART | 本地显示及操作 | M20内螺纹，两个电气接口带一个盲塞 | NEPSI Ex d IIC T4~T6 Gb | 普通型(硅油)-30~210℃ | 隔膜密封侧面引出5m | 容室法兰\螺栓\螺母:316L SST
312 | 双法兰液位变送器 | EJA118E-JMSCG-919EA-WH23C2TW00-BA26/NF2 | 横河川仪 | EJA118E/NF | 平法兰HG20592 PN10/16 | 3-inch(80mm) | 法兰:316 SST,膜片和其它：钽; | 1kPa至100kPa(4至400inH2O) | 2线,4~20mA HART | 本地显示及操作 | M20内螺纹，两个电气接口带一个盲塞 | NEPSI Ex d IIC T4~T6 Gb | 普通型(硅油)-30~210℃ | 隔膜密封侧面引出6m | 容室法兰\螺栓\螺母:316L SST
313 | 双法兰液位变送器 | EJA118E-JMSCG-919EA-WH23C2TW00-BA27/NF2 | 横河川仪 | EJA118E/NF | 平法兰HG20592 PN10/16 | 3-inch(80mm) | 法兰:316 SST,膜片和其它：钽; | 1kPa至100kPa(4至400inH2O) | 2线,4~20mA HART | 本地显示及操作 | M20内螺纹，两个电气接口带一个盲塞 | NEPSI Ex d IIC T4~T6 Gb | 普通型(硅油)-30~210℃ | 隔膜密封侧面引出7m | 容室法兰\螺栓\螺母:316L SST
314 | 双法兰液位变送器 | EJA118E-JMSCG-919EA-WH23C2UW00-BA21/NF2 | 横河川仪 | EJA118E/NF | 平法兰HG20592 PN10/16 | 3-inch(80mm) | 法兰:316 SST,膜片和其它：钛; | 1kPa至100kPa(4至400inH2O) | 2线,4~20mA HART | 本地显示及操作 | M20内螺纹，两个电气接口带一个盲塞 | NEPSI Ex d IIC T4~T6 Gb | 普通型(硅油)-30~210℃ | 隔膜密封侧面引出1m | 容室法兰\螺栓\螺母:316L SST
315 | 双法兰液位变送器 | EJA118E-JMSCG-919EA-WH23C2UW00-BA22/NF2 | 横河川仪 | EJA118E/NF | 平法兰HG20592 PN10/16 | 3-inch(80mm) | 法兰:316 SST,膜片和其它：钛; | 1kPa至100kPa(4至400inH2O) | 2线,4~20mA HART | 本地显示及操作 | M20内螺纹，两个电气接口带一个盲塞 | NEPSI Ex d IIC T4~T6 Gb | 普通型(硅油)-30~210℃ | 隔膜密封侧面引出2m | 容室法兰\螺栓\螺母:316L SST
316 | 双法兰液位变送器 | EJA118E-JMSCG-919EA-WH23C2UW00-BA23/NF2 | 横河川仪 | EJA118E/NF | 平法兰HG20592 PN10/16 | 3-inch(80mm) | 法兰:316 SST,膜片和其它：钛; | 1kPa至100kPa(4至400inH2O) | 2线,4~20mA HART | 本地显示及操作 | M20内螺纹，两个电气接口带一个盲塞 | NEPSI Ex d IIC T4~T6 Gb | 普通型(硅油)-30~210℃ | 隔膜密封侧面引出3m | 容室法兰\螺栓\螺母:316L SST
317 | 双法兰液位变送器 | EJA118E-JMSCG-919EA-WH23C2UW00-BA24/NF2 | 横河川仪 | EJA118E/NF | 平法兰HG20592 PN10/16 | 3-inch(80mm) | 法兰:316 SST,膜片和其它：钛; | 1kPa至100kPa(4至400inH2O) | 2线,4~20mA HART | 本地显示及操作 | M20内螺纹，两个电气接口带一个盲塞 | NEPSI Ex d IIC T4~T6 Gb | 普通型(硅油)-30~210℃ | 隔膜密封侧面引出4m | 容室法兰\螺栓\螺母:316L SST
318 | 双法兰液位变送器 | EJA118E-JMSCG-919EA-WH23C2UW00-BA25/NF2 | 横河川仪 | EJA118E/NF | 平法兰HG20592 PN10/16 | 3-inch(80mm) | 法兰:316 SST,膜片和其它：钛; | 1kPa至100kPa(4至400inH2O) | 2线,4~20mA HART | 本地显示及操作 | M20内螺纹，两个电气接口带一个盲塞 | NEPSI Ex d IIC T4~T6 Gb | 普通型(硅油)-30~210℃ | 隔膜密封侧面引出5m | 容室法兰\螺栓\螺母:316L SST
319 | 双法兰液位变送器 | EJA118E-JMSCG-919EA-WH23C2UW00-BA26/NF2 | 横河川仪 | EJA118E/NF | 平法兰HG20592 PN10/16 | 3-inch(80mm) | 法兰:316 SST,膜片和其它：钛; | 1kPa至100kPa(4至400inH2O) | 2线,4~20mA HART | 本地显示及操作 | M20内螺纹，两个电气接口带一个盲塞 | NEPSI Ex d IIC T4~T6 Gb | 普通型(硅油)-30~210℃ | 隔膜密封侧面引出6m | 容室法兰\螺栓\螺母:316L SST
320 | 双法兰液位变送器 | EJA118E-JMSCG-919EA-WH23C2UW00-BA27/NF2 | 横河川仪 | EJA118E/NF | 平法兰HG20592 PN10/16 | 3-inch(80mm) | 法兰:316 SST,膜片和其它：钛; | 1kPa至100kPa(4至400inH2O) | 2线,4~20mA HART | 本地显示及操作 | M20内螺纹，两个电气接口带一个盲塞 | NEPSI Ex d IIC T4~T6 Gb | 普通型(硅油)-30~210℃ | 隔膜密封侧面引出7m | 容室法兰\螺栓\螺母:316L SST
321 | 双法兰液位变送器 | EJA118E-JMSCJ-919EA-WH22B2SW00-BA21/KF22 | 横河川仪 | EJA118E/KF | 平法兰HG20592 PN10/16 | 2-inch(50mm) | 法兰:304 SST,膜片和其它：316 SST; | 1kPa至100kPa(4至400inH2O) | 2线,4~20mA HART | 本地显示及操作 | M20内螺纹，两个电气接口带一个盲塞 | ATEX 2D Exd IIC T6~T4 Gb | 普通型(硅油)-30~210℃ | 隔膜密封侧面引出1m | 容室法兰\螺栓\螺母:B7(普通场合选用此即可)
322 | 双法兰液位变送器 | EJA118E-JMSCJ-919EA-WH22B2SW00-BA22/KF22 | 横河川仪 | EJA118E/KF | 平法兰HG20592 PN10/16 | 2-inch(50mm) | 法兰:304 SST,膜片和其它：316 SST; | 1kPa至100kPa(4至400inH2O) | 2线,4~20mA HART | 本地显示及操作 | M20内螺纹，两个电气接口带一个盲塞 | ATEX 2D Exd IIC T6~T4 Gb | 普通型(硅油)-30~210℃ | 隔膜密封侧面引出2m | 容室法兰\螺栓\螺母:B7(普通场合选用此即可)
323 | 双法兰液位变送器 | EJA118E-JMSCJ-919EA-WH22B2SW00-BA23/KF22 | 横河川仪 | EJA118E/KF | 平法兰HG20592 PN10/16 | 2-inch(50mm) | 法兰:304 SST,膜片和其它：316 SST; | 1kPa至100kPa(4至400inH2O) | 2线,4~20mA HART | 本地显示及操作 | M20内螺纹，两个电气接口带一个盲塞 | ATEX 2D Exd IIC T6~T4 Gb | 普通型(硅油)-30~210℃ | 隔膜密封侧面引出3m | 容室法兰\螺栓\螺母:B7(普通场合选用此即可)
324 | 双法兰液位变送器 | EJA118E-JMSCJ-919EA-WH22B2SW00-BA24/KF22 | 横河川仪 | EJA118E/KF | 平法兰HG20592 PN10/16 | 2-inch(50mm) | 法兰:304 SST,膜片和其它：316 SST; | 1kPa至100kPa(4至400inH2O) | 2线,4~20mA HART | 本地显示及操作 | M20内螺纹，两个电气接口带一个盲塞 | ATEX 2D Exd IIC T6~T4 Gb | 普通型(硅油)-30~210℃ | 隔膜密封侧面引出4m | 容室法兰\螺栓\螺母:B7(普通场合选用此即可)
325 | 双法兰液位变送器 | EJA118E-JMSCJ-919EA-WH22B2SW00-BA25/KF22 | 横河川仪 | EJA118E/KF | 平法兰HG20592 PN10/16 | 2-inch(50mm) | 法兰:304 SST,膜片和其它：316 SST; | 1kPa至100kPa(4至400inH2O) | 2线,4~20mA HART | 本地显示及操作 | M20内螺纹，两个电气接口带一个盲塞 | ATEX 2D Exd IIC T6~T4 Gb | 普通型(硅油)-30~210℃ | 隔膜密封侧面引出5m | 容室法兰\螺栓\螺母:B7(普通场合选用此即可)
326 | 双法兰液位变送器 | EJA118E-JMSCJ-919EA-WH22B2SW00-BA26/KF22 | 横河川仪 | EJA118E/KF | 平法兰HG20592 PN10/16 | 2-inch(50mm) | 法兰:304 SST,膜片和其它：316 SST; | 1kPa至100kPa(4至400inH2O) | 2线,4~20mA HART | 本地显示及操作 | M20内螺纹，两个电气接口带一个盲塞 | ATEX 2D Exd IIC T6~T4 Gb | 普通型(硅油)-30~210℃ | 隔膜密封侧面引出6m | 容室法兰\螺栓\螺母:B7(普通场合选用此即可)
327 | 双法兰液位变送器 | EJA118E-JMSCJ-919EA-WH22B2SW00-BA27/KF22 | 横河川仪 | EJA118E/KF | 平法兰HG20592 PN10/16 | 2-inch(50mm) | 法兰:304 SST,膜片和其它：316 SST; | 1kPa至100kPa(4至400inH2O) | 2线,4~20mA HART | 本地显示及操作 | M20内螺纹，两个电气接口带一个盲塞 | ATEX 2D Exd IIC T6~T4 Gb | 普通型(硅油)-30~210℃ | 隔膜密封侧面引出7m | 容室法兰\螺栓\螺母:B7(普通场合选用此即可)
328 | 双法兰液位变送器 | EJA118E-JMSCJ-919EA-WH22C2SW00-BA21/KF22 | 横河川仪 | EJA118E/KF | 平法兰HG20592 PN10/16 | 2-inch(50mm) | 法兰:316 SST,膜片和其它：316 SST; | 1kPa至100kPa(4至400inH2O) | 2线,4~20mA HART | 本地显示及操作 | M20内螺纹，两个电气接口带一个盲塞 | ATEX 2D Exd IIC T6~T4 Gb | 普通型(硅油)-30~210℃ | 隔膜密封侧面引出1m | 容室法兰\螺栓\螺母:B7(普通场合选用此即可)
329 | 双法兰液位变送器 | EJA118E-JMSCJ-919EA-WH22C2SW00-BA22/KF22 | 横河川仪 | EJA118E/KF | 平法兰HG20592 PN10/16 | 2-inch(50mm) | 法兰:316 SST,膜片和其它：316 SST; | 1kPa至100kPa(4至400inH2O) | 2线,4~20mA HART | 本地显示及操作 | M20内螺纹，两个电气接口带一个盲塞 | ATEX 2D Exd IIC T6~T4 Gb | 普通型(硅油)-30~210℃ | 隔膜密封侧面引出2m | 容室法兰\螺栓\螺母:B7(普通场合选用此即可)
330 | 双法兰液位变送器 | EJA118E-JMSCJ-919EA-WH22C2SW00-BA23/KF22 | 横河川仪 | EJA118E/KF | 平法兰HG20592 PN10/16 | 2-inch(50mm) | 法兰:316 SST,膜片和其它：316 SST; | 1kPa至100kPa(4至400inH2O) | 2线,4~20mA HART | 本地显示及操作 | M20内螺纹，两个电气接口带一个盲塞 | ATEX 2D Exd IIC T6~T4 Gb | 普通型(硅油)-30~210℃ | 隔膜密封侧面引出3m | 容室法兰\螺栓\螺母:B7(普通场合选用此即可)
331 | 双法兰液位变送器 | EJA118E-JMSCJ-919EA-WH22C2SW00-BA24/KF22 | 横河川仪 | EJA118E/KF | 平法兰HG20592 PN10/16 | 2-inch(50mm) | 法兰:316 SST,膜片和其它：316 SST; | 1kPa至100kPa(4至400inH2O) | 2线,4~20mA HART | 本地显示及操作 | M20内螺纹，两个电气接口带一个盲塞 | ATEX 2D Exd IIC T6~T4 Gb | 普通型(硅油)-30~210℃ | 隔膜密封侧面引出4m | 容室法兰\螺栓\螺母:B7(普通场合选用此即可)
332 | 双法兰液位变送器 | EJA118E-JMSCJ-919EA-WH22C2SW00-BA25/KF22 | 横河川仪 | EJA118E/KF | 平法兰HG20592 PN10/16 | 2-inch(50mm) | 法兰:316 SST,膜片和其它：316 SST; | 1kPa至100kPa(4至400inH2O) | 2线,4~20mA HART | 本地显示及操作 | M20内螺纹，两个电气接口带一个盲塞 | ATEX 2D Exd IIC T6~T4 Gb | 普通型(硅油)-30~210℃ | 隔膜密封侧面引出5m | 容室法兰\螺栓\螺母:B7(普通场合选用此即可)
333 | 双法兰液位变送器 | EJA118E-JMSCJ-919EA-WH22C2SW00-BA26/KF22 | 横河川仪 | EJA118E/KF | 平法兰HG20592 PN10/16 | 2-inch(50mm) | 法兰:316 SST,膜片和其它：316 SST; | 1kPa至100kPa(4至400inH2O) | 2线,4~20mA HART | 本地显示及操作 | M20内螺纹，两个电气接口带一个盲塞 | ATEX 2D Exd IIC T6~T4 Gb | 普通型(硅油)-30~210℃ | 隔膜密封侧面引出6m | 容室法兰\螺栓\螺母:B7(普通场合选用此即可)
334 | 双法兰液位变送器 | EJA118E-JMSCJ-919EA-WH22C2SW00-BA27/KF22 | 横河川仪 | EJA118E/KF | 平法兰HG20592 PN10/16 | 2-inch(50mm) | 法兰:316 SST,膜片和其它：316 SST; | 1kPa至100kPa(4至400inH2O) | 2线,4~20mA HART | 本地显示及操作 | M20内螺纹，两个电气接口带一个盲塞 | ATEX 2D Exd IIC T6~T4 Gb | 普通型(硅油)-30~210℃ | 隔膜密封侧面引出7m | 容室法兰\螺栓\螺母:B7(普通场合选用此即可)
335 | 双法兰液位变送器 | EJA118E-JMSCG-919EA-WH22C2HW00-BA21/KF22 | 横河川仪 | EJA118E/KF | 平法兰HG20592 PN10/16 | 2-inch(50mm) | 法兰:316 SST,膜片和其他：哈氏合金C-276; | 1kPa至100kPa(4至400inH2O) | 2线,4~20mA HART | 本地显示及操作 | M20内螺纹，两个电气接口带一个盲塞 | ATEX 2D Exd IIC T6~T4 Gb | 普通型(硅油)-30~210℃ | 隔膜密封侧面引出1m | 容室法兰\螺栓\螺母:316L SST
336 | 双法兰液位变送器 | EJA118E-JMSCG-919EA-WH22C2HW00-BA22/KF22 | 横河川仪 | EJA118E/KF | 平法兰HG20592 PN10/16 | 2-inch(50mm) | 法兰:316 SST,膜片和其他：哈氏合金C-276; | 1kPa至100kPa(4至400inH2O) | 2线,4~20mA HART | 本地显示及操作 | M20内螺纹，两个电气接口带一个盲塞 | ATEX 2D Exd IIC T6~T4 Gb | 普通型(硅油)-30~210℃ | 隔膜密封侧面引出2m | 容室法兰\螺栓\螺母:316L SST
337 | 双法兰液位变送器 | EJA118E-JMSCG-919EA-WH22C2HW00-BA23/KF22 | 横河川仪 | EJA118E/KF | 平法兰HG20592 PN10/16 | 2-inch(50mm) | 法兰:316 SST,膜片和其他：哈氏合金C-276; | 1kPa至100kPa(4至400inH2O) | 2线,4~20mA HART | 本地显示及操作 | M20内螺纹，两个电气接口带一个盲塞 | ATEX 2D Exd IIC T6~T4 Gb | 普通型(硅油)-30~210℃ | 隔膜密封侧面引出3m | 容室法兰\螺栓\螺母:316L SST
338 | 双法兰液位变送器 | EJA118E-JMSCG-919EA-WH22C2HW00-BA24/KF22 | 横河川仪 | EJA118E/KF | 平法兰HG20592 PN10/16 | 2-inch(50mm) | 法兰:316 SST,膜片和其他：哈氏合金C-276; | 1kPa至100kPa(4至400inH2O) | 2线,4~20mA HART | 本地显示及操作 | M20内螺纹，两个电气接口带一个盲塞 | ATEX 2D Exd IIC T6~T4 Gb | 普通型(硅油)-30~210℃ | 隔膜密封侧面引出4m | 容室法兰\螺栓\螺母:316L SST
339 | 双法兰液位变送器 | EJA118E-JMSCG-919EA-WH22C2HW00-BA25/KF22 | 横河川仪 | EJA118E/KF | 平法兰HG20592 PN10/16 | 2-inch(50mm) | 法兰:316 SST,膜片和其他：哈氏合金C-276; | 1kPa至100kPa(4至400inH2O) | 2线,4~20mA HART | 本地显示及操作 | M20内螺纹，两个电气接口带一个盲塞 | ATEX 2D Exd IIC T6~T4 Gb | 普通型(硅油)-30~210℃ | 隔膜密封侧面引出5m | 容室法兰\螺栓\螺母:316L SST
340 | 双法兰液位变送器 | EJA118E-JMSCG-919EA-WH22C2HW00-BA26/KF22 | 横河川仪 | EJA118E/KF | 平法兰HG20592 PN10/16 | 2-inch(50mm) | 法兰:316 SST,膜片和其他：哈氏合金C-276; | 1kPa至100kPa(4至400inH2O) | 2线,4~20mA HART | 本地显示及操作 | M20内螺纹，两个电气接口带一个盲塞 | ATEX 2D Exd IIC T6~T4 Gb | 普通型(硅油)-30~210℃ | 隔膜密封侧面引出6m | 容室法兰\螺栓\螺母:316L SST
341 | 双法兰液位变送器 | EJA118E-JMSCG-919EA-WH22C2HW00-BA27/KF22 | 横河川仪 | EJA118E/KF | 平法兰HG20592 PN10/16 | 2-inch(50mm) | 法兰:316 SST,膜片和其他：哈氏合金C-276; | 1kPa至100kPa(4至400inH2O) | 2线,4~20mA HART | 本地显示及操作 | M20内螺纹，两个电气接口带一个盲塞 | ATEX 2D Exd IIC T6~T4 Gb | 普通型(硅油)-30~210℃ | 隔膜密封侧面引出7m | 容室法兰\螺栓\螺母:316L SST
342 | 双法兰液位变送器 | EJA118E-JMSCG-919EA-WH22C2TW00-BA21/KF22 | 横河川仪 | EJA118E/KF | 平法兰HG20592 PN10/16 | 2-inch(50mm) | 法兰:316 SST,膜片和其它：钽; | 1kPa至100kPa(4至400inH2O) | 2线,4~20mA HART | 本地显示及操作 | M20内螺纹，两个电气接口带一个盲塞 | ATEX 2D Exd IIC T6~T4 Gb | 普通型(硅油)-30~210℃ | 隔膜密封侧面引出1m | 容室法兰\螺栓\螺母:316L SST
343 | 双法兰液位变送器 | EJA118E-JMSCG-919EA-WH22C2TW00-BA22/KF22 | 横河川仪 | EJA118E/KF | 平法兰HG20592 PN10/16 | 2-inch(50mm) | 法兰:316 SST,膜片和其它：钽; | 1kPa至100kPa(4至400inH2O) | 2线,4~20mA HART | 本地显示及操作 | M20内螺纹，两个电气接口带一个盲塞 | ATEX 2D Exd IIC T6~T4 Gb | 普通型(硅油)-30~210℃ | 隔膜密封侧面引出2m | 容室法兰\螺栓\螺母:316L SST
344 | 双法兰液位变送器 | EJA118E-JMSCG-919EA-WH22C2TW00-BA23/KF22 | 横河川仪 | EJA118E/KF | 平法兰HG20592 PN10/16 | 2-inch(50mm) | 法兰:316 SST,膜片和其它：钽; | 1kPa至100kPa(4至400inH2O) | 2线,4~20mA HART | 本地显示及操作 | M20内螺纹，两个电气接口带一个盲塞 | ATEX 2D Exd IIC T6~T4 Gb | 普通型(硅油)-30~210℃ | 隔膜密封侧面引出3m | 容室法兰\螺栓\螺母:316L SST
345 | 双法兰液位变送器 | EJA118E-JMSCG-919EA-WH22C2TW00-BA24/KF22 | 横河川仪 | EJA118E/KF | 平法兰HG20592 PN10/16 | 2-inch(50mm) | 法兰:316 SST,膜片和其它：钽; | 1kPa至100kPa(4至400inH2O) | 2线,4~20mA HART | 本地显示及操作 | M20内螺纹，两个电气接口带一个盲塞 | ATEX 2D Exd IIC T6~T4 Gb | 普通型(硅油)-30~210℃ | 隔膜密封侧面引出4m | 容室法兰\螺栓\螺母:316L SST
346 | 双法兰液位变送器 | EJA118E-JMSCG-919EA-WH22C2TW00-BA25/KF22 | 横河川仪 | EJA118E/KF | 平法兰HG20592 PN10/16 | 2-inch(50mm) | 法兰:316 SST,膜片和其它：钽; | 1kPa至100kPa(4至400inH2O) | 2线,4~20mA HART | 本地显示及操作 | M20内螺纹，两个电气接口带一个盲塞 | ATEX 2D Exd IIC T6~T4 Gb | 普通型(硅油)-30~210℃ | 隔膜密封侧面引出5m | 容室法兰\螺栓\螺母:316L SST
347 | 双法兰液位变送器 | EJA118E-JMSCG-919EA-WH22C2TW00-BA26/KF22 | 横河川仪 | EJA118E/KF | 平法兰HG20592 PN10/16 | 2-inch(50mm) | 法兰:316 SST,膜片和其它：钽; | 1kPa至100kPa(4至400inH2O) | 2线,4~20mA HART | 本地显示及操作 | M20内螺纹，两个电气接口带一个盲塞 | ATEX 2D Exd IIC T6~T4 Gb | 普通型(硅油)-30~210℃ | 隔膜密封侧面引出6m | 容室法兰\螺栓\螺母:316L SST
348 | 双法兰液位变送器 | EJA118E-JMSCG-919EA-WH22C2TW00-BA27/KF22 | 横河川仪 | EJA118E/KF | 平法兰HG20592 PN10/16 | 2-inch(50mm) | 法兰:316 SST,膜片和其它：钽; | 1kPa至100kPa(4至400inH2O) | 2线,4~20mA HART | 本地显示及操作 | M20内螺纹，两个电气接口带一个盲塞 | ATEX 2D Exd IIC T6~T4 Gb | 普通型(硅油)-30~210℃ | 隔膜密封侧面引出7m | 容室法兰\螺栓\螺母:316L SST
349 | 双法兰液位变送器 | EJA118E-JMSCG-919EA-WH22C2UW00-BA21/KF22 | 横河川仪 | EJA118E/KF | 平法兰HG20592 PN10/16 | 2-inch(50mm) | 法兰:316 SST,膜片和其它：钛; | 1kPa至100kPa(4至400inH2O) | 2线,4~20mA HART | 本地显示及操作 | M20内螺纹，两个电气接口带一个盲塞 | ATEX 2D Exd IIC T6~T4 Gb | 普通型(硅油)-30~210℃ | 隔膜密封侧面引出1m | 容室法兰\螺栓\螺母:316L SST
350 | 双法兰液位变送器 | EJA118E-JMSCG-919EA-WH22C2UW00-BA22/KF22 | 横河川仪 | EJA118E/KF | 平法兰HG20592 PN10/16 | 2-inch(50mm) | 法兰:316 SST,膜片和其它：钛; | 1kPa至100kPa(4至400inH2O) | 2线,4~20mA HART | 本地显示及操作 | M20内螺纹，两个电气接口带一个盲塞 | ATEX 2D Exd IIC T6~T4 Gb | 普通型(硅油)-30~210℃ | 隔膜密封侧面引出2m | 容室法兰\螺栓\螺母:316L SST
351 | 双法兰液位变送器 | EJA118E-JMSCG-919EA-WH22C2UW00-BA23/KF22 | 横河川仪 | EJA118E/KF | 平法兰HG20592 PN10/16 | 2-inch(50mm) | 法兰:316 SST,膜片和其它：钛; | 1kPa至100kPa(4至400inH2O) | 2线,4~20mA HART | 本地显示及操作 | M20内螺纹，两个电气接口带一个盲塞 | ATEX 2D Exd IIC T6~T4 Gb | 普通型(硅油)-30~210℃ | 隔膜密封侧面引出3m | 容室法兰\螺栓\螺母:316L SST
352 | 双法兰液位变送器 | EJA118E-JMSCG-919EA-WH22C2UW00-BA24/KF22 | 横河川仪 | EJA118E/KF | 平法兰HG20592 PN10/16 | 2-inch(50mm) | 法兰:316 SST,膜片和其它：钛; | 1kPa至100kPa(4至400inH2O) | 2线,4~20mA HART | 本地显示及操作 | M20内螺纹，两个电气接口带一个盲塞 | ATEX 2D Exd IIC T6~T4 Gb | 普通型(硅油)-30~210℃ | 隔膜密封侧面引出4m | 容室法兰\螺栓\螺母:316L SST
353 | 双法兰液位变送器 | EJA118E-JMSCG-919EA-WH22C2UW00-BA25/KF22 | 横河川仪 | EJA118E/KF | 平法兰HG20592 PN10/16 | 2-inch(50mm) | 法兰:316 SST,膜片和其它：钛; | 1kPa至100kPa(4至400inH2O) | 2线,4~20mA HART | 本地显示及操作 | M20内螺纹，两个电气接口带一个盲塞 | ATEX 2D Exd IIC T6~T4 Gb | 普通型(硅油)-30~210℃ | 隔膜密封侧面引出5m | 容室法兰\螺栓\螺母:316L SST
354 | 双法兰液位变送器 | EJA118E-JMSCG-919EA-WH22C2UW00-BA26/KF22 | 横河川仪 | EJA118E/KF | 平法兰HG20592 PN10/16 | 2-inch(50mm) | 法兰:316 SST,膜片和其它：钛; | 1kPa至100kPa(4至400inH2O) | 2线,4~20mA HART | 本地显示及操作 | M20内螺纹，两个电气接口带一个盲塞 | ATEX 2D Exd IIC T6~T4 Gb | 普通型(硅油)-30~210℃ | 隔膜密封侧面引出6m | 容室法兰\螺栓\螺母:316L SST
355 | 双法兰液位变送器 | EJA118E-JMSCG-919EA-WH22C2UW00-BA27/KF22 | 横河川仪 | EJA118E/KF | 平法兰HG20592 PN10/16 | 2-inch(50mm) | 法兰:316 SST,膜片和其它：钛; | 1kPa至100kPa(4至400inH2O) | 2线,4~20mA HART | 本地显示及操作 | M20内螺纹，两个电气接口带一个盲塞 | ATEX 2D Exd IIC T6~T4 Gb | 普通型(硅油)-30~210℃ | 隔膜密封侧面引出7m | 容室法兰\螺栓\螺母:316L SST
356 | 双法兰液位变送器 | EJA118E-JMSCJ-919EA-WH23B2SW00-BA21/KF22 | 横河川仪 | EJA118E/KF | 平法兰HG20592 PN10/16 | 3-inch(80mm) | 法兰:304 SST,膜片和其它：316 SST; | 1kPa至100kPa(4至400inH2O) | 2线,4~20mA HART | 本地显示及操作 | M20内螺纹，两个电气接口带一个盲塞 | ATEX 2D Exd IIC T6~T4 Gb | 普通型(硅油)-30~210℃ | 隔膜密封侧面引出1m | 容室法兰\螺栓\螺母:B7(普通场合选用此即可)
357 | 双法兰液位变送器 | EJA118E-JMSCJ-919EA-WH23B2SW00-BA22/KF22 | 横河川仪 | EJA118E/KF | 平法兰HG20592 PN10/16 | 3-inch(80mm) | 法兰:304 SST,膜片和其它：316 SST; | 1kPa至100kPa(4至400inH2O) | 2线,4~20mA HART | 本地显示及操作 | M20内螺纹，两个电气接口带一个盲塞 | ATEX 2D Exd IIC T6~T4 Gb | 普通型(硅油)-30~210℃ | 隔膜密封侧面引出2m | 容室法兰\螺栓\螺母:B7(普通场合选用此即可)
358 | 双法兰液位变送器 | EJA118E-JMSCJ-919EA-WH23B2SW00-BA23/KF22 | 横河川仪 | EJA118E/KF | 平法兰HG20592 PN10/16 | 3-inch(80mm) | 法兰:304 SST,膜片和其它：316 SST; | 1kPa至100kPa(4至400inH2O) | 2线,4~20mA HART | 本地显示及操作 | M20内螺纹，两个电气接口带一个盲塞 | ATEX 2D Exd IIC T6~T4 Gb | 普通型(硅油)-30~210℃ | 隔膜密封侧面引出3m | 容室法兰\螺栓\螺母:B7(普通场合选用此即可)
359 | 双法兰液位变送器 | EJA118E-JMSCJ-919EA-WH23B2SW00-BA24/KF22 | 横河川仪 | EJA118E/KF | 平法兰HG20592 PN10/16 | 3-inch(80mm) | 法兰:304 SST,膜片和其它：316 SST; | 1kPa至100kPa(4至400inH2O) | 2线,4~20mA HART | 本地显示及操作 | M20内螺纹，两个电气接口带一个盲塞 | ATEX 2D Exd IIC T6~T4 Gb | 普通型(硅油)-30~210℃ | 隔膜密封侧面引出4m | 容室法兰\螺栓\螺母:B7(普通场合选用此即可)
360 | 双法兰液位变送器 | EJA118E-JMSCJ-919EA-WH23B2SW00-BA25/KF22 | 横河川仪 | EJA118E/KF | 平法兰HG20592 PN10/16 | 3-inch(80mm) | 法兰:304 SST,膜片和其它：316 SST; | 1kPa至100kPa(4至400inH2O) | 2线,4~20mA HART | 本地显示及操作 | M20内螺纹，两个电气接口带一个盲塞 | ATEX 2D Exd IIC T6~T4 Gb | 普通型(硅油)-30~210℃ | 隔膜密封侧面引出5m | 容室法兰\螺栓\螺母:B7(普通场合选用此即可)
361 | 双法兰液位变送器 | EJA118E-JMSCJ-919EA-WH23B2SW00-BA26/KF22 | 横河川仪 | EJA118E/KF | 平法兰HG20592 PN10/16 | 3-inch(80mm) | 法兰:304 SST,膜片和其它：316 SST; | 1kPa至100kPa(4至400inH2O) | 2线,4~20mA HART | 本地显示及操作 | M20内螺纹，两个电气接口带一个盲塞 | ATEX 2D Exd IIC T6~T4 Gb | 普通型(硅油)-30~210℃ | 隔膜密封侧面引出6m | 容室法兰\螺栓\螺母:B7(普通场合选用此即可)
362 | 双法兰液位变送器 | EJA118E-JMSCJ-919EA-WH23B2SW00-BA27/KF22 | 横河川仪 | EJA118E/KF | 平法兰HG20592 PN10/16 | 3-inch(80mm) | 法兰:304 SST,膜片和其它：316 SST; | 1kPa至100kPa(4至400inH2O) | 2线,4~20mA HART | 本地显示及操作 | M20内螺纹，两个电气接口带一个盲塞 | ATEX 2D Exd IIC T6~T4 Gb | 普通型(硅油)-30~210℃ | 隔膜密封侧面引出7m | 容室法兰\螺栓\螺母:B7(普通场合选用此即可)
363 | 双法兰液位变送器 | EJA118E-JMSCJ-919EA-WH23C2SW00-BA21/KF22 | 横河川仪 | EJA118E/KF | 平法兰HG20592 PN10/16 | 3-inch(80mm) | 法兰:316 SST,膜片和其它：316 SST; | 1kPa至100kPa(4至400inH2O) | 2线,4~20mA HART | 本地显示及操作 | M20内螺纹，两个电气接口带一个盲塞 | ATEX 2D Exd IIC T6~T4 Gb | 普通型(硅油)-30~210℃ | 隔膜密封侧面引出1m | 容室法兰\螺栓\螺母:B7(普通场合选用此即可)
364 | 双法兰液位变送器 | EJA118E-JMSCJ-919EA-WH23C2SW00-BA22/KF22 | 横河川仪 | EJA118E/KF | 平法兰HG20592 PN10/16 | 3-inch(80mm) | 法兰:316 SST,膜片和其它：316 SST; | 1kPa至100kPa(4至400inH2O) | 2线,4~20mA HART | 本地显示及操作 | M20内螺纹，两个电气接口带一个盲塞 | ATEX 2D Exd IIC T6~T4 Gb | 普通型(硅油)-30~210℃ | 隔膜密封侧面引出2m | 容室法兰\螺栓\螺母:B7(普通场合选用此即可)
365 | 双法兰液位变送器 | EJA118E-JMSCJ-919EA-WH23C2SW00-BA23/KF22 | 横河川仪 | EJA118E/KF | 平法兰HG20592 PN10/16 | 3-inch(80mm) | 法兰:316 SST,膜片和其它：316 SST; | 1kPa至100kPa(4至400inH2O) | 2线,4~20mA HART | 本地显示及操作 | M20内螺纹，两个电气接口带一个盲塞 | ATEX 2D Exd IIC T6~T4 Gb | 普通型(硅油)-30~210℃ | 隔膜密封侧面引出3m | 容室法兰\螺栓\螺母:B7(普通场合选用此即可)
366 | 双法兰液位变送器 | EJA118E-JMSCJ-919EA-WH23C2SW00-BA24/KF22 | 横河川仪 | EJA118E/KF | 平法兰HG20592 PN10/16 | 3-inch(80mm) | 法兰:316 SST,膜片和其它：316 SST; | 1kPa至100kPa(4至400inH2O) | 2线,4~20mA HART | 本地显示及操作 | M20内螺纹，两个电气接口带一个盲塞 | ATEX 2D Exd IIC T6~T4 Gb | 普通型(硅油)-30~210℃ | 隔膜密封侧面引出4m | 容室法兰\螺栓\螺母:B7(普通场合选用此即可)
367 | 双法兰液位变送器 | EJA118E-JMSCJ-919EA-WH23C2SW00-BA25/KF22 | 横河川仪 | EJA118E/KF | 平法兰HG20592 PN10/16 | 3-inch(80mm) | 法兰:316 SST,膜片和其它：316 SST; | 1kPa至100kPa(4至400inH2O) | 2线,4~20mA HART | 本地显示及操作 | M20内螺纹，两个电气接口带一个盲塞 | ATEX 2D Exd IIC T6~T4 Gb | 普通型(硅油)-30~210℃ | 隔膜密封侧面引出5m | 容室法兰\螺栓\螺母:B7(普通场合选用此即可)
368 | 双法兰液位变送器 | EJA118E-JMSCJ-919EA-WH23C2SW00-BA26/KF22 | 横河川仪 | EJA118E/KF | 平法兰HG20592 PN10/16 | 3-inch(80mm) | 法兰:316 SST,膜片和其它：316 SST; | 1kPa至100kPa(4至400inH2O) | 2线,4~20mA HART | 本地显示及操作 | M20内螺纹，两个电气接口带一个盲塞 | ATEX 2D Exd IIC T6~T4 Gb | 普通型(硅油)-30~210℃ | 隔膜密封侧面引出6m | 容室法兰\螺栓\螺母:B7(普通场合选用此即可)
369 | 双法兰液位变送器 | EJA118E-JMSCJ-919EA-WH23C2SW00-BA27/KF22 | 横河川仪 | EJA118E/KF | 平法兰HG20592 PN10/16 | 3-inch(80mm) | 法兰:316 SST,膜片和其它：316 SST; | 1kPa至100kPa(4至400inH2O) | 2线,4~20mA HART | 本地显示及操作 | M20内螺纹，两个电气接口带一个盲塞 | ATEX 2D Exd IIC T6~T4 Gb | 普通型(硅油)-30~210℃ | 隔膜密封侧面引出7m | 容室法兰\螺栓\螺母:B7(普通场合选用此即可)
370 | 双法兰液位变送器 | EJA118E-JMSCG-919EA-WH23C2HW00-BA21/KF22 | 横河川仪 | EJA118E/KF | 平法兰HG20592 PN10/16 | 3-inch(80mm) | 法兰:316 SST,膜片和其他：哈氏合金C-276; | 1kPa至100kPa(4至400inH2O) | 2线,4~20mA HART | 本地显示及操作 | M20内螺纹，两个电气接口带一个盲塞 | ATEX 2D Exd IIC T6~T4 Gb | 普通型(硅油)-30~210℃ | 隔膜密封侧面引出1m | 容室法兰\螺栓\螺母:316L SST
371 | 双法兰液位变送器 | EJA118E-JMSCG-919EA-WH23C2HW00-BA22/KF22 | 横河川仪 | EJA118E/KF | 平法兰HG20592 PN10/16 | 3-inch(80mm) | 法兰:316 SST,膜片和其他：哈氏合金C-276; | 1kPa至100kPa(4至400inH2O) | 2线,4~20mA HART | 本地显示及操作 | M20内螺纹，两个电气接口带一个盲塞 | ATEX 2D Exd IIC T6~T4 Gb | 普通型(硅油)-30~210℃ | 隔膜密封侧面引出2m | 容室法兰\螺栓\螺母:316L SST
372 | 双法兰液位变送器 | EJA118E-JMSCG-919EA-WH23C2HW00-BA23/KF22 | 横河川仪 | EJA118E/KF | 平法兰HG20592 PN10/16 | 3-inch(80mm) | 法兰:316 SST,膜片和其他：哈氏合金C-276; | 1kPa至100kPa(4至400inH2O) | 2线,4~20mA HART | 本地显示及操作 | M20内螺纹，两个电气接口带一个盲塞 | ATEX 2D Exd IIC T6~T4 Gb | 普通型(硅油)-30~210℃ | 隔膜密封侧面引出3m | 容室法兰\螺栓\螺母:316L SST
373 | 双法兰液位变送器 | EJA118E-JMSCG-919EA-WH23C2HW00-BA24/KF22 | 横河川仪 | EJA118E/KF | 平法兰HG20592 PN10/16 | 3-inch(80mm) | 法兰:316 SST,膜片和其他：哈氏合金C-276; | 1kPa至100kPa(4至400inH2O) | 2线,4~20mA HART | 本地显示及操作 | M20内螺纹，两个电气接口带一个盲塞 | ATEX 2D Exd IIC T6~T4 Gb | 普通型(硅油)-30~210℃ | 隔膜密封侧面引出4m | 容室法兰\螺栓\螺母:316L SST
374 | 双法兰液位变送器 | EJA118E-JMSCG-919EA-WH23C2HW00-BA25/KF22 | 横河川仪 | EJA118E/KF | 平法兰HG20592 PN10/16 | 3-inch(80mm) | 法兰:316 SST,膜片和其他：哈氏合金C-276; | 1kPa至100kPa(4至400inH2O) | 2线,4~20mA HART | 本地显示及操作 | M20内螺纹，两个电气接口带一个盲塞 | ATEX 2D Exd IIC T6~T4 Gb | 普通型(硅油)-30~210℃ | 隔膜密封侧面引出5m | 容室法兰\螺栓\螺母:316L SST
375 | 双法兰液位变送器 | EJA118E-JMSCG-919EA-WH23C2HW00-BA26/KF22 | 横河川仪 | EJA118E/KF | 平法兰HG20592 PN10/16 | 3-inch(80mm) | 法兰:316 SST,膜片和其他：哈氏合金C-276; | 1kPa至100kPa(4至400inH2O) | 2线,4~20mA HART | 本地显示及操作 | M20内螺纹，两个电气接口带一个盲塞 | ATEX 2D Exd IIC T6~T4 Gb | 普通型(硅油)-30~210℃ | 隔膜密封侧面引出6m | 容室法兰\螺栓\螺母:316L SST
376 | 双法兰液位变送器 | EJA118E-JMSCG-919EA-WH23C2HW00-BA27/KF22 | 横河川仪 | EJA118E/KF | 平法兰HG20592 PN10/16 | 3-inch(80mm) | 法兰:316 SST,膜片和其他：哈氏合金C-276; | 1kPa至100kPa(4至400inH2O) | 2线,4~20mA HART | 本地显示及操作 | M20内螺纹，两个电气接口带一个盲塞 | ATEX 2D Exd IIC T6~T4 Gb | 普通型(硅油)-30~210℃ | 隔膜密封侧面引出7m | 容室法兰\螺栓\螺母:316L SST
377 | 双法兰液位变送器 | EJA118E-JMSCG-919EA-WH23C2TW00-BA21/KF22 | 横河川仪 | EJA118E/KF | 平法兰HG20592 PN10/16 | 3-inch(80mm) | 法兰:316 SST,膜片和其它：钽; | 1kPa至100kPa(4至400inH2O) | 2线,4~20mA HART | 本地显示及操作 | M20内螺纹，两个电气接口带一个盲塞 | ATEX 2D Exd IIC T6~T4 Gb | 普通型(硅油)-30~210℃ | 隔膜密封侧面引出1m | 容室法兰\螺栓\螺母:316L SST
378 | 双法兰液位变送器 | EJA118E-JMSCG-919EA-WH23C2TW00-BA22/KF22 | 横河川仪 | EJA118E/KF | 平法兰HG20592 PN10/16 | 3-inch(80mm) | 法兰:316 SST,膜片和其它：钽; | 1kPa至100kPa(4至400inH2O) | 2线,4~20mA HART | 本地显示及操作 | M20内螺纹，两个电气接口带一个盲塞 | ATEX 2D Exd IIC T6~T4 Gb | 普通型(硅油)-30~210℃ | 隔膜密封侧面引出2m | 容室法兰\螺栓\螺母:316L SST
379 | 双法兰液位变送器 | EJA118E-JMSCG-919EA-WH23C2TW00-BA23/KF22 | 横河川仪 | EJA118E/KF | 平法兰HG20592 PN10/16 | 3-inch(80mm) | 法兰:316 SST,膜片和其它：钽; | 1kPa至100kPa(4至400inH2O) | 2线,4~20mA HART | 本地显示及操作 | M20内螺纹，两个电气接口带一个盲塞 | ATEX 2D Exd IIC T6~T4 Gb | 普通型(硅油)-30~210℃ | 隔膜密封侧面引出3m | 容室法兰\螺栓\螺母:316L SST
380 | 双法兰液位变送器 | EJA118E-JMSCG-919EA-WH23C2TW00-BA24/KF22 | 横河川仪 | EJA118E/KF | 平法兰HG20592 PN10/16 | 3-inch(80mm) | 法兰:316 SST,膜片和其它：钽; | 1kPa至100kPa(4至400inH2O) | 2线,4~20mA HART | 本地显示及操作 | M20内螺纹，两个电气接口带一个盲塞 | ATEX 2D Exd IIC T6~T4 Gb | 普通型(硅油)-30~210℃ | 隔膜密封侧面引出4m | 容室法兰\螺栓\螺母:316L SST
381 | 双法兰液位变送器 | EJA118E-JMSCG-919EA-WH23C2TW00-BA25/KF22 | 横河川仪 | EJA118E/KF | 平法兰HG20592 PN10/16 | 3-inch(80mm) | 法兰:316 SST,膜片和其它：钽; | 1kPa至100kPa(4至400inH2O) | 2线,4~20mA HART | 本地显示及操作 | M20内螺纹，两个电气接口带一个盲塞 | ATEX 2D Exd IIC T6~T4 Gb | 普通型(硅油)-30~210℃ | 隔膜密封侧面引出5m | 容室法兰\螺栓\螺母:316L SST
382 | 双法兰液位变送器 | EJA118E-JMSCG-919EA-WH23C2TW00-BA26/KF22 | 横河川仪 | EJA118E/KF | 平法兰HG20592 PN10/16 | 3-inch(80mm) | 法兰:316 SST,膜片和其它：钽; | 1kPa至100kPa(4至400inH2O) | 2线,4~20mA HART | 本地显示及操作 | M20内螺纹，两个电气接口带一个盲塞 | ATEX 2D Exd IIC T6~T4 Gb | 普通型(硅油)-30~210℃ | 隔膜密封侧面引出6m | 容室法兰\螺栓\螺母:316L SST
383 | 双法兰液位变送器 | EJA118E-JMSCG-919EA-WH23C2TW00-BA27/KF22 | 横河川仪 | EJA118E/KF | 平法兰HG20592 PN10/16 | 3-inch(80mm) | 法兰:316 SST,膜片和其它：钽; | 1kPa至100kPa(4至400inH2O) | 2线,4~20mA HART | 本地显示及操作 | M20内螺纹，两个电气接口带一个盲塞 | ATEX 2D Exd IIC T6~T4 Gb | 普通型(硅油)-30~210℃ | 隔膜密封侧面引出7m | 容室法兰\螺栓\螺母:316L SST
384 | 双法兰液位变送器 | EJA118E-JMSCG-919EA-WH23C2UW00-BA21/KF22 | 横河川仪 | EJA118E/KF | 平法兰HG20592 PN10/16 | 3-inch(80mm) | 法兰:316 SST,膜片和其它：钛; | 1kPa至100kPa(4至400inH2O) | 2线,4~20mA HART | 本地显示及操作 | M20内螺纹，两个电气接口带一个盲塞 | ATEX 2D Exd IIC T6~T4 Gb | 普通型(硅油)-30~210℃ | 隔膜密封侧面引出1m | 容室法兰\螺栓\螺母:316L SST
385 | 双法兰液位变送器 | EJA118E-JMSCG-919EA-WH23C2UW00-BA22/KF22 | 横河川仪 | EJA118E/KF | 平法兰HG20592 PN10/16 | 3-inch(80mm) | 法兰:316 SST,膜片和其它：钛; | 1kPa至100kPa(4至400inH2O) | 2线,4~20mA HART | 本地显示及操作 | M20内螺纹，两个电气接口带一个盲塞 | ATEX 2D Exd IIC T6~T4 Gb | 普通型(硅油)-30~210℃ | 隔膜密封侧面引出2m | 容室法兰\螺栓\螺母:316L SST
386 | 双法兰液位变送器 | EJA118E-JMSCG-919EA-WH23C2UW00-BA23/KF22 | 横河川仪 | EJA118E/KF | 平法兰HG20592 PN10/16 | 3-inch(80mm) | 法兰:316 SST,膜片和其它：钛; | 1kPa至100kPa(4至400inH2O) | 2线,4~20mA HART | 本地显示及操作 | M20内螺纹，两个电气接口带一个盲塞 | ATEX 2D Exd IIC T6~T4 Gb | 普通型(硅油)-30~210℃ | 隔膜密封侧面引出3m | 容室法兰\螺栓\螺母:316L SST
387 | 双法兰液位变送器 | EJA118E-JMSCG-919EA-WH23C2UW00-BA24/KF22 | 横河川仪 | EJA118E/KF | 平法兰HG20592 PN10/16 | 3-inch(80mm) | 法兰:316 SST,膜片和其它：钛; | 1kPa至100kPa(4至400inH2O) | 2线,4~20mA HART | 本地显示及操作 | M20内螺纹，两个电气接口带一个盲塞 | ATEX 2D Exd IIC T6~T4 Gb | 普通型(硅油)-30~210℃ | 隔膜密封侧面引出4m | 容室法兰\螺栓\螺母:316L SST
388 | 双法兰液位变送器 | EJA118E-JMSCG-919EA-WH23C2UW00-BA25/KF22 | 横河川仪 | EJA118E/KF | 平法兰HG20592 PN10/16 | 3-inch(80mm) | 法兰:316 SST,膜片和其它：钛; | 1kPa至100kPa(4至400inH2O) | 2线,4~20mA HART | 本地显示及操作 | M20内螺纹，两个电气接口带一个盲塞 | ATEX 2D Exd IIC T6~T4 Gb | 普通型(硅油)-30~210℃ | 隔膜密封侧面引出5m | 容室法兰\螺栓\螺母:316L SST
389 | 双法兰液位变送器 | EJA118E-JMSCG-919EA-WH23C2UW00-BA26/KF22 | 横河川仪 | EJA118E/KF | 平法兰HG20592 PN10/16 | 3-inch(80mm) | 法兰:316 SST,膜片和其它：钛; | 1kPa至100kPa(4至400inH2O) | 2线,4~20mA HART | 本地显示及操作 | M20内螺纹，两个电气接口带一个盲塞 | ATEX 2D Exd IIC T6~T4 Gb | 普通型(硅油)-30~210℃ | 隔膜密封侧面引出6m | 容室法兰\螺栓\螺母:316L SST
390 | 双法兰液位变送器 | EJA118E-JMSCG-919EA-WH23C2UW00-BA27/KF22 | 横河川仪 | EJA118E/KF | 平法兰HG20592 PN10/16 | 3-inch(80mm) | 法兰:316 SST,膜片和其它：钛; | 1kPa至100kPa(4至400inH2O) | 2线,4~20mA HART | 本地显示及操作 | M20内螺纹，两个电气接口带一个盲塞 | ATEX 2D Exd IIC T6~T4 Gb | 普通型(硅油)-30~210℃ | 隔膜密封侧面引出7m | 容室法兰\螺栓\螺母:316L SST
391 | 双法兰液位变送器 | 3051DP2A22A1BS2M5B4D4C1HR5+1199WDAB4KFFWGGDA00+1199MDC52KFFWGGDA00 | 艾默生 | 3051DP+2*1199 | 平齐式法兰密封件HG20592(对应 EN 1092-1) | 2寸、DN50(HG20615、HG20592) | 全部316L SST材质 | -62.2kPa至62.2kPa(-250至250inH2O) | 2线,4~20mA HART | 本地显示和模拟零点量程调整 | M20*1.5 | 无认证 | 硅油-45至205℃ | 低压侧:直接连接,高压侧:1m,1.092mm内径 | 共平面式316法兰,316排气阀,隔膜316L SST
392 | 双法兰液位变送器 | 3051DP2A22A1BS2M5B4D4C1HR5+1199WDAB4KFFWGGDA00+1199MDC53KFFWGGDA00 | 艾默生 | 3051DP+2*1199 | 平齐式法兰密封件HG20592(对应 EN 1092-1) | 2寸、DN50(HG20615、HG20592) | 全部316L SST材质 | -62.2kPa至62.2kPa(-250至250inH2O) | 2线,4~20mA HART | 本地显示和模拟零点量程调整 | M20*1.5 | 无认证 | 硅油-45至205℃ | 低压侧:直接连接,高压侧:1.5m,1.092mm内径 | 共平面式316法兰,316排气阀,隔膜316L SST
393 | 双法兰液位变送器 | 3051DP2A22A1BS2M5B4D4C1HR5+1199WDAB4KFFWGGDA00+1199MDC54KFFWGGDA00 | 艾默生 | 3051DP+2*1199 | 平齐式法兰密封件HG20592(对应 EN 1092-1) | 2寸、DN50(HG20615、HG20592) | 全部316L SST材质 | -62.2kPa至62.2kPa(-250至250inH2O) | 2线,4~20mA HART | 本地显示和模拟零点量程调整 | M20*1.5 | 无认证 | 硅油-45至205℃ | 低压侧:直接连接,高压侧:2m,1.092mm内径 | 共平面式316法兰,316排气阀,隔膜316L SST
394 | 双法兰液位变送器 | 3051DP2A22A1BS2M5B4D4C1HR5+1199WDAB4KFFWGGDA00+1199MDC55KFFWGGDA00 | 艾默生 | 3051DP+2*1199 | 平齐式法兰密封件HG20592(对应 EN 1092-1) | 2寸、DN50(HG20615、HG20592) | 全部316L SST材质 | -62.2kPa至62.2kPa(-250至250inH2O) | 2线,4~20mA HART | 本地显示和模拟零点量程调整 | M20*1.5 | 无认证 | 硅油-45至205℃ | 低压侧:直接连接,高压侧:2.5m,1.092mm内径 | 共平面式316法兰,316排气阀,隔膜316L SST
395 | 双法兰液位变送器 | 3051DP2A22A1BS2M5B4D4C1HR5+1199WDAB4KFFWGGDA00+1199MDC56KFFWGGDA00 | 艾默生 | 3051DP+2*1199 | 平齐式法兰密封件HG20592(对应 EN 1092-1) | 2寸、DN50(HG20615、HG20592) | 全部316L SST材质 | -62.2kPa至62.2kPa(-250至250inH2O) | 2线,4~20mA HART | 本地显示和模拟零点量程调整 | M20*1.5 | 无认证 | 硅油-45至205℃ | 低压侧:直接连接,高压侧:3m,1.092mm内径 | 共平面式316法兰,316排气阀,隔膜316L SST
396 | 双法兰液位变送器 | 3051DP2A22A1BS2M5B4D4C1HR5+1199WDAB4KFFWGGDA00+1199MDC57KFFWGGDA00 | 艾默生 | 3051DP+2*1199 | 平齐式法兰密封件HG20592(对应 EN 1092-1) | 2寸、DN50(HG20615、HG20592) | 全部316L SST材质 | -62.2kPa至62.2kPa(-250至250inH2O) | 2线,4~20mA HART | 本地显示和模拟零点量程调整 | M20*1.5 | 无认证 | 硅油-45至205℃ | 低压侧:直接连接,高压侧:3.5m,1.092mm内径 | 共平面式316法兰,316排气阀,隔膜316L SST
397 | 双法兰液位变送器 | 3051DP2A22A1BS2M5B4D4C1HR5+1199WDAB4KFFWGGDA00+1199MDC58KFFWGGDA00 | 艾默生 | 3051DP+2*1199 | 平齐式法兰密封件HG20592(对应 EN 1092-1) | 2寸、DN50(HG20615、HG20592) | 全部316L SST材质 | -62.2kPa至62.2kPa(-250至250inH2O) | 2线,4~20mA HART | 本地显示和模拟零点量程调整 | M20*1.5 | 无认证 | 硅油-45至205℃ | 低压侧:直接连接,高压侧:4m,1.092mm内径 | 共平面式316法兰,316排气阀,隔膜316L SST
398 | 双法兰液位变送器 | 3051DP2A22A1BS2M5B4D4C1HR5+1199WDAB4KFFWGGDA00+1199MDC15KFFWGGDA00 | 艾默生 | 3051DP+2*1199 | 平齐式法兰密封件HG20592(对应 EN 1092-1) | 2寸、DN50(HG20615、HG20592) | 全部316L SST材质 | -62.2kPa至62.2kPa(-250至250inH2O) | 2线,4~20mA HART | 本地显示和模拟零点量程调整 | M20*1.5 | 无认证 | 硅油-45至205℃ | 低压侧:直接连接,高压侧:4.5m,1.092mm内径 | 共平面式316法兰,316排气阀,隔膜316L SST
399 | 双法兰液位变送器 | 3051DP2A22A1BS2M5B4D4C1HR5+1199WDAB4KFFWGGDA00+1199MDC59KFFWGGDA00 | 艾默生 | 3051DP+2*1199 | 平齐式法兰密封件HG20592(对应 EN 1092-1) | 2寸、DN50(HG20615、HG20592) | 全部316L SST材质 | -62.2kPa至62.2kPa(-250至250inH2O) | 2线,4~20mA HART | 本地显示和模拟零点量程调整 | M20*1.5 | 无认证 | 硅油-45至205℃ | 低压侧:直接连接,高压侧:5m,1.092mm内径 | 共平面式316法兰,316排气阀,隔膜316L SST
400 | 双法兰液位变送器 | 3051DP2A22A1BS2M5B4D4C1HR5+1199WDAB4KFFWGGDA00+1199MDC20KFFWGGDA00 | 艾默生 | 3051DP+2*1199 | 平齐式法兰密封件HG20592(对应 EN 1092-1) | 2寸、DN50(HG20615、HG20592) | 全部316L SST材质 | -62.2kPa至62.2kPa(-250至250inH2O) | 2线,4~20mA HART | 本地显示和模拟零点量程调整 | M20*1.5 | 无认证 | 硅油-45至205℃ | 低压侧:直接连接,高压侧:6.1m,1.092mm内径 | 共平面式316法兰,316排气阀,隔膜316L SST
401 | 双法兰液位变送器 | 3051DP2A22A1BS2M5B4D4C1HR5+1199WDAB4KFFWGGDB00+1199MDC52KFFWGGDB00 | 艾默生 | 3051DP+2*1199 | 平齐式法兰密封件HG20592(对应 EN 1092-1) | 2寸、DN50(HG20615、HG20592) | C-276接液部件;316L SST上套及法兰 | -62.2kPa至62.2kPa(-250至250inH2O) | 2线,4~20mA HART | 本地显示和模拟零点量程调整 | M20*1.5 | 无认证 | 硅油-45至205℃ | 低压侧:直接连接,高压侧:1m,1.092mm内径 | 共平面式316法兰,316排气阀,隔膜316L SST
402 | 双法兰液位变送器 | 3051DP2A22A1BS2M5B4D4C1HR5+1199WDAB4KFFWGGDB00+1199MDC53KFFWGGDB00 | 艾默生 | 3051DP+2*1199 | 平齐式法兰密封件HG20592(对应 EN 1092-1) | 2寸、DN50(HG20615、HG20592) | C-276接液部件;316L SST上套及法兰 | -62.2kPa至62.2kPa(-250至250inH2O) | 2线,4~20mA HART | 本地显示和模拟零点量程调整 | M20*1.5 | 无认证 | 硅油-45至205℃ | 低压侧:直接连接,高压侧:1.5m,1.092mm内径 | 共平面式316法兰,316排气阀,隔膜316L SST
403 | 双法兰液位变送器 | 3051DP2A22A1BS2M5B4D4C1HR5+1199WDAB4KFFWGGDB00+1199MDC54KFFWGGDB00 | 艾默生 | 3051DP+2*1199 | 平齐式法兰密封件HG20592(对应 EN 1092-1) | 2寸、DN50(HG20615、HG20592) | C-276接液部件;316L SST上套及法兰 | -62.2kPa至62.2kPa(-250至250inH2O) | 2线,4~20mA HART | 本地显示和模拟零点量程调整 | M20*1.5 | 无认证 | 硅油-45至205℃ | 低压侧:直接连接,高压侧:2m,1.092mm内径 | 共平面式316法兰,316排气阀,隔膜316L SST
404 | 双法兰液位变送器 | 3051DP2A22A1BS2M5B4D4C1HR5+1199WDAB4KFFWGGDB00+1199MDC55KFFWGGDB00 | 艾默生 | 3051DP+2*1199 | 平齐式法兰密封件HG20592(对应 EN 1092-1) | 2寸、DN50(HG20615、HG20592) | C-276接液部件;316L SST上套及法兰 | -62.2kPa至62.2kPa(-250至250inH2O) | 2线,4~20mA HART | 本地显示和模拟零点量程调整 | M20*1.5 | 无认证 | 硅油-45至205℃ | 低压侧:直接连接,高压侧:2.5m,1.092mm内径 | 共平面式316法兰,316排气阀,隔膜316L SST
405 | 双法兰液位变送器 | 3051DP2A22A1BS2M5B4D4C1HR5+1199WDAB4KFFWGGDB00+1199MDC56KFFWGGDB00 | 艾默生 | 3051DP+2*1199 | 平齐式法兰密封件HG20592(对应 EN 1092-1) | 2寸、DN50(HG20615、HG20592) | C-276接液部件;316L SST上套及法兰 | -62.2kPa至62.2kPa(-250至250inH2O) | 2线,4~20mA HART | 本地显示和模拟零点量程调整 | M20*1.5 | 无认证 | 硅油-45至205℃ | 低压侧:直接连接,高压侧:3m,1.092mm内径 | 共平面式316法兰,316排气阀,隔膜316L SST
406 | 双法兰液位变送器 | 3051DP2A22A1BS2M5B4D4C1HR5+1199WDAB4KFFWGGDB00+1199MDC57KFFWGGDB00 | 艾默生 | 3051DP+2*1199 | 平齐式法兰密封件HG20592(对应 EN 1092-1) | 2寸、DN50(HG20615、HG20592) | C-276接液部件;316L SST上套及法兰 | -62.2kPa至62.2kPa(-250至250inH2O) | 2线,4~20mA HART | 本地显示和模拟零点量程调整 | M20*1.5 | 无认证 | 硅油-45至205℃ | 低压侧:直接连接,高压侧:3.5m,1.092mm内径 | 共平面式316法兰,316排气阀,隔膜316L SST
407 | 双法兰液位变送器 | 3051DP2A22A1BS2M5B4D4C1HR5+1199WDAB4KFFWGGDB00+1199MDC58KFFWGGDB00 | 艾默生 | 3051DP+2*1199 | 平齐式法兰密封件HG20592(对应 EN 1092-1) | 2寸、DN50(HG20615、HG20592) | C-276接液部件;316L SST上套及法兰 | -62.2kPa至62.2kPa(-250至250inH2O) | 2线,4~20mA HART | 本地显示和模拟零点量程调整 | M20*1.5 | 无认证 | 硅油-45至205℃ | 低压侧:直接连接,高压侧:4m,1.092mm内径 | 共平面式316法兰,316排气阀,隔膜316L SST
408 | 双法兰液位变送器 | 3051DP2A22A1BS2M5B4D4C1HR5+1199WDAB4KFFWGGDB00+1199MDC15KFFWGGDB00 | 艾默生 | 3051DP+2*1199 | 平齐式法兰密封件HG20592(对应 EN 1092-1) | 2寸、DN50(HG20615、HG20592) | C-276接液部件;316L SST上套及法兰 | -62.2kPa至62.2kPa(-250至250inH2O) | 2线,4~20mA HART | 本地显示和模拟零点量程调整 | M20*1.5 | 无认证 | 硅油-45至205℃ | 低压侧:直接连接,高压侧:4.5m,1.092mm内径 | 共平面式316法兰,316排气阀,隔膜316L SST
409 | 双法兰液位变送器 | 3051DP2A22A1BS2M5B4D4C1HR5+1199WDAB4KFFWGGDB00+1199MDC59KFFWGGDB00 | 艾默生 | 3051DP+2*1199 | 平齐式法兰密封件HG20592(对应 EN 1092-1) | 2寸、DN50(HG20615、HG20592) | C-276接液部件;316L SST上套及法兰 | -62.2kPa至62.2kPa(-250至250inH2O) | 2线,4~20mA HART | 本地显示和模拟零点量程调整 | M20*1.5 | 无认证 | 硅油-45至205℃ | 低压侧:直接连接,高压侧:5m,1.092mm内径 | 共平面式316法兰,316排气阀,隔膜316L SST
410 | 双法兰液位变送器 | 3051DP2A22A1BS2M5B4D4C1HR5+1199WDAB4KFFWGGDB00+1199MDC20KFFWGGDB00 | 艾默生 | 3051DP+2*1199 | 平齐式法兰密封件HG20592(对应 EN 1092-1) | 2寸、DN50(HG20615、HG20592) | C-276接液部件;316L SST上套及法兰 | -62.2kPa至62.2kPa(-250至250inH2O) | 2线,4~20mA HART | 本地显示和模拟零点量程调整 | M20*1.5 | 无认证 | 硅油-45至205℃ | 低压侧:直接连接,高压侧:6.1m,1.092mm内径 | 共平面式316法兰,316排气阀,隔膜316L SST
411 | 双法兰液位变送器 | 3051DP2A22A1BS2M5B4D4C1HR5+1199WDAB4KFFWGGDC00+1199MDC52KFFWGGDC00 | 艾默生 | 3051DP+2*1199 | 平齐式法兰密封件HG20592(对应 EN 1092-1) | 2寸、DN50(HG20615、HG20592) | 钽 接液部件;316L SST上套及法兰 | -62.2kPa至62.2kPa(-250至250inH2O) | 2线,4~20mA HART | 本地显示和模拟零点量程调整 | M20*1.5 | 无认证 | 硅油-45至205℃ | 低压侧:直接连接,高压侧:1m,1.092mm内径 | 共平面式316法兰,316排气阀,隔膜316L SST
412 | 双法兰液位变送器 | 3051DP2A22A1BS2M5B4D4C1HR5+1199WDAB4KFFWGGDC00+1199MDC53KFFWGGDC00 | 艾默生 | 3051DP+2*1199 | 平齐式法兰密封件HG20592(对应 EN 1092-1) | 2寸、DN50(HG20615、HG20592) | 钽 接液部件;316L SST上套及法兰 | -62.2kPa至62.2kPa(-250至250inH2O) | 2线,4~20mA HART | 本地显示和模拟零点量程调整 | M20*1.5 | 无认证 | 硅油-45至205℃ | 低压侧:直接连接,高压侧:1.5m,1.092mm内径 | 共平面式316法兰,316排气阀,隔膜316L SST
413 | 双法兰液位变送器 | 3051DP2A22A1BS2M5B4D4C1HR5+1199WDAB4KFFWGGDC00+1199MDC54KFFWGGDC00 | 艾默生 | 3051DP+2*1199 | 平齐式法兰密封件HG20592(对应 EN 1092-1) | 2寸、DN50(HG20615、HG20592) | 钽 接液部件;316L SST上套及法兰 | -62.2kPa至62.2kPa(-250至250inH2O) | 2线,4~20mA HART | 本地显示和模拟零点量程调整 | M20*1.5 | 无认证 | 硅油-45至205℃ | 低压侧:直接连接,高压侧:2m,1.092mm内径 | 共平面式316法兰,316排气阀,隔膜316L SST
414 | 双法兰液位变送器 | 3051DP2A22A1BS2M5B4D4C1HR5+1199WDAB4KFFWGGDC00+1199MDC55KFFWGGDC00 | 艾默生 | 3051DP+2*1199 | 平齐式法兰密封件HG20592(对应 EN 1092-1) | 2寸、DN50(HG20615、HG20592) | 钽 接液部件;316L SST上套及法兰 | -62.2kPa至62.2kPa(-250至250inH2O) | 2线,4~20mA HART | 本地显示和模拟零点量程调整 | M20*1.5 | 无认证 | 硅油-45至205℃ | 低压侧:直接连接,高压侧:2.5m,1.092mm内径 | 共平面式316法兰,316排气阀,隔膜316L SST
415 | 双法兰液位变送器 | 3051DP2A22A1BS2M5B4D4C1HR5+1199WDAB4KFFWGGDC00+1199MDC56KFFWGGDC00 | 艾默生 | 3051DP+2*1199 | 平齐式法兰密封件HG20592(对应 EN 1092-1) | 2寸、DN50(HG20615、HG20592) | 钽 接液部件;316L SST上套及法兰 | -62.2kPa至62.2kPa(-250至250inH2O) | 2线,4~20mA HART | 本地显示和模拟零点量程调整 | M20*1.5 | 无认证 | 硅油-45至205℃ | 低压侧:直接连接,高压侧:3m,1.092mm内径 | 共平面式316法兰,316排气阀,隔膜316L SST
416 | 双法兰液位变送器 | 3051DP2A22A1BS2M5B4D4C1HR5+1199WDAB4KFFWGGDC00+1199MDC57KFFWGGDC00 | 艾默生 | 3051DP+2*1199 | 平齐式法兰密封件HG20592(对应 EN 1092-1) | 2寸、DN50(HG20615、HG20592) | 钽 接液部件;316L SST上套及法兰 | -62.2kPa至62.2kPa(-250至250inH2O) | 2线,4~20mA HART | 本地显示和模拟零点量程调整 | M20*1.5 | 无认证 | 硅油-45至205℃ | 低压侧:直接连接,高压侧:3.5m,1.092mm内径 | 共平面式316法兰,316排气阀,隔膜316L SST
417 | 双法兰液位变送器 | 3051DP2A22A1BS2M5B4D4C1HR5+1199WDAB4KFFWGGDC00+1199MDC58KFFWGGDC00 | 艾默生 | 3051DP+2*1199 | 平齐式法兰密封件HG20592(对应 EN 1092-1) | 2寸、DN50(HG20615、HG20592) | 钽 接液部件;316L SST上套及法兰 | -62.2kPa至62.2kPa(-250至250inH2O) | 2线,4~20mA HART | 本地显示和模拟零点量程调整 | M20*1.5 | 无认证 | 硅油-45至205℃ | 低压侧:直接连接,高压侧:4m,1.092mm内径 | 共平面式316法兰,316排气阀,隔膜316L SST
418 | 双法兰液位变送器 | 3051DP2A22A1BS2M5B4D4C1HR5+1199WDAB4KFFWGGDC00+1199MDC15KFFWGGDC00 | 艾默生 | 3051DP+2*1199 | 平齐式法兰密封件HG20592(对应 EN 1092-1) | 2寸、DN50(HG20615、HG20592) | 钽 接液部件;316L SST上套及法兰 | -62.2kPa至62.2kPa(-250至250inH2O) | 2线,4~20mA HART | 本地显示和模拟零点量程调整 | M20*1.5 | 无认证 | 硅油-45至205℃ | 低压侧:直接连接,高压侧:4.5m,1.092mm内径 | 共平面式316法兰,316排气阀,隔膜316L SST
419 | 双法兰液位变送器 | 3051DP2A22A1BS2M5B4D4C1HR5+1199WDAB4KFFWGGDC00+1199MDC59KFFWGGDC00 | 艾默生 | 3051DP+2*1199 | 平齐式法兰密封件HG20592(对应 EN 1092-1) | 2寸、DN50(HG20615、HG20592) | 钽 接液部件;316L SST上套及法兰 | -62.2kPa至62.2kPa(-250至250inH2O) | 2线,4~20mA HART | 本地显示和模拟零点量程调整 | M20*1.5 | 无认证 | 硅油-45至205℃ | 低压侧:直接连接,高压侧:5m,1.092mm内径 | 共平面式316法兰,316排气阀,隔膜316L SST
420 | 双法兰液位变送器 | 3051DP2A22A1BS2M5B4D4C1HR5+1199WDAB4KFFWGGDC00+1199MDC20KFFWGGDC00 | 艾默生 | 3051DP+2*1199 | 平齐式法兰密封件HG20592(对应 EN 1092-1) | 2寸、DN50(HG20615、HG20592) | 钽 接液部件;316L SST上套及法兰 | -62.2kPa至62.2kPa(-250至250inH2O) | 2线,4~20mA HART | 本地显示和模拟零点量程调整 | M20*1.5 | 无认证 | 硅油-45至205℃ | 低压侧:直接连接,高压侧:6.1m,1.092mm内径 | 共平面式316法兰,316排气阀,隔膜316L SST
421 | 双法兰液位变送器 | 3051DP2A22A1BS2M5B4D4C1HR5+1199WDAB4KFFWJGDA00+1199MDC52KFFWJGDA00 | 艾默生 | 3051DP+2*1199 | 平齐式法兰密封件HG20592(对应 EN 1092-1) | DN80(HG20592) | 全部316L SST材质 | -62.2kPa至62.2kPa(-250至250inH2O) | 2线,4~20mA HART | 本地显示和模拟零点量程调整 | M20*1.5 | 无认证 | 硅油-45至205℃ | 低压侧:直接连接,高压侧:1m,1.092mm内径 | 共平面式316法兰,316排气阀,隔膜316L SST
422 | 双法兰液位变送器 | 3051DP2A22A1BS2M5B4D4C1HR5+1199WDAB4KFFWJGDA00+1199MDC53KFFWJGDA00 | 艾默生 | 3051DP+2*1199 | 平齐式法兰密封件HG20592(对应 EN 1092-1) | DN80(HG20592) | 全部316L SST材质 | -62.2kPa至62.2kPa(-250至250inH2O) | 2线,4~20mA HART | 本地显示和模拟零点量程调整 | M20*1.5 | 无认证 | 硅油-45至205℃ | 低压侧:直接连接,高压侧:1.5m,1.092mm内径 | 共平面式316法兰,316排气阀,隔膜316L SST
423 | 双法兰液位变送器 | 3051DP2A22A1BS2M5B4D4C1HR5+1199WDAB4KFFWJGDA00+1199MDC54KFFWJGDA00 | 艾默生 | 3051DP+2*1199 | 平齐式法兰密封件HG20592(对应 EN 1092-1) | DN80(HG20592) | 全部316L SST材质 | -62.2kPa至62.2kPa(-250至250inH2O) | 2线,4~20mA HART | 本地显示和模拟零点量程调整 | M20*1.5 | 无认证 | 硅油-45至205℃ | 低压侧:直接连接,高压侧:2m,1.092mm内径 | 共平面式316法兰,316排气阀,隔膜316L SST
424 | 双法兰液位变送器 | 3051DP2A22A1BS2M5B4D4C1HR5+1199WDAB4KFFWJGDA00+1199MDC55KFFWJGDA00 | 艾默生 | 3051DP+2*1199 | 平齐式法兰密封件HG20592(对应 EN 1092-1) | DN80(HG20592) | 全部316L SST材质 | -62.2kPa至62.2kPa(-250至250inH2O) | 2线,4~20mA HART | 本地显示和模拟零点量程调整 | M20*1.5 | 无认证 | 硅油-45至205℃ | 低压侧:直接连接,高压侧:2.5m,1.092mm内径 | 共平面式316法兰,316排气阀,隔膜316L SST
425 | 双法兰液位变送器 | 3051DP2A22A1BS2M5B4D4C1HR5+1199WDAB4KFFWJGDA00+1199MDC56KFFWJGDA00 | 艾默生 | 3051DP+2*1199 | 平齐式法兰密封件HG20592(对应 EN 1092-1) | DN80(HG20592) | 全部316L SST材质 | -62.2kPa至62.2kPa(-250至250inH2O) | 2线,4~20mA HART | 本地显示和模拟零点量程调整 | M20*1.5 | 无认证 | 硅油-45至205℃ | 低压侧:直接连接,高压侧:3m,1.092mm内径 | 共平面式316法兰,316排气阀,隔膜316L SST
426 | 双法兰液位变送器 | 3051DP2A22A1BS2M5B4D4C1HR5+1199WDAB4KFFWJGDA00+1199MDC57KFFWJGDA00 | 艾默生 | 3051DP+2*1199 | 平齐式法兰密封件HG20592(对应 EN 1092-1) | DN80(HG20592) | 全部316L SST材质 | -62.2kPa至62.2kPa(-250至250inH2O) | 2线,4~20mA HART | 本地显示和模拟零点量程调整 | M20*1.5 | 无认证 | 硅油-45至205℃ | 低压侧:直接连接,高压侧:3.5m,1.092mm内径 | 共平面式316法兰,316排气阀,隔膜316L SST
427 | 双法兰液位变送器 | 3051DP2A22A1BS2M5B4D4C1HR5+1199WDAB4KFFWJGDA00+1199MDC58KFFWJGDA00 | 艾默生 | 3051DP+2*1199 | 平齐式法兰密封件HG20592(对应 EN 1092-1) | DN80(HG20592) | 全部316L SST材质 | -62.2kPa至62.2kPa(-250至250inH2O) | 2线,4~20mA HART | 本地显示和模拟零点量程调整 | M20*1.5 | 无认证 | 硅油-45至205℃ | 低压侧:直接连接,高压侧:4m,1.092mm内径 | 共平面式316法兰,316排气阀,隔膜316L SST
428 | 双法兰液位变送器 | 3051DP2A22A1BS2M5B4D4C1HR5+1199WDAB4KFFWJGDA00+1199MDC15KFFWJGDA00 | 艾默生 | 3051DP+2*1199 | 平齐式法兰密封件HG20592(对应 EN 1092-1) | DN80(HG20592) | 全部316L SST材质 | -62.2kPa至62.2kPa(-250至250inH2O) | 2线,4~20mA HART | 本地显示和模拟零点量程调整 | M20*1.5 | 无认证 | 硅油-45至205℃ | 低压侧:直接连接,高压侧:4.5m,1.092mm内径 | 共平面式316法兰,316排气阀,隔膜316L SST
429 | 双法兰液位变送器 | 3051DP2A22A1BS2M5B4D4C1HR5+1199WDAB4KFFWJGDA00+1199MDC59KFFWJGDA00 | 艾默生 | 3051DP+2*1199 | 平齐式法兰密封件HG20592(对应 EN 1092-1) | DN80(HG20592) | 全部316L SST材质 | -62.2kPa至62.2kPa(-250至250inH2O) | 2线,4~20mA HART | 本地显示和模拟零点量程调整 | M20*1.5 | 无认证 | 硅油-45至205℃ | 低压侧:直接连接,高压侧:5m,1.092mm内径 | 共平面式316法兰,316排气阀,隔膜316L SST
430 | 双法兰液位变送器 | 3051DP2A22A1BS2M5B4D4C1HR5+1199WDAB4KFFWJGDA00+1199MDC20KFFWJGDA00 | 艾默生 | 3051DP+2*1199 | 平齐式法兰密封件HG20592(对应 EN 1092-1) | DN80(HG20592) | 全部316L SST材质 | -62.2kPa至62.2kPa(-250至250inH2O) | 2线,4~20mA HART | 本地显示和模拟零点量程调整 | M20*1.5 | 无认证 | 硅油-45至205℃ | 低压侧:直接连接,高压侧:6.1m,1.092mm内径 | 共平面式316法兰,316排气阀,隔膜316L SST
431 | 双法兰液位变送器 | 3051DP2A22A1BS2M5B4D4C1HR5+1199WDAB4KFFWJGDB00+1199MDC52KFFWJGDB00 | 艾默生 | 3051DP+2*1199 | 平齐式法兰密封件HG20592(对应 EN 1092-1) | DN80(HG20592) | C-276接液部件;316L SST上套及法兰 | -62.2kPa至62.2kPa(-250至250inH2O) | 2线,4~20mA HART | 本地显示和模拟零点量程调整 | M20*1.5 | 无认证 | 硅油-45至205℃ | 低压侧:直接连接,高压侧:1m,1.092mm内径 | 共平面式316法兰,316排气阀,隔膜316L SST
432 | 双法兰液位变送器 | 3051DP2A22A1BS2M5B4D4C1HR5+1199WDAB4KFFWJGDB00+1199MDC53KFFWJGDB00 | 艾默生 | 3051DP+2*1199 | 平齐式法兰密封件HG20592(对应 EN 1092-1) | DN80(HG20592) | C-276接液部件;316L SST上套及法兰 | -62.2kPa至62.2kPa(-250至250inH2O) | 2线,4~20mA HART | 本地显示和模拟零点量程调整 | M20*1.5 | 无认证 | 硅油-45至205℃ | 低压侧:直接连接,高压侧:1.5m,1.092mm内径 | 共平面式316法兰,316排气阀,隔膜316L SST
433 | 双法兰液位变送器 | 3051DP2A22A1BS2M5B4D4C1HR5+1199WDAB4KFFWJGDB00+1199MDC54KFFWJGDB00 | 艾默生 | 3051DP+2*1199 | 平齐式法兰密封件HG20592(对应 EN 1092-1) | DN80(HG20592) | C-276接液部件;316L SST上套及法兰 | -62.2kPa至62.2kPa(-250至250inH2O) | 2线,4~20mA HART | 本地显示和模拟零点量程调整 | M20*1.5 | 无认证 | 硅油-45至205℃ | 低压侧:直接连接,高压侧:2m,1.092mm内径 | 共平面式316法兰,316排气阀,隔膜316L SST
434 | 双法兰液位变送器 | 3051DP2A22A1BS2M5B4D4C1HR5+1199WDAB4KFFWJGDB00+1199MDC55KFFWJGDB00 | 艾默生 | 3051DP+2*1199 | 平齐式法兰密封件HG20592(对应 EN 1092-1) | DN80(HG20592) | C-276接液部件;316L SST上套及法兰 | -62.2kPa至62.2kPa(-250至250inH2O) | 2线,4~20mA HART | 本地显示和模拟零点量程调整 | M20*1.5 | 无认证 | 硅油-45至205℃ | 低压侧:直接连接,高压侧:2.5m,1.092mm内径 | 共平面式316法兰,316排气阀,隔膜316L SST
435 | 双法兰液位变送器 | 3051DP2A22A1BS2M5B4D4C1HR5+1199WDAB4KFFWJGDB00+1199MDC56KFFWJGDB00 | 艾默生 | 3051DP+2*1199 | 平齐式法兰密封件HG20592(对应 EN 1092-1) | DN80(HG20592) | C-276接液部件;316L SST上套及法兰 | -62.2kPa至62.2kPa(-250至250inH2O) | 2线,4~20mA HART | 本地显示和模拟零点量程调整 | M20*1.5 | 无认证 | 硅油-45至205℃ | 低压侧:直接连接,高压侧:3m,1.092mm内径 | 共平面式316法兰,316排气阀,隔膜316L SST
436 | 双法兰液位变送器 | 3051DP2A22A1BS2M5B4D4C1HR5+1199WDAB4KFFWJGDB00+1199MDC57KFFWJGDB00 | 艾默生 | 3051DP+2*1199 | 平齐式法兰密封件HG20592(对应 EN 1092-1) | DN80(HG20592) | C-276接液部件;316L SST上套及法兰 | -62.2kPa至62.2kPa(-250至250inH2O) | 2线,4~20mA HART | 本地显示和模拟零点量程调整 | M20*1.5 | 无认证 | 硅油-45至205℃ | 低压侧:直接连接,高压侧:3.5m,1.092mm内径 | 共平面式316法兰,316排气阀,隔膜316L SST
437 | 双法兰液位变送器 | 3051DP2A22A1BS2M5B4D4C1HR5+1199WDAB4KFFWJGDB00+1199MDC58KFFWJGDB00 | 艾默生 | 3051DP+2*1199 | 平齐式法兰密封件HG20592(对应 EN 1092-1) | DN80(HG20592) | C-276接液部件;316L SST上套及法兰 | -62.2kPa至62.2kPa(-250至250inH2O) | 2线,4~20mA HART | 本地显示和模拟零点量程调整 | M20*1.5 | 无认证 | 硅油-45至205℃ | 低压侧:直接连接,高压侧:4m,1.092mm内径 | 共平面式316法兰,316排气阀,隔膜316L SST
438 | 双法兰液位变送器 | 3051DP2A22A1BS2M5B4D4C1HR5+1199WDAB4KFFWJGDB00+1199MDC15KFFWJGDB00 | 艾默生 | 3051DP+2*1199 | 平齐式法兰密封件HG20592(对应 EN 1092-1) | DN80(HG20592) | C-276接液部件;316L SST上套及法兰 | -62.2kPa至62.2kPa(-250至250inH2O) | 2线,4~20mA HART | 本地显示和模拟零点量程调整 | M20*1.5 | 无认证 | 硅油-45至205℃ | 低压侧:直接连接,高压侧:4.5m,1.092mm内径 | 共平面式316法兰,316排气阀,隔膜316L SST
439 | 双法兰液位变送器 | 3051DP2A22A1BS2M5B4D4C1HR5+1199WDAB4KFFWJGDB00+1199MDC59KFFWJGDB00 | 艾默生 | 3051DP+2*1199 | 平齐式法兰密封件HG20592(对应 EN 1092-1) | DN80(HG20592) | C-276接液部件;316L SST上套及法兰 | -62.2kPa至62.2kPa(-250至250inH2O) | 2线,4~20mA HART | 本地显示和模拟零点量程调整 | M20*1.5 | 无认证 | 硅油-45至205℃ | 低压侧:直接连接,高压侧:5m,1.092mm内径 | 共平面式316法兰,316排气阀,隔膜316L SST
440 | 双法兰液位变送器 | 3051DP2A22A1BS2M5B4D4C1HR5+1199WDAB4KFFWJGDB00+1199MDC20KFFWJGDB00 | 艾默生 | 3051DP+2*1199 | 平齐式法兰密封件HG20592(对应 EN 1092-1) | DN80(HG20592) | C-276接液部件;316L SST上套及法兰 | -62.2kPa至62.2kPa(-250至250inH2O) | 2线,4~20mA HART | 本地显示和模拟零点量程调整 | M20*1.5 | 无认证 | 硅油-45至205℃ | 低压侧:直接连接,高压侧:6.1m,1.092mm内径 | 共平面式316法兰,316排气阀,隔膜316L SST
441 | 双法兰液位变送器 | 3051DP2A22A1BS2M5B4D4C1HR5+1199WDAB4KFFWJGDC00+1199MDC52KFFWJGDC00 | 艾默生 | 3051DP+2*1199 | 平齐式法兰密封件HG20592(对应 EN 1092-1) | DN80(HG20592) | 钽 接液部件;316L SST上套及法兰 | -62.2kPa至62.2kPa(-250至250inH2O) | 2线,4~20mA HART | 本地显示和模拟零点量程调整 | M20*1.5 | 无认证 | 硅油-45至205℃ | 低压侧:直接连接,高压侧:1m,1.092mm内径 | 共平面式316法兰,316排气阀,隔膜316L SST
442 | 双法兰液位变送器 | 3051DP2A22A1BS2M5B4D4C1HR5+1199WDAB4KFFWJGDC00+1199MDC53KFFWJGDC00 | 艾默生 | 3051DP+2*1199 | 平齐式法兰密封件HG20592(对应 EN 1092-1) | DN80(HG20592) | 钽 接液部件;316L SST上套及法兰 | -62.2kPa至62.2kPa(-250至250inH2O) | 2线,4~20mA HART | 本地显示和模拟零点量程调整 | M20*1.5 | 无认证 | 硅油-45至205℃ | 低压侧:直接连接,高压侧:1.5m,1.092mm内径 | 共平面式316法兰,316排气阀,隔膜316L SST
443 | 双法兰液位变送器 | 3051DP2A22A1BS2M5B4D4C1HR5+1199WDAB4KFFWJGDC00+1199MDC54KFFWJGDC00 | 艾默生 | 3051DP+2*1199 | 平齐式法兰密封件HG20592(对应 EN 1092-1) | DN80(HG20592) | 钽 接液部件;316L SST上套及法兰 | -62.2kPa至62.2kPa(-250至250inH2O) | 2线,4~20mA HART | 本地显示和模拟零点量程调整 | M20*1.5 | 无认证 | 硅油-45至205℃ | 低压侧:直接连接,高压侧:2m,1.092mm内径 | 共平面式316法兰,316排气阀,隔膜316L SST
444 | 双法兰液位变送器 | 3051DP2A22A1BS2M5B4D4C1HR5+1199WDAB4KFFWJGDC00+1199MDC55KFFWJGDC00 | 艾默生 | 3051DP+2*1199 | 平齐式法兰密封件HG20592(对应 EN 1092-1) | DN80(HG20592) | 钽 接液部件;316L SST上套及法兰 | -62.2kPa至62.2kPa(-250至250inH2O) | 2线,4~20mA HART | 本地显示和模拟零点量程调整 | M20*1.5 | 无认证 | 硅油-45至205℃ | 低压侧:直接连接,高压侧:2.5m,1.092mm内径 | 共平面式316法兰,316排气阀,隔膜316L SST
445 | 双法兰液位变送器 | 3051DP2A22A1BS2M5B4D4C1HR5+1199WDAB4KFFWJGDC00+1199MDC56KFFWJGDC00 | 艾默生 | 3051DP+2*1199 | 平齐式法兰密封件HG20592(对应 EN 1092-1) | DN80(HG20592) | 钽 接液部件;316L SST上套及法兰 | -62.2kPa至62.2kPa(-250至250inH2O) | 2线,4~20mA HART | 本地显示和模拟零点量程调整 | M20*1.5 | 无认证 | 硅油-45至205℃ | 低压侧:直接连接,高压侧:3m,1.092mm内径 | 共平面式316法兰,316排气阀,隔膜316L SST
446 | 双法兰液位变送器 | 3051DP2A22A1BS2M5B4D4C1HR5+1199WDAB4KFFWJGDC00+1199MDC57KFFWJGDC00 | 艾默生 | 3051DP+2*1199 | 平齐式法兰密封件HG20592(对应 EN 1092-1) | DN80(HG20592) | 钽 接液部件;316L SST上套及法兰 | -62.2kPa至62.2kPa(-250至250inH2O) | 2线,4~20mA HART | 本地显示和模拟零点量程调整 | M20*1.5 | 无认证 | 硅油-45至205℃ | 低压侧:直接连接,高压侧:3.5m,1.092mm内径 | 共平面式316法兰,316排气阀,隔膜316L SST
447 | 双法兰液位变送器 | 3051DP2A22A1BS2M5B4D4C1HR5+1199WDAB4KFFWJGDC00+1199MDC58KFFWJGDC00 | 艾默生 | 3051DP+2*1199 | 平齐式法兰密封件HG20592(对应 EN 1092-1) | DN80(HG20592) | 钽 接液部件;316L SST上套及法兰 | -62.2kPa至62.2kPa(-250至250inH2O) | 2线,4~20mA HART | 本地显示和模拟零点量程调整 | M20*1.5 | 无认证 | 硅油-45至205℃ | 低压侧:直接连接,高压侧:4m,1.092mm内径 | 共平面式316法兰,316排气阀,隔膜316L SST
448 | 双法兰液位变送器 | 3051DP2A22A1BS2M5B4D4C1HR5+1199WDAB4KFFWJGDC00+1199MDC15KFFWJGDC00 | 艾默生 | 3051DP+2*1199 | 平齐式法兰密封件HG20592(对应 EN 1092-1) | DN80(HG20592) | 钽 接液部件;316L SST上套及法兰 | -62.2kPa至62.2kPa(-250至250inH2O) | 2线,4~20mA HART | 本地显示和模拟零点量程调整 | M20*1.5 | 无认证 | 硅油-45至205℃ | 低压侧:直接连接,高压侧:4.5m,1.092mm内径 | 共平面式316法兰,316排气阀,隔膜316L SST
449 | 双法兰液位变送器 | 3051DP2A22A1BS2M5B4D4C1HR5+1199WDAB4KFFWJGDC00+1199MDC59KFFWJGDC00 | 艾默生 | 3051DP+2*1199 | 平齐式法兰密封件HG20592(对应 EN 1092-1) | DN80(HG20592) | 钽 接液部件;316L SST上套及法兰 | -62.2kPa至62.2kPa(-250至250inH2O) | 2线,4~20mA HART | 本地显示和模拟零点量程调整 | M20*1.5 | 无认证 | 硅油-45至205℃ | 低压侧:直接连接,高压侧:5m,1.092mm内径 | 共平面式316法兰,316排气阀,隔膜316L SST
450 | 双法兰液位变送器 | 3051DP2A22A1BS2M5B4D4C1HR5+1199WDAB4KFFWJGDC00+1199MDC20KFFWJGDC00 | 艾默生 | 3051DP+2*1199 | 平齐式法兰密封件HG20592(对应 EN 1092-1) | DN80(HG20592) | 钽 接液部件;316L SST上套及法兰 | -62.2kPa至62.2kPa(-250至250inH2O) | 2线,4~20mA HART | 本地显示和模拟零点量程调整 | M20*1.5 | 无认证 | 硅油-45至205℃ | 低压侧:直接连接,高压侧:6.1m,1.092mm内径 | 共平面式316法兰,316排气阀,隔膜316L SST
451 | 双法兰液位变送器 | 3051DP2A22A1BS2M5B4D4C1HR5+1199WDAB4GFFWG1DA00+1199MDC52GFFWG1DA00 | 艾默生 | 3051DP+2*1199 | 平齐式法兰密封件HG20615(对应 ANSI/ASME B16.5) | 2寸、DN50(HG20615、HG20592) | 全部316L SST材质 | -62.2kPa至62.2kPa(-250至250inH2O) | 2线,4~20mA HART | 本地显示和模拟零点量程调整 | M20*1.5 | 无认证 | 硅油-45至205℃ | 低压侧:直接连接,高压侧:1m,1.092mm内径 | 共平面式316法兰,316排气阀,隔膜316L SST
452 | 双法兰液位变送器 | 3051DP2A22A1BS2M5B4D4C1HR5+1199WDAB4GFFWG1DA00+1199MDC53GFFWG1DA00 | 艾默生 | 3051DP+2*1199 | 平齐式法兰密封件HG20615(对应 ANSI/ASME B16.5) | 2寸、DN50(HG20615、HG20592) | 全部316L SST材质 | -62.2kPa至62.2kPa(-250至250inH2O) | 2线,4~20mA HART | 本地显示和模拟零点量程调整 | M20*1.5 | 无认证 | 硅油-45至205℃ | 低压侧:直接连接,高压侧:1.5m,1.092mm内径 | 共平面式316法兰,316排气阀,隔膜316L SST
453 | 双法兰液位变送器 | 3051DP2A22A1BS2M5B4D4C1HR5+1199WDAB4GFFWG1DA00+1199MDC54GFFWG1DA00 | 艾默生 | 3051DP+2*1199 | 平齐式法兰密封件HG20615(对应 ANSI/ASME B16.5) | 2寸、DN50(HG20615、HG20592) | 全部316L SST材质 | -62.2kPa至62.2kPa(-250至250inH2O) | 2线,4~20mA HART | 本地显示和模拟零点量程调整 | M20*1.5 | 无认证 | 硅油-45至205℃ | 低压侧:直接连接,高压侧:2m,1.092mm内径 | 共平面式316法兰,316排气阀,隔膜316L SST
454 | 双法兰液位变送器 | 3051DP2A22A1BS2M5B4D4C1HR5+1199WDAB4GFFWG1DA00+1199MDC55GFFWG1DA00 | 艾默生 | 3051DP+2*1199 | 平齐式法兰密封件HG20615(对应 ANSI/ASME B16.5) | 2寸、DN50(HG20615、HG20592) | 全部316L SST材质 | -62.2kPa至62.2kPa(-250至250inH2O) | 2线,4~20mA HART | 本地显示和模拟零点量程调整 | M20*1.5 | 无认证 | 硅油-45至205℃ | 低压侧:直接连接,高压侧:2.5m,1.092mm内径 | 共平面式316法兰,316排气阀,隔膜316L SST
455 | 双法兰液位变送器 | 3051DP2A22A1BS2M5B4D4C1HR5+1199WDAB4GFFWG1DA00+1199MDC56GFFWG1DA00 | 艾默生 | 3051DP+2*1199 | 平齐式法兰密封件HG20615(对应 ANSI/ASME B16.5) | 2寸、DN50(HG20615、HG20592) | 全部316L SST材质 | -62.2kPa至62.2kPa(-250至250inH2O) | 2线,4~20mA HART | 本地显示和模拟零点量程调整 | M20*1.5 | 无认证 | 硅油-45至205℃ | 低压侧:直接连接,高压侧:3m,1.092mm内径 | 共平面式316法兰,316排气阀,隔膜316L SST
456 | 双法兰液位变送器 | 3051DP2A22A1BS2M5B4D4C1HR5+1199WDAB4GFFWG1DA00+1199MDC57GFFWG1DA00 | 艾默生 | 3051DP+2*1199 | 平齐式法兰密封件HG20615(对应 ANSI/ASME B16.5) | 2寸、DN50(HG20615、HG20592) | 全部316L SST材质 | -62.2kPa至62.2kPa(-250至250inH2O) | 2线,4~20mA HART | 本地显示和模拟零点量程调整 | M20*1.5 | 无认证 | 硅油-45至205℃ | 低压侧:直接连接,高压侧:3.5m,1.092mm内径 | 共平面式316法兰,316排气阀,隔膜316L SST
457 | 双法兰液位变送器 | 3051DP2A22A1BS2M5B4D4C1HR5+1199WDAB4GFFWG1DA00+1199MDC58GFFWG1DA00 | 艾默生 | 3051DP+2*1199 | 平齐式法兰密封件HG20615(对应 ANSI/ASME B16.5) | 2寸、DN50(HG20615、HG20592) | 全部316L SST材质 | -62.2kPa至62.2kPa(-250至250inH2O) | 2线,4~20mA HART | 本地显示和模拟零点量程调整 | M20*1.5 | 无认证 | 硅油-45至205℃ | 低压侧:直接连接,高压侧:4m,1.092mm内径 | 共平面式316法兰,316排气阀,隔膜316L SST
458 | 双法兰液位变送器 | 3051DP2A22A1BS2M5B4D4C1HR5+1199WDAB4GFFWG1DA00+1199MDC15GFFWG1DA00 | 艾默生 | 3051DP+2*1199 | 平齐式法兰密封件HG20615(对应 ANSI/ASME B16.5) | 2寸、DN50(HG20615、HG20592) | 全部316L SST材质 | -62.2kPa至62.2kPa(-250至250inH2O) | 2线,4~20mA HART | 本地显示和模拟零点量程调整 | M20*1.5 | 无认证 | 硅油-45至205℃ | 低压侧:直接连接,高压侧:4.5m,1.092mm内径 | 共平面式316法兰,316排气阀,隔膜316L SST
459 | 双法兰液位变送器 | 3051DP2A22A1BS2M5B4D4C1HR5+1199WDAB4GFFWG1DA00+1199MDC59GFFWG1DA00 | 艾默生 | 3051DP+2*1199 | 平齐式法兰密封件HG20615(对应 ANSI/ASME B16.5) | 2寸、DN50(HG20615、HG20592) | 全部316L SST材质 | -62.2kPa至62.2kPa(-250至250inH2O) | 2线,4~20mA HART | 本地显示和模拟零点量程调整 | M20*1.5 | 无认证 | 硅油-45至205℃ | 低压侧:直接连接,高压侧:5m,1.092mm内径 | 共平面式316法兰,316排气阀,隔膜316L SST
460 | 双法兰液位变送器 | 3051DP2A22A1BS2M5B4D4C1HR5+1199WDAB4GFFWG1DA00+1199MDC20GFFWG1DA00 | 艾默生 | 3051DP+2*1199 | 平齐式法兰密封件HG20615(对应 ANSI/ASME B16.5) | 2寸、DN50(HG20615、HG20592) | 全部316L SST材质 | -62.2kPa至62.2kPa(-250至250inH2O) | 2线,4~20mA HART | 本地显示和模拟零点量程调整 | M20*1.5 | 无认证 | 硅油-45至205℃ | 低压侧:直接连接,高压侧:6.1m,1.092mm内径 | 共平面式316法兰,316排气阀,隔膜316L SST
461 | 双法兰液位变送器 | 3051DP2A22A1BS2M5B4D4C1HR5+1199WDAB4GFFW71DA00+1199MDC52GFFW71DA00 | 艾默生 | 3051DP+2*1199 | 平齐式法兰密封件HG20615(对应 ANSI/ASME B16.5) | 3寸(HG20615) | 全部316L SST材质 | -62.2kPa至62.2kPa(-250至250inH2O) | 2线,4~20mA HART | 本地显示和模拟零点量程调整 | M20*1.5 | 无认证 | 硅油-45至205℃ | 低压侧:直接连接,高压侧:1m,1.092mm内径 | 共平面式316法兰,316排气阀,隔膜316L SST
462 | 双法兰液位变送器 | 3051DP2A22A1BS2M5B4D4C1HR5+1199WDAB4GFFW71DA00+1199MDC53GFFW71DA00 | 艾默生 | 3051DP+2*1199 | 平齐式法兰密封件HG20615(对应 ANSI/ASME B16.5) | 3寸(HG20615) | 全部316L SST材质 | -62.2kPa至62.2kPa(-250至250inH2O) | 2线,4~20mA HART | 本地显示和模拟零点量程调整 | M20*1.5 | 无认证 | 硅油-45至205℃ | 低压侧:直接连接,高压侧:1.5m,1.092mm内径 | 共平面式316法兰,316排气阀,隔膜316L SST
463 | 双法兰液位变送器 | 3051DP2A22A1BS2M5B4D4C1HR5+1199WDAB4GFFW71DA00+1199MDC54GFFW71DA00 | 艾默生 | 3051DP+2*1199 | 平齐式法兰密封件HG20615(对应 ANSI/ASME B16.5) | 3寸(HG20615) | 全部316L SST材质 | -62.2kPa至62.2kPa(-250至250inH2O) | 2线,4~20mA HART | 本地显示和模拟零点量程调整 | M20*1.5 | 无认证 | 硅油-45至205℃ | 低压侧:直接连接,高压侧:2m,1.092mm内径 | 共平面式316法兰,316排气阀,隔膜316L SST
464 | 双法兰液位变送器 | 3051DP2A22A1BS2M5B4D4C1HR5+1199WDAB4GFFW71DA00+1199MDC55GFFW71DA00 | 艾默生 | 3051DP+2*1199 | 平齐式法兰密封件HG20615(对应 ANSI/ASME B16.5) | 3寸(HG20615) | 全部316L SST材质 | -62.2kPa至62.2kPa(-250至250inH2O) | 2线,4~20mA HART | 本地显示和模拟零点量程调整 | M20*1.5 | 无认证 | 硅油-45至205℃ | 低压侧:直接连接,高压侧:2.5m,1.092mm内径 | 共平面式316法兰,316排气阀,隔膜316L SST
465 | 双法兰液位变送器 | 3051DP2A22A1BS2M5B4D4C1HR5+1199WDAB4GFFW71DA00+1199MDC56GFFW71DA00 | 艾默生 | 3051DP+2*1199 | 平齐式法兰密封件HG20615(对应 ANSI/ASME B16.5) | 3寸(HG20615) | 全部316L SST材质 | -62.2kPa至62.2kPa(-250至250inH2O) | 2线,4~20mA HART | 本地显示和模拟零点量程调整 | M20*1.5 | 无认证 | 硅油-45至205℃ | 低压侧:直接连接,高压侧:3m,1.092mm内径 | 共平面式316法兰,316排气阀,隔膜316L SST
466 | 双法兰液位变送器 | 3051DP2A22A1BS2M5B4D4C1HR5+1199WDAB4GFFW71DA00+1199MDC57GFFW71DA00 | 艾默生 | 3051DP+2*1199 | 平齐式法兰密封件HG20615(对应 ANSI/ASME B16.5) | 3寸(HG20615) | 全部316L SST材质 | -62.2kPa至62.2kPa(-250至250inH2O) | 2线,4~20mA HART | 本地显示和模拟零点量程调整 | M20*1.5 | 无认证 | 硅油-45至205℃ | 低压侧:直接连接,高压侧:3.5m,1.092mm内径 | 共平面式316法兰,316排气阀,隔膜316L SST
467 | 双法兰液位变送器 | 3051DP2A22A1BS2M5B4D4C1HR5+1199WDAB4GFFW71DA00+1199MDC58GFFW71DA00 | 艾默生 | 3051DP+2*1199 | 平齐式法兰密封件HG20615(对应 ANSI/ASME B16.5) | 3寸(HG20615) | 全部316L SST材质 | -62.2kPa至62.2kPa(-250至250inH2O) | 2线,4~20mA HART | 本地显示和模拟零点量程调整 | M20*1.5 | 无认证 | 硅油-45至205℃ | 低压侧:直接连接,高压侧:4m,1.092mm内径 | 共平面式316法兰,316排气阀,隔膜316L SST
468 | 双法兰液位变送器 | 3051DP2A22A1BS2M5B4D4C1HR5+1199WDAB4GFFW71DA00+1199MDC15GFFW71DA00 | 艾默生 | 3051DP+2*1199 | 平齐式法兰密封件HG20615(对应 ANSI/ASME B16.5) | 3寸(HG20615) | 全部316L SST材质 | -62.2kPa至62.2kPa(-250至250inH2O) | 2线,4~20mA HART | 本地显示和模拟零点量程调整 | M20*1.5 | 无认证 | 硅油-45至205℃ | 低压侧:直接连接,高压侧:4.5m,1.092mm内径 | 共平面式316法兰,316排气阀,隔膜316L SST
469 | 双法兰液位变送器 | 3051DP2A22A1BS2M5B4D4C1HR5+1199WDAB4GFFW71DA00+1199MDC59GFFW71DA00 | 艾默生 | 3051DP+2*1199 | 平齐式法兰密封件HG20615(对应 ANSI/ASME B16.5) | 3寸(HG20615) | 全部316L SST材质 | -62.2kPa至62.2kPa(-250至250inH2O) | 2线,4~20mA HART | 本地显示和模拟零点量程调整 | M20*1.5 | 无认证 | 硅油-45至205℃ | 低压侧:直接连接,高压侧:5m,1.092mm内径 | 共平面式316法兰,316排气阀,隔膜316L SST
470 | 双法兰液位变送器 | 3051DP2A22A1BS2M5B4D4C1HR5+1199WDAB4GFFW71DA00+1199MDC20GFFW71DA00 | 艾默生 | 3051DP E3+2*1199 | 平齐式法兰密封件HG20615(对应 ANSI/ASME B16.5) | 3寸(HG20615) | 全部316L SST材质 | -62.2kPa至62.2kPa(-250至250inH2O) | 2线,4~20mA HART | 本地显示和模拟零点量程调整 | M20*1.5 | 无认证 | 硅油-45至205℃ | 低压侧:直接连接,高压侧:6.1m,1.092mm内径 | 共平面式316法兰,316排气阀,隔膜316L SST
471 | 双法兰液位变送器 | 3051DP2A22A1BS2M5B4E3D4C1HR5+1199WDAB4KFFWGGDA00+1199MDC52KFFWGGDA00 | 艾默生 | 3051DP E3+2*1199 | 平齐式法兰密封件HG20592(对应 EN 1092-1) | 2寸、DN50(HG20615、HG20592) | 全部316L SST材质 | -62.2kPa至62.2kPa(-250至250inH2O) | 2线,4~20mA HART | 本地显示和模拟零点量程调整 | M20*1.5 | 中国防火(ExdIICT4/T6) | 硅油-45至205℃ | 低压侧:直接连接,高压侧:1m,1.092mm内径 | 共平面式316法兰,316排气阀,隔膜316L SST
472 | 双法兰液位变送器 | 3051DP2A22A1BS2M5B4E3D4C1HR5+1199WDAB4KFFWGGDA00+1199MDC53KFFWGGDA00 | 艾默生 | 3051DP E3+2*1199 | 平齐式法兰密封件HG20592(对应 EN 1092-1) | 2寸、DN50(HG20615、HG20592) | 全部316L SST材质 | -62.2kPa至62.2kPa(-250至250inH2O) | 2线,4~20mA HART | 本地显示和模拟零点量程调整 | M20*1.5 | 中国防火(ExdIICT4/T6) | 硅油-45至205℃ | 低压侧:直接连接,高压侧:1.5m,1.092mm内径 | 共平面式316法兰,316排气阀,隔膜316L SST
473 | 双法兰液位变送器 | 3051DP2A22A1BS2M5B4E3D4C1HR5+1199WDAB4KFFWGGDA00+1199MDC54KFFWGGDA00 | 艾默生 | 3051DP E3+2*1199 | 平齐式法兰密封件HG20592(对应 EN 1092-1) | 2寸、DN50(HG20615、HG20592) | 全部316L SST材质 | -62.2kPa至62.2kPa(-250至250inH2O) | 2线,4~20mA HART | 本地显示和模拟零点量程调整 | M20*1.5 | 中国防火(ExdIICT4/T6) | 硅油-45至205℃ | 低压侧:直接连接,高压侧:2m,1.092mm内径 | 共平面式316法兰,316排气阀,隔膜316L SST
474 | 双法兰液位变送器 | 3051DP2A22A1BS2M5B4E3D4C1HR5+1199WDAB4KFFWGGDA00+1199MDC55KFFWGGDA00 | 艾默生 | 3051DP E3+2*1199 | 平齐式法兰密封件HG20592(对应 EN 1092-1) | 2寸、DN50(HG20615、HG20592) | 全部316L SST材质 | -62.2kPa至62.2kPa(-250至250inH2O) | 2线,4~20mA HART | 本地显示和模拟零点量程调整 | M20*1.5 | 中国防火(ExdIICT4/T6) | 硅油-45至205℃ | 低压侧:直接连接,高压侧:2.5m,1.092mm内径 | 共平面式316法兰,316排气阀,隔膜316L SST
475 | 双法兰液位变送器 | 3051DP2A22A1BS2M5B4E3D4C1HR5+1199WDAB4KFFWGGDA00+1199MDC56KFFWGGDA00 | 艾默生 | 3051DP E3+2*1199 | 平齐式法兰密封件HG20592(对应 EN 1092-1) | 2寸、DN50(HG20615、HG20592) | 全部316L SST材质 | -62.2kPa至62.2kPa(-250至250inH2O) | 2线,4~20mA HART | 本地显示和模拟零点量程调整 | M20*1.5 | 中国防火(ExdIICT4/T6) | 硅油-45至205℃ | 低压侧:直接连接,高压侧:3m,1.092mm内径 | 共平面式316法兰,316排气阀,隔膜316L SST
476 | 双法兰液位变送器 | 3051DP2A22A1BS2M5B4E3D4C1HR5+1199WDAB4KFFWGGDA00+1199MDC57KFFWGGDA00 | 艾默生 | 3051DP E3+2*1199 | 平齐式法兰密封件HG20592(对应 EN 1092-1) | 2寸、DN50(HG20615、HG20592) | 全部316L SST材质 | -62.2kPa至62.2kPa(-250至250inH2O) | 2线,4~20mA HART | 本地显示和模拟零点量程调整 | M20*1.5 | 中国防火(ExdIICT4/T6) | 硅油-45至205℃ | 低压侧:直接连接,高压侧:3.5m,1.092mm内径 | 共平面式316法兰,316排气阀,隔膜316L SST
477 | 双法兰液位变送器 | 3051DP2A22A1BS2M5B4E3D4C1HR5+1199WDAB4KFFWGGDA00+1199MDC58KFFWGGDA00 | 艾默生 | 3051DP E3+2*1199 | 平齐式法兰密封件HG20592(对应 EN 1092-1) | 2寸、DN50(HG20615、HG20592) | 全部316L SST材质 | -62.2kPa至62.2kPa(-250至250inH2O) | 2线,4~20mA HART | 本地显示和模拟零点量程调整 | M20*1.5 | 中国防火(ExdIICT4/T6) | 硅油-45至205℃ | 低压侧:直接连接,高压侧:4m,1.092mm内径 | 共平面式316法兰,316排气阀,隔膜316L SST
478 | 双法兰液位变送器 | 3051DP2A22A1BS2M5B4E3D4C1HR5+1199WDAB4KFFWGGDA00+1199MDC15KFFWGGDA00 | 艾默生 | 3051DP E3+2*1199 | 平齐式法兰密封件HG20592(对应 EN 1092-1) | 2寸、DN50(HG20615、HG20592) | 全部316L SST材质 | -62.2kPa至62.2kPa(-250至250inH2O) | 2线,4~20mA HART | 本地显示和模拟零点量程调整 | M20*1.5 | 中国防火(ExdIICT4/T6) | 硅油-45至205℃ | 低压侧:直接连接,高压侧:4.5m,1.092mm内径 | 共平面式316法兰,316排气阀,隔膜316L SST
479 | 双法兰液位变送器 | 3051DP2A22A1BS2M5B4E3D4C1HR5+1199WDAB4KFFWGGDA00+1199MDC59KFFWGGDA00 | 艾默生 | 3051DP E3+2*1199 | 平齐式法兰密封件HG20592(对应 EN 1092-1) | 2寸、DN50(HG20615、HG20592) | 全部316L SST材质 | -62.2kPa至62.2kPa(-250至250inH2O) | 2线,4~20mA HART | 本地显示和模拟零点量程调整 | M20*1.5 | 中国防火(ExdIICT4/T6) | 硅油-45至205℃ | 低压侧:直接连接,高压侧:5m,1.092mm内径 | 共平面式316法兰,316排气阀,隔膜316L SST
480 | 双法兰液位变送器 | 3051DP2A22A1BS2M5B4E3D4C1HR5+1199WDAB4KFFWGGDA00+1199MDC20KFFWGGDA00 | 艾默生 | 3051DP E3+2*1199 | 平齐式法兰密封件HG20592(对应 EN 1092-1) | 2寸、DN50(HG20615、HG20592) | 全部316L SST材质 | -62.2kPa至62.2kPa(-250至250inH2O) | 2线,4~20mA HART | 本地显示和模拟零点量程调整 | M20*1.5 | 中国防火(ExdIICT4/T6) | 硅油-45至205℃ | 低压侧:直接连接,高压侧:6.1m,1.092mm内径 | 共平面式316法兰,316排气阀,隔膜316L SST
481 | 双法兰液位变送器 | 3051DP2A22A1BS2M5B4E3D4C1HR5+1199WDAB4KFFWGGDB00+1199MDC52KFFWGGDB00 | 艾默生 | 3051DP E3+2*1199 | 平齐式法兰密封件HG20592(对应 EN 1092-1) | 2寸、DN50(HG20615、HG20592) | C-276接液部件;316L SST上套及法兰 | -62.2kPa至62.2kPa(-250至250inH2O) | 2线,4~20mA HART | 本地显示和模拟零点量程调整 | M20*1.5 | 中国防火(ExdIICT4/T6) | 硅油-45至205℃ | 低压侧:直接连接,高压侧:1m,1.092mm内径 | 共平面式316法兰,316排气阀,隔膜316L SST
482 | 双法兰液位变送器 | 3051DP2A22A1BS2M5B4E3D4C1HR5+1199WDAB4KFFWGGDB00+1199MDC53KFFWGGDB00 | 艾默生 | 3051DP E3+2*1199 | 平齐式法兰密封件HG20592(对应 EN 1092-1) | 2寸、DN50(HG20615、HG20592) | C-276接液部件;316L SST上套及法兰 | -62.2kPa至62.2kPa(-250至250inH2O) | 2线,4~20mA HART | 本地显示和模拟零点量程调整 | M20*1.5 | 中国防火(ExdIICT4/T6) | 硅油-45至205℃ | 低压侧:直接连接,高压侧:1.5m,1.092mm内径 | 共平面式316法兰,316排气阀,隔膜316L SST
483 | 双法兰液位变送器 | 3051DP2A22A1BS2M5B4E3D4C1HR5+1199WDAB4KFFWGGDB00+1199MDC54KFFWGGDB00 | 艾默生 | 3051DP E3+2*1199 | 平齐式法兰密封件HG20592(对应 EN 1092-1) | 2寸、DN50(HG20615、HG20592) | C-276接液部件;316L SST上套及法兰 | -62.2kPa至62.2kPa(-250至250inH2O) | 2线,4~20mA HART | 本地显示和模拟零点量程调整 | M20*1.5 | 中国防火(ExdIICT4/T6) | 硅油-45至205℃ | 低压侧:直接连接,高压侧:2m,1.092mm内径 | 共平面式316法兰,316排气阀,隔膜316L SST
484 | 双法兰液位变送器 | 3051DP2A22A1BS2M5B4E3D4C1HR5+1199WDAB4KFFWGGDB00+1199MDC55KFFWGGDB00 | 艾默生 | 3051DP E3+2*1199 | 平齐式法兰密封件HG20592(对应 EN 1092-1) | 2寸、DN50(HG20615、HG20592) | C-276接液部件;316L SST上套及法兰 | -62.2kPa至62.2kPa(-250至250inH2O) | 2线,4~20mA HART | 本地显示和模拟零点量程调整 | M20*1.5 | 中国防火(ExdIICT4/T6) | 硅油-45至205℃ | 低压侧:直接连接,高压侧:2.5m,1.092mm内径 | 共平面式316法兰,316排气阀,隔膜316L SST
485 | 双法兰液位变送器 | 3051DP2A22A1BS2M5B4E3D4C1HR5+1199WDAB4KFFWGGDB00+1199MDC56KFFWGGDB00 | 艾默生 | 3051DP E3+2*1199 | 平齐式法兰密封件HG20592(对应 EN 1092-1) | 2寸、DN50(HG20615、HG20592) | C-276接液部件;316L SST上套及法兰 | -62.2kPa至62.2kPa(-250至250inH2O) | 2线,4~20mA HART | 本地显示和模拟零点量程调整 | M20*1.5 | 中国防火(ExdIICT4/T6) | 硅油-45至205℃ | 低压侧:直接连接,高压侧:3m,1.092mm内径 | 共平面式316法兰,316排气阀,隔膜316L SST
486 | 双法兰液位变送器 | 3051DP2A22A1BS2M5B4E3D4C1HR5+1199WDAB4KFFWGGDB00+1199MDC57KFFWGGDB00 | 艾默生 | 3051DP E3+2*1199 | 平齐式法兰密封件HG20592(对应 EN 1092-1) | 2寸、DN50(HG20615、HG20592) | C-276接液部件;316L SST上套及法兰 | -62.2kPa至62.2kPa(-250至250inH2O) | 2线,4~20mA HART | 本地显示和模拟零点量程调整 | M20*1.5 | 中国防火(ExdIICT4/T6) | 硅油-45至205℃ | 低压侧:直接连接,高压侧:3.5m,1.092mm内径 | 共平面式316法兰,316排气阀,隔膜316L SST
487 | 双法兰液位变送器 | 3051DP2A22A1BS2M5B4E3D4C1HR5+1199WDAB4KFFWGGDB00+1199MDC58KFFWGGDB00 | 艾默生 | 3051DP E3+2*1199 | 平齐式法兰密封件HG20592(对应 EN 1092-1) | 2寸、DN50(HG20615、HG20592) | C-276接液部件;316L SST上套及法兰 | -62.2kPa至62.2kPa(-250至250inH2O) | 2线,4~20mA HART | 本地显示和模拟零点量程调整 | M20*1.5 | 中国防火(ExdIICT4/T6) | 硅油-45至205℃ | 低压侧:直接连接,高压侧:4m,1.092mm内径 | 共平面式316法兰,316排气阀,隔膜316L SST
488 | 双法兰液位变送器 | 3051DP2A22A1BS2M5B4E3D4C1HR5+1199WDAB4KFFWGGDB00+1199MDC15KFFWGGDB00 | 艾默生 | 3051DP E3+2*1199 | 平齐式法兰密封件HG20592(对应 EN 1092-1) | 2寸、DN50(HG20615、HG20592) | C-276接液部件;316L SST上套及法兰 | -62.2kPa至62.2kPa(-250至250inH2O) | 2线,4~20mA HART | 本地显示和模拟零点量程调整 | M20*1.5 | 中国防火(ExdIICT4/T6) | 硅油-45至205℃ | 低压侧:直接连接,高压侧:4.5m,1.092mm内径 | 共平面式316法兰,316排气阀,隔膜316L SST
489 | 双法兰液位变送器 | 3051DP2A22A1BS2M5B4E3D4C1HR5+1199WDAB4KFFWGGDB00+1199MDC59KFFWGGDB00 | 艾默生 | 3051DP E3+2*1199 | 平齐式法兰密封件HG20592(对应 EN 1092-1) | 2寸、DN50(HG20615、HG20592) | C-276接液部件;316L SST上套及法兰 | -62.2kPa至62.2kPa(-250至250inH2O) | 2线,4~20mA HART | 本地显示和模拟零点量程调整 | M20*1.5 | 中国防火(ExdIICT4/T6) | 硅油-45至205℃ | 低压侧:直接连接,高压侧:5m,1.092mm内径 | 共平面式316法兰,316排气阀,隔膜316L SST
490 | 双法兰液位变送器 | 3051DP2A22A1BS2M5B4E3D4C1HR5+1199WDAB4KFFWGGDB00+1199MDC20KFFWGGDB00 | 艾默生 | 3051DP E3+2*1199 | 平齐式法兰密封件HG20592(对应 EN 1092-1) | 2寸、DN50(HG20615、HG20592) | C-276接液部件;316L SST上套及法兰 | -62.2kPa至62.2kPa(-250至250inH2O) | 2线,4~20mA HART | 本地显示和模拟零点量程调整 | M20*1.5 | 中国防火(ExdIICT4/T6) | 硅油-45至205℃ | 低压侧:直接连接,高压侧:6.1m,1.092mm内径 | 共平面式316法兰,316排气阀,隔膜316L SST
491 | 双法兰液位变送器 | 3051DP2A22A1BS2M5B4E3D4C1HR5+1199WDAB4KFFWGGDC00+1199MDC52KFFWGGDC00 | 艾默生 | 3051DP E3+2*1199 | 平齐式法兰密封件HG20592(对应 EN 1092-1) | 2寸、DN50(HG20615、HG20592) | 钽 接液部件;316L SST上套及法兰 | -62.2kPa至62.2kPa(-250至250inH2O) | 2线,4~20mA HART | 本地显示和模拟零点量程调整 | M20*1.5 | 中国防火(ExdIICT4/T6) | 硅油-45至205℃ | 低压侧:直接连接,高压侧:1m,1.092mm内径 | 共平面式316法兰,316排气阀,隔膜316L SST
492 | 双法兰液位变送器 | 3051DP2A22A1BS2M5B4E3D4C1HR5+1199WDAB4KFFWGGDC00+1199MDC53KFFWGGDC00 | 艾默生 | 3051DP E3+2*1199 | 平齐式法兰密封件HG20592(对应 EN 1092-1) | 2寸、DN50(HG20615、HG20592) | 钽 接液部件;316L SST上套及法兰 | -62.2kPa至62.2kPa(-250至250inH2O) | 2线,4~20mA HART | 本地显示和模拟零点量程调整 | M20*1.5 | 中国防火(ExdIICT4/T6) | 硅油-45至205℃ | 低压侧:直接连接,高压侧:1.5m,1.092mm内径 | 共平面式316法兰,316排气阀,隔膜316L SST
493 | 双法兰液位变送器 | 3051DP2A22A1BS2M5B4E3D4C1HR5+1199WDAB4KFFWGGDC00+1199MDC54KFFWGGDC00 | 艾默生 | 3051DP E3+2*1199 | 平齐式法兰密封件HG20592(对应 EN 1092-1) | 2寸、DN50(HG20615、HG20592) | 钽 接液部件;316L SST上套及法兰 | -62.2kPa至62.2kPa(-250至250inH2O) | 2线,4~20mA HART | 本地显示和模拟零点量程调整 | M20*1.5 | 中国防火(ExdIICT4/T6) | 硅油-45至205℃ | 低压侧:直接连接,高压侧:2m,1.092mm内径 | 共平面式316法兰,316排气阀,隔膜316L SST
494 | 双法兰液位变送器 | 3051DP2A22A1BS2M5B4E3D4C1HR5+1199WDAB4KFFWGGDC00+1199MDC55KFFWGGDC00 | 艾默生 | 3051DP E3+2*1199 | 平齐式法兰密封件HG20592(对应 EN 1092-1) | 2寸、DN50(HG20615、HG20592) | 钽 接液部件;316L SST上套及法兰 | -62.2kPa至62.2kPa(-250至250inH2O) | 2线,4~20mA HART | 本地显示和模拟零点量程调整 | M20*1.5 | 中国防火(ExdIICT4/T6) | 硅油-45至205℃ | 低压侧:直接连接,高压侧:2.5m,1.092mm内径 | 共平面式316法兰,316排气阀,隔膜316L SST
495 | 双法兰液位变送器 | 3051DP2A22A1BS2M5B4E3D4C1HR5+1199WDAB4KFFWGGDC00+1199MDC56KFFWGGDC00 | 艾默生 | 3051DP E3+2*1199 | 平齐式法兰密封件HG20592(对应 EN 1092-1) | 2寸、DN50(HG20615、HG20592) | 钽 接液部件;316L SST上套及法兰 | -62.2kPa至62.2kPa(-250至250inH2O) | 2线,4~20mA HART | 本地显示和模拟零点量程调整 | M20*1.5 | 中国防火(ExdIICT4/T6) | 硅油-45至205℃ | 低压侧:直接连接,高压侧:3m,1.092mm内径 | 共平面式316法兰,316排气阀,隔膜316L SST
496 | 双法兰液位变送器 | 3051DP2A22A1BS2M5B4E3D4C1HR5+1199WDAB4KFFWGGDC00+1199MDC57KFFWGGDC00 | 艾默生 | 3051DP E3+2*1199 | 平齐式法兰密封件HG20592(对应 EN 1092-1) | 2寸、DN50(HG20615、HG20592) | 钽 接液部件;316L SST上套及法兰 | -62.2kPa至62.2kPa(-250至250inH2O) | 2线,4~20mA HART | 本地显示和模拟零点量程调整 | M20*1.5 | 中国防火(ExdIICT4/T6) | 硅油-45至205℃ | 低压侧:直接连接,高压侧:3.5m,1.092mm内径 | 共平面式316法兰,316排气阀,隔膜316L SST
497 | 双法兰液位变送器 | 3051DP2A22A1BS2M5B4E3D4C1HR5+1199WDAB4KFFWGGDC00+1199MDC58KFFWGGDC00 | 艾默生 | 3051DP E3+2*1199 | 平齐式法兰密封件HG20592(对应 EN 1092-1) | 2寸、DN50(HG20615、HG20592) | 钽 接液部件;316L SST上套及法兰 | -62.2kPa至62.2kPa(-250至250inH2O) | 2线,4~20mA HART | 本地显示和模拟零点量程调整 | M20*1.5 | 中国防火(ExdIICT4/T6) | 硅油-45至205℃ | 低压侧:直接连接,高压侧:4m,1.092mm内径 | 共平面式316法兰,316排气阀,隔膜316L SST
498 | 双法兰液位变送器 | 3051DP2A22A1BS2M5B4E3D4C1HR5+1199WDAB4KFFWGGDC00+1199MDC15KFFWGGDC00 | 艾默生 | 3051DP E3+2*1199 | 平齐式法兰密封件HG20592(对应 EN 1092-1) | 2寸、DN50(HG20615、HG20592) | 钽 接液部件;316L SST上套及法兰 | -62.2kPa至62.2kPa(-250至250inH2O) | 2线,4~20mA HART | 本地显示和模拟零点量程调整 | M20*1.5 | 中国防火(ExdIICT4/T6) | 硅油-45至205℃ | 低压侧:直接连接,高压侧:4.5m,1.092mm内径 | 共平面式316法兰,316排气阀,隔膜316L SST
499 | 双法兰液位变送器 | 3051DP2A22A1BS2M5B4E3D4C1HR5+1199WDAB4KFFWGGDC00+1199MDC59KFFWGGDC00 | 艾默生 | 3051DP E3+2*1199 | 平齐式法兰密封件HG20592(对应 EN 1092-1) | 2寸、DN50(HG20615、HG20592) | 钽 接液部件;316L SST上套及法兰 | -62.2kPa至62.2kPa(-250至250inH2O) | 2线,4~20mA HART | 本地显示和模拟零点量程调整 | M20*1.5 | 中国防火(ExdIICT4/T6) | 硅油-45至205℃ | 低压侧:直接连接,高压侧:5m,1.092mm内径 | 共平面式316法兰,316排气阀,隔膜316L SST
500 | 双法兰液位变送器 | 3051DP2A22A1BS2M5B4E3D4C1HR5+1199WDAB4KFFWGGDC00+1199MDC20KFFWGGDC00 | 艾默生 | 3051DP E3+2*1199 | 平齐式法兰密封件HG20592(对应 EN 1092-1) | 2寸、DN50(HG20615、HG20592) | 钽 接液部件;316L SST上套及法兰 | -62.2kPa至62.2kPa(-250至250inH2O) | 2线,4~20mA HART | 本地显示和模拟零点量程调整 | M20*1.5 | 中国防火(ExdIICT4/T6) | 硅油-45至205℃ | 低压侧:直接连接,高压侧:6.1m,1.092mm内径 | 共平面式316法兰,316排气阀,隔膜316L SST
501 | 双法兰液位变送器 | 3051DP2A22A1BS2M5B4E3D4C1HR5+1199WDAB4KFFWJGDA00+1199MDC52KFFWJGDA00 | 艾默生 | 3051DP E3+2*1199 | 平齐式法兰密封件HG20592(对应 EN 1092-1) | DN80(HG20592) | 全部316L SST材质 | -62.2kPa至62.2kPa(-250至250inH2O) | 2线,4~20mA HART | 本地显示和模拟零点量程调整 | M20*1.5 | 中国防火(ExdIICT4/T6) | 硅油-45至205℃ | 低压侧:直接连接,高压侧:1m,1.092mm内径 | 共平面式316法兰,316排气阀,隔膜316L SST
502 | 双法兰液位变送器 | 3051DP2A22A1BS2M5B4E3D4C1HR5+1199WDAB4KFFWJGDA00+1199MDC53KFFWJGDA00 | 艾默生 | 3051DP E3+2*1199 | 平齐式法兰密封件HG20592(对应 EN 1092-1) | DN80(HG20592) | 全部316L SST材质 | -62.2kPa至62.2kPa(-250至250inH2O) | 2线,4~20mA HART | 本地显示和模拟零点量程调整 | M20*1.5 | 中国防火(ExdIICT4/T6) | 硅油-45至205℃ | 低压侧:直接连接,高压侧:1.5m,1.092mm内径 | 共平面式316法兰,316排气阀,隔膜316L SST
503 | 双法兰液位变送器 | 3051DP2A22A1BS2M5B4E3D4C1HR5+1199WDAB4KFFWJGDA00+1199MDC54KFFWJGDA00 | 艾默生 | 3051DP E3+2*1199 | 平齐式法兰密封件HG20592(对应 EN 1092-1) | DN80(HG20592) | 全部316L SST材质 | -62.2kPa至62.2kPa(-250至250inH2O) | 2线,4~20mA HART | 本地显示和模拟零点量程调整 | M20*1.5 | 中国防火(ExdIICT4/T6) | 硅油-45至205℃ | 低压侧:直接连接,高压侧:2m,1.092mm内径 | 共平面式316法兰,316排气阀,隔膜316L SST
504 | 双法兰液位变送器 | 3051DP2A22A1BS2M5B4E3D4C1HR5+1199WDAB4KFFWJGDA00+1199MDC55KFFWJGDA00 | 艾默生 | 3051DP E3+2*1199 | 平齐式法兰密封件HG20592(对应 EN 1092-1) | DN80(HG20592) | 全部316L SST材质 | -62.2kPa至62.2kPa(-250至250inH2O) | 2线,4~20mA HART | 本地显示和模拟零点量程调整 | M20*1.5 | 中国防火(ExdIICT4/T6) | 硅油-45至205℃ | 低压侧:直接连接,高压侧:2.5m,1.092mm内径 | 共平面式316法兰,316排气阀,隔膜316L SST
505 | 双法兰液位变送器 | 3051DP2A22A1BS2M5B4E3D4C1HR5+1199WDAB4KFFWJGDA00+1199MDC56KFFWJGDA00 | 艾默生 | 3051DP E3+2*1199 | 平齐式法兰密封件HG20592(对应 EN 1092-1) | DN80(HG20592) | 全部316L SST材质 | -62.2kPa至62.2kPa(-250至250inH2O) | 2线,4~20mA HART | 本地显示和模拟零点量程调整 | M20*1.5 | 中国防火(ExdIICT4/T6) | 硅油-45至205℃ | 低压侧:直接连接,高压侧:3m,1.092mm内径 | 共平面式316法兰,316排气阀,隔膜316L SST
506 | 双法兰液位变送器 | 3051DP2A22A1BS2M5B4E3D4C1HR5+1199WDAB4KFFWJGDA00+1199MDC57KFFWJGDA00 | 艾默生 | 3051DP E3+2*1199 | 平齐式法兰密封件HG20592(对应 EN 1092-1) | DN80(HG20592) | 全部316L SST材质 | -62.2kPa至62.2kPa(-250至250inH2O) | 2线,4~20mA HART | 本地显示和模拟零点量程调整 | M20*1.5 | 中国防火(ExdIICT4/T6) | 硅油-45至205℃ | 低压侧:直接连接,高压侧:3.5m,1.092mm内径 | 共平面式316法兰,316排气阀,隔膜316L SST
507 | 双法兰液位变送器 | 3051DP2A22A1BS2M5B4E3D4C1HR5+1199WDAB4KFFWJGDA00+1199MDC58KFFWJGDA00 | 艾默生 | 3051DP E3+2*1199 | 平齐式法兰密封件HG20592(对应 EN 1092-1) | DN80(HG20592) | 全部316L SST材质 | -62.2kPa至62.2kPa(-250至250inH2O) | 2线,4~20mA HART | 本地显示和模拟零点量程调整 | M20*1.5 | 中国防火(ExdIICT4/T6) | 硅油-45至205℃ | 低压侧:直接连接,高压侧:4m,1.092mm内径 | 共平面式316法兰,316排气阀,隔膜316L SST
508 | 双法兰液位变送器 | 3051DP2A22A1BS2M5B4E3D4C1HR5+1199WDAB4KFFWJGDA00+1199MDC15KFFWJGDA00 | 艾默生 | 3051DP E3+2*1199 | 平齐式法兰密封件HG20592(对应 EN 1092-1) | DN80(HG20592) | 全部316L SST材质 | -62.2kPa至62.2kPa(-250至250inH2O) | 2线,4~20mA HART | 本地显示和模拟零点量程调整 | M20*1.5 | 中国防火(ExdIICT4/T6) | 硅油-45至205℃ | 低压侧:直接连接,高压侧:4.5m,1.092mm内径 | 共平面式316法兰,316排气阀,隔膜316L SST
509 | 双法兰液位变送器 | 3051DP2A22A1BS2M5B4E3D4C1HR5+1199WDAB4KFFWJGDA00+1199MDC59KFFWJGDA00 | 艾默生 | 3051DP E3+2*1199 | 平齐式法兰密封件HG20592(对应 EN 1092-1) | DN80(HG20592) | 全部316L SST材质 | -62.2kPa至62.2kPa(-250至250inH2O) | 2线,4~20mA HART | 本地显示和模拟零点量程调整 | M20*1.5 | 中国防火(ExdIICT4/T6) | 硅油-45至205℃ | 低压侧:直接连接,高压侧:5m,1.092mm内径 | 共平面式316法兰,316排气阀,隔膜316L SST
510 | 双法兰液位变送器 | 3051DP2A22A1BS2M5B4E3D4C1HR5+1199WDAB4KFFWJGDA00+1199MDC20KFFWJGDA00 | 艾默生 | 3051DP E3+2*1199 | 平齐式法兰密封件HG20592(对应 EN 1092-1) | DN80(HG20592) | 全部316L SST材质 | -62.2kPa至62.2kPa(-250至250inH2O) | 2线,4~20mA HART | 本地显示和模拟零点量程调整 | M20*1.5 | 中国防火(ExdIICT4/T6) | 硅油-45至205℃ | 低压侧:直接连接,高压侧:6.1m,1.092mm内径 | 共平面式316法兰,316排气阀,隔膜316L SST
511 | 双法兰液位变送器 | 3051DP2A22A1BS2M5B4E3D4C1HR5+1199WDAB4KFFWJGDB00+1199MDC52KFFWJGDB00 | 艾默生 | 3051DP E3+2*1199 | 平齐式法兰密封件HG20592(对应 EN 1092-1) | DN80(HG20592) | C-276接液部件;316L SST上套及法兰 | -62.2kPa至62.2kPa(-250至250inH2O) | 2线,4~20mA HART | 本地显示和模拟零点量程调整 | M20*1.5 | 中国防火(ExdIICT4/T6) | 硅油-45至205℃ | 低压侧:直接连接,高压侧:1m,1.092mm内径 | 共平面式316法兰,316排气阀,隔膜316L SST
512 | 双法兰液位变送器 | 3051DP2A22A1BS2M5B4E3D4C1HR5+1199WDAB4KFFWJGDB00+1199MDC53KFFWJGDB00 | 艾默生 | 3051DP E3+2*1199 | 平齐式法兰密封件HG20592(对应 EN 1092-1) | DN80(HG20592) | C-276接液部件;316L SST上套及法兰 | -62.2kPa至62.2kPa(-250至250inH2O) | 2线,4~20mA HART | 本地显示和模拟零点量程调整 | M20*1.5 | 中国防火(ExdIICT4/T6) | 硅油-45至205℃ | 低压侧:直接连接,高压侧:1.5m,1.092mm内径 | 共平面式316法兰,316排气阀,隔膜316L SST
513 | 双法兰液位变送器 | 3051DP2A22A1BS2M5B4E3D4C1HR5+1199WDAB4KFFWJGDB00+1199MDC54KFFWJGDB00 | 艾默生 | 3051DP E3+2*1199 | 平齐式法兰密封件HG20592(对应 EN 1092-1) | DN80(HG20592) | C-276接液部件;316L SST上套及法兰 | -62.2kPa至62.2kPa(-250至250inH2O) | 2线,4~20mA HART | 本地显示和模拟零点量程调整 | M20*1.5 | 中国防火(ExdIICT4/T6) | 硅油-45至205℃ | 低压侧:直接连接,高压侧:2m,1.092mm内径 | 共平面式316法兰,316排气阀,隔膜316L SST
514 | 双法兰液位变送器 | 3051DP2A22A1BS2M5B4E3D4C1HR5+1199WDAB4KFFWJGDB00+1199MDC55KFFWJGDB00 | 艾默生 | 3051DP E3+2*1199 | 平齐式法兰密封件HG20592(对应 EN 1092-1) | DN80(HG20592) | C-276接液部件;316L SST上套及法兰 | -62.2kPa至62.2kPa(-250至250inH2O) | 2线,4~20mA HART | 本地显示和模拟零点量程调整 | M20*1.5 | 中国防火(ExdIICT4/T6) | 硅油-45至205℃ | 低压侧:直接连接,高压侧:2.5m,1.092mm内径 | 共平面式316法兰,316排气阀,隔膜316L SST
515 | 双法兰液位变送器 | 3051DP2A22A1BS2M5B4E3D4C1HR5+1199WDAB4KFFWJGDB00+1199MDC56KFFWJGDB00 | 艾默生 | 3051DP E3+2*1199 | 平齐式法兰密封件HG20592(对应 EN 1092-1) | DN80(HG20592) | C-276接液部件;316L SST上套及法兰 | -62.2kPa至62.2kPa(-250至250inH2O) | 2线,4~20mA HART | 本地显示和模拟零点量程调整 | M20*1.5 | 中国防火(ExdIICT4/T6) | 硅油-45至205℃ | 低压侧:直接连接,高压侧:3m,1.092mm内径 | 共平面式316法兰,316排气阀,隔膜316L SST
516 | 双法兰液位变送器 | 3051DP2A22A1BS2M5B4E3D4C1HR5+1199WDAB4KFFWJGDB00+1199MDC57KFFWJGDB00 | 艾默生 | 3051DP E3+2*1199 | 平齐式法兰密封件HG20592(对应 EN 1092-1) | DN80(HG20592) | C-276接液部件;316L SST上套及法兰 | -62.2kPa至62.2kPa(-250至250inH2O) | 2线,4~20mA HART | 本地显示和模拟零点量程调整 | M20*1.5 | 中国防火(ExdIICT4/T6) | 硅油-45至205℃ | 低压侧:直接连接,高压侧:3.5m,1.092mm内径 | 共平面式316法兰,316排气阀,隔膜316L SST
517 | 双法兰液位变送器 | 3051DP2A22A1BS2M5B4E3D4C1HR5+1199WDAB4KFFWJGDB00+1199MDC58KFFWJGDB00 | 艾默生 | 3051DP E3+2*1199 | 平齐式法兰密封件HG20592(对应 EN 1092-1) | DN80(HG20592) | C-276接液部件;316L SST上套及法兰 | -62.2kPa至62.2kPa(-250至250inH2O) | 2线,4~20mA HART | 本地显示和模拟零点量程调整 | M20*1.5 | 中国防火(ExdIICT4/T6) | 硅油-45至205℃ | 低压侧:直接连接,高压侧:4m,1.092mm内径 | 共平面式316法兰,316排气阀,隔膜316L SST
518 | 双法兰液位变送器 | 3051DP2A22A1BS2M5B4E3D4C1HR5+1199WDAB4KFFWJGDB00+1199MDC15KFFWJGDB00 | 艾默生 | 3051DP E3+2*1199 | 平齐式法兰密封件HG20592(对应 EN 1092-1) | DN80(HG20592) | C-276接液部件;316L SST上套及法兰 | -62.2kPa至62.2kPa(-250至250inH2O) | 2线,4~20mA HART | 本地显示和模拟零点量程调整 | M20*1.5 | 中国防火(ExdIICT4/T6) | 硅油-45至205℃ | 低压侧:直接连接,高压侧:4.5m,1.092mm内径 | 共平面式316法兰,316排气阀,隔膜316L SST
519 | 双法兰液位变送器 | 3051DP2A22A1BS2M5B4E3D4C1HR5+1199WDAB4KFFWJGDB00+1199MDC59KFFWJGDB00 | 艾默生 | 3051DP E3+2*1199 | 平齐式法兰密封件HG20592(对应 EN 1092-1) | DN80(HG20592) | C-276接液部件;316L SST上套及法兰 | -62.2kPa至62.2kPa(-250至250inH2O) | 2线,4~20mA HART | 本地显示和模拟零点量程调整 | M20*1.5 | 中国防火(ExdIICT4/T6) | 硅油-45至205℃ | 低压侧:直接连接,高压侧:5m,1.092mm内径 | 共平面式316法兰,316排气阀,隔膜316L SST
520 | 双法兰液位变送器 | 3051DP2A22A1BS2M5B4E3D4C1HR5+1199WDAB4KFFWJGDB00+1199MDC20KFFWJGDB00 | 艾默生 | 3051DP E3+2*1199 | 平齐式法兰密封件HG20592(对应 EN 1092-1) | DN80(HG20592) | C-276接液部件;316L SST上套及法兰 | -62.2kPa至62.2kPa(-250至250inH2O) | 2线,4~20mA HART | 本地显示和模拟零点量程调整 | M20*1.5 | 中国防火(ExdIICT4/T6) | 硅油-45至205℃ | 低压侧:直接连接,高压侧:6.1m,1.092mm内径 | 共平面式316法兰,316排气阀,隔膜316L SST
521 | 双法兰液位变送器 | 3051DP2A22A1BS2M5B4E3D4C1HR5+1199WDAB4KFFWJGDC00+1199MDC52KFFWJGDC00 | 艾默生 | 3051DP E3+2*1199 | 平齐式法兰密封件HG20592(对应 EN 1092-1) | DN80(HG20592) | 钽 接液部件;316L SST上套及法兰 | -62.2kPa至62.2kPa(-250至250inH2O) | 2线,4~20mA HART | 本地显示和模拟零点量程调整 | M20*1.5 | 中国防火(ExdIICT4/T6) | 硅油-45至205℃ | 低压侧:直接连接,高压侧:1m,1.092mm内径 | 共平面式316法兰,316排气阀,隔膜316L SST
522 | 双法兰液位变送器 | 3051DP2A22A1BS2M5B4E3D4C1HR5+1199WDAB4KFFWJGDC00+1199MDC53KFFWJGDC00 | 艾默生 | 3051DP E3+2*1199 | 平齐式法兰密封件HG20592(对应 EN 1092-1) | DN80(HG20592) | 钽 接液部件;316L SST上套及法兰 | -62.2kPa至62.2kPa(-250至250inH2O) | 2线,4~20mA HART | 本地显示和模拟零点量程调整 | M20*1.5 | 中国防火(ExdIICT4/T6) | 硅油-45至205℃ | 低压侧:直接连接,高压侧:1.5m,1.092mm内径 | 共平面式316法兰,316排气阀,隔膜316L SST
523 | 双法兰液位变送器 | 3051DP2A22A1BS2M5B4E3D4C1HR5+1199WDAB4KFFWJGDC00+1199MDC54KFFWJGDC00 | 艾默生 | 3051DP E3+2*1199 | 平齐式法兰密封件HG20592(对应 EN 1092-1) | DN80(HG20592) | 钽 接液部件;316L SST上套及法兰 | -62.2kPa至62.2kPa(-250至250inH2O) | 2线,4~20mA HART | 本地显示和模拟零点量程调整 | M20*1.5 | 中国防火(ExdIICT4/T6) | 硅油-45至205℃ | 低压侧:直接连接,高压侧:2m,1.092mm内径 | 共平面式316法兰,316排气阀,隔膜316L SST
524 | 双法兰液位变送器 | 3051DP2A22A1BS2M5B4E3D4C1HR5+1199WDAB4KFFWJGDC00+1199MDC55KFFWJGDC00 | 艾默生 | 3051DP E3+2*1199 | 平齐式法兰密封件HG20592(对应 EN 1092-1) | DN80(HG20592) | 钽 接液部件;316L SST上套及法兰 | -62.2kPa至62.2kPa(-250至250inH2O) | 2线,4~20mA HART | 本地显示和模拟零点量程调整 | M20*1.5 | 中国防火(ExdIICT4/T6) | 硅油-45至205℃ | 低压侧:直接连接,高压侧:2.5m,1.092mm内径 | 共平面式316法兰,316排气阀,隔膜316L SST
525 | 双法兰液位变送器 | 3051DP2A22A1BS2M5B4E3D4C1HR5+1199WDAB4KFFWJGDC00+1199MDC56KFFWJGDC00 | 艾默生 | 3051DP E3+2*1199 | 平齐式法兰密封件HG20592(对应 EN 1092-1) | DN80(HG20592) | 钽 接液部件;316L SST上套及法兰 | -62.2kPa至62.2kPa(-250至250inH2O) | 2线,4~20mA HART | 本地显示和模拟零点量程调整 | M20*1.5 | 中国防火(ExdIICT4/T6) | 硅油-45至205℃ | 低压侧:直接连接,高压侧:3m,1.092mm内径 | 共平面式316法兰,316排气阀,隔膜316L SST
526 | 双法兰液位变送器 | 3051DP2A22A1BS2M5B4E3D4C1HR5+1199WDAB4KFFWJGDC00+1199MDC57KFFWJGDC00 | 艾默生 | 3051DP E3+2*1199 | 平齐式法兰密封件HG20592(对应 EN 1092-1) | DN80(HG20592) | 钽 接液部件;316L SST上套及法兰 | -62.2kPa至62.2kPa(-250至250inH2O) | 2线,4~20mA HART | 本地显示和模拟零点量程调整 | M20*1.5 | 中国防火(ExdIICT4/T6) | 硅油-45至205℃ | 低压侧:直接连接,高压侧:3.5m,1.092mm内径 | 共平面式316法兰,316排气阀,隔膜316L SST
527 | 双法兰液位变送器 | 3051DP2A22A1BS2M5B4E3D4C1HR5+1199WDAB4KFFWJGDC00+1199MDC58KFFWJGDC00 | 艾默生 | 3051DP E3+2*1199 | 平齐式法兰密封件HG20592(对应 EN 1092-1) | DN80(HG20592) | 钽 接液部件;316L SST上套及法兰 | -62.2kPa至62.2kPa(-250至250inH2O) | 2线,4~20mA HART | 本地显示和模拟零点量程调整 | M20*1.5 | 中国防火(ExdIICT4/T6) | 硅油-45至205℃ | 低压侧:直接连接,高压侧:4m,1.092mm内径 | 共平面式316法兰,316排气阀,隔膜316L SST
528 | 双法兰液位变送器 | 3051DP2A22A1BS2M5B4E3D4C1HR5+1199WDAB4KFFWJGDC00+1199MDC15KFFWJGDC00 | 艾默生 | 3051DP E3+2*1199 | 平齐式法兰密封件HG20592(对应 EN 1092-1) | DN80(HG20592) | 钽 接液部件;316L SST上套及法兰 | -62.2kPa至62.2kPa(-250至250inH2O) | 2线,4~20mA HART | 本地显示和模拟零点量程调整 | M20*1.5 | 中国防火(ExdIICT4/T6) | 硅油-45至205℃ | 低压侧:直接连接,高压侧:4.5m,1.092mm内径 | 共平面式316法兰,316排气阀,隔膜316L SST
529 | 双法兰液位变送器 | 3051DP2A22A1BS2M5B4E3D4C1HR5+1199WDAB4KFFWJGDC00+1199MDC59KFFWJGDC00 | 艾默生 | 3051DP E3+2*1199 | 平齐式法兰密封件HG20592(对应 EN 1092-1) | DN80(HG20592) | 钽 接液部件;316L SST上套及法兰 | -62.2kPa至62.2kPa(-250至250inH2O) | 2线,4~20mA HART | 本地显示和模拟零点量程调整 | M20*1.5 | 中国防火(ExdIICT4/T6) | 硅油-45至205℃ | 低压侧:直接连接,高压侧:5m,1.092mm内径 | 共平面式316法兰,316排气阀,隔膜316L SST
530 | 双法兰液位变送器 | 3051DP2A22A1BS2M5B4E3D4C1HR5+1199WDAB4KFFWJGDC00+1199MDC20KFFWJGDC00 | 艾默生 | 3051DP E3+2*1199 | 平齐式法兰密封件HG20592(对应 EN 1092-1) | DN80(HG20592) | 钽 接液部件;316L SST上套及法兰 | -62.2kPa至62.2kPa(-250至250inH2O) | 2线,4~20mA HART | 本地显示和模拟零点量程调整 | M20*1.5 | 中国防火(ExdIICT4/T6) | 硅油-45至205℃ | 低压侧:直接连接,高压侧:6.1m,1.092mm内径 | 共平面式316法兰,316排气阀,隔膜316L SST
531 | 双法兰液位变送器 | 3051DP2A22A1BS2M5B4E3D4C1HR5+1199WDAB4GFFWG1DA00+1199MDC52GFFWG1DA00 | 艾默生 | 3051DP E3+2*1199 | 平齐式法兰密封件HG20615(对应 ANSI/ASME B16.5) | 2寸、DN50(HG20615、HG20592) | 全部316L SST材质 | -62.2kPa至62.2kPa(-250至250inH2O) | 2线,4~20mA HART | 本地显示和模拟零点量程调整 | M20*1.5 | 中国防火(ExdIICT4/T6) | 硅油-45至205℃ | 低压侧:直接连接,高压侧:1m,1.092mm内径 | 共平面式316法兰,316排气阀,隔膜316L SST
532 | 双法兰液位变送器 | 3051DP2A22A1BS2M5B4E3D4C1HR5+1199WDAB4GFFWG1DA00+1199MDC53GFFWG1DA00 | 艾默生 | 3051DP E3+2*1199 | 平齐式法兰密封件HG20615(对应 ANSI/ASME B16.5) | 2寸、DN50(HG20615、HG20592) | 全部316L SST材质 | -62.2kPa至62.2kPa(-250至250inH2O) | 2线,4~20mA HART | 本地显示和模拟零点量程调整 | M20*1.5 | 中国防火(ExdIICT4/T6) | 硅油-45至205℃ | 低压侧:直接连接,高压侧:1.5m,1.092mm内径 | 共平面式316法兰,316排气阀,隔膜316L SST
533 | 双法兰液位变送器 | 3051DP2A22A1BS2M5B4E3D4C1HR5+1199WDAB4GFFWG1DA00+1199MDC54GFFWG1DA00 | 艾默生 | 3051DP E3+2*1199 | 平齐式法兰密封件HG20615(对应 ANSI/ASME B16.5) | 2寸、DN50(HG20615、HG20592) | 全部316L SST材质 | -62.2kPa至62.2kPa(-250至250inH2O) | 2线,4~20mA HART | 本地显示和模拟零点量程调整 | M20*1.5 | 中国防火(ExdIICT4/T6) | 硅油-45至205℃ | 低压侧:直接连接,高压侧:2m,1.092mm内径 | 共平面式316法兰,316排气阀,隔膜316L SST
534 | 双法兰液位变送器 | 3051DP2A22A1BS2M5B4E3D4C1HR5+1199WDAB4GFFWG1DA00+1199MDC55GFFWG1DA00 | 艾默生 | 3051DP E3+2*1199 | 平齐式法兰密封件HG20615(对应 ANSI/ASME B16.5) | 2寸、DN50(HG20615、HG20592) | 全部316L SST材质 | -62.2kPa至62.2kPa(-250至250inH2O) | 2线,4~20mA HART | 本地显示和模拟零点量程调整 | M20*1.5 | 中国防火(ExdIICT4/T6) | 硅油-45至205℃ | 低压侧:直接连接,高压侧:2.5m,1.092mm内径 | 共平面式316法兰,316排气阀,隔膜316L SST
535 | 双法兰液位变送器 | 3051DP2A22A1BS2M5B4E3D4C1HR5+1199WDAB4GFFWG1DA00+1199MDC56GFFWG1DA00 | 艾默生 | 3051DP E3+2*1199 | 平齐式法兰密封件HG20615(对应 ANSI/ASME B16.5) | 2寸、DN50(HG20615、HG20592) | 全部316L SST材质 | -62.2kPa至62.2kPa(-250至250inH2O) | 2线,4~20mA HART | 本地显示和模拟零点量程调整 | M20*1.5 | 中国防火(ExdIICT4/T6) | 硅油-45至205℃ | 低压侧:直接连接,高压侧:3m,1.092mm内径 | 共平面式316法兰,316排气阀,隔膜316L SST
536 | 双法兰液位变送器 | 3051DP2A22A1BS2M5B4E3D4C1HR5+1199WDAB4GFFWG1DA00+1199MDC57GFFWG1DA00 | 艾默生 | 3051DP E3+2*1199 | 平齐式法兰密封件HG20615(对应 ANSI/ASME B16.5) | 2寸、DN50(HG20615、HG20592) | 全部316L SST材质 | -62.2kPa至62.2kPa(-250至250inH2O) | 2线,4~20mA HART | 本地显示和模拟零点量程调整 | M20*1.5 | 中国防火(ExdIICT4/T6) | 硅油-45至205℃ | 低压侧:直接连接,高压侧:3.5m,1.092mm内径 | 共平面式316法兰,316排气阀,隔膜316L SST
537 | 双法兰液位变送器 | 3051DP2A22A1BS2M5B4E3D4C1HR5+1199WDAB4GFFWG1DA00+1199MDC58GFFWG1DA00 | 艾默生 | 3051DP E3+2*1199 | 平齐式法兰密封件HG20615(对应 ANSI/ASME B16.5) | 2寸、DN50(HG20615、HG20592) | 全部316L SST材质 | -62.2kPa至62.2kPa(-250至250inH2O) | 2线,4~20mA HART | 本地显示和模拟零点量程调整 | M20*1.5 | 中国防火(ExdIICT4/T6) | 硅油-45至205℃ | 低压侧:直接连接,高压侧:4m,1.092mm内径 | 共平面式316法兰,316排气阀,隔膜316L SST
538 | 双法兰液位变送器 | 3051DP2A22A1BS2M5B4E3D4C1HR5+1199WDAB4GFFWG1DA00+1199MDC15GFFWG1DA00 | 艾默生 | 3051DP E3+2*1199 | 平齐式法兰密封件HG20615(对应 ANSI/ASME B16.5) | 2寸、DN50(HG20615、HG20592) | 全部316L SST材质 | -62.2kPa至62.2kPa(-250至250inH2O) | 2线,4~20mA HART | 本地显示和模拟零点量程调整 | M20*1.5 | 中国防火(ExdIICT4/T6) | 硅油-45至205℃ | 低压侧:直接连接,高压侧:4.5m,1.092mm内径 | 共平面式316法兰,316排气阀,隔膜316L SST
539 | 双法兰液位变送器 | 3051DP2A22A1BS2M5B4E3D4C1HR5+1199WDAB4GFFWG1DA00+1199MDC59GFFWG1DA00 | 艾默生 | 3051DP E3+2*1199 | 平齐式法兰密封件HG20615(对应 ANSI/ASME B16.5) | 2寸、DN50(HG20615、HG20592) | 全部316L SST材质 | -62.2kPa至62.2kPa(-250至250inH2O) | 2线,4~20mA HART | 本地显示和模拟零点量程调整 | M20*1.5 | 中国防火(ExdIICT4/T6) | 硅油-45至205℃ | 低压侧:直接连接,高压侧:5m,1.092mm内径 | 共平面式316法兰,316排气阀,隔膜316L SST
540 | 双法兰液位变送器 | 3051DP2A22A1BS2M5B4E3D4C1HR5+1199WDAB4GFFWG1DA00+1199MDC20GFFWG1DA00 | 艾默生 | 3051DP E3+2*1199 | 平齐式法兰密封件HG20615(对应 ANSI/ASME B16.5) | 2寸、DN50(HG20615、HG20592) | 全部316L SST材质 | -62.2kPa至62.2kPa(-250至250inH2O) | 2线,4~20mA HART | 本地显示和模拟零点量程调整 | M20*1.5 | 中国防火(ExdIICT4/T6) | 硅油-45至205℃ | 低压侧:直接连接,高压侧:6.1m,1.092mm内径 | 共平面式316法兰,316排气阀,隔膜316L SST
541 | 双法兰液位变送器 | 3051DP2A22A1BS2M5B4E3D4C1HR5+1199WDAB4GFFW71DA00+1199MDC52GFFW71DA00 | 艾默生 | 3051DP E3+2*1199 | 平齐式法兰密封件HG20615(对应 ANSI/ASME B16.5) | 3寸(HG20615) | 全部316L SST材质 | -62.2kPa至62.2kPa(-250至250inH2O) | 2线,4~20mA HART | 本地显示和模拟零点量程调整 | M20*1.5 | 中国防火(ExdIICT4/T6) | 硅油-45至205℃ | 低压侧:直接连接,高压侧:1m,1.092mm内径 | 共平面式316法兰,316排气阀,隔膜316L SST
542 | 双法兰液位变送器 | 3051DP2A22A1BS2M5B4E3D4C1HR5+1199WDAB4GFFW71DA00+1199MDC53GFFW71DA00 | 艾默生 | 3051DP E3+2*1199 | 平齐式法兰密封件HG20615(对应 ANSI/ASME B16.5) | 3寸(HG20615) | 全部316L SST材质 | -62.2kPa至62.2kPa(-250至250inH2O) | 2线,4~20mA HART | 本地显示和模拟零点量程调整 | M20*1.5 | 中国防火(ExdIICT4/T6) | 硅油-45至205℃ | 低压侧:直接连接,高压侧:1.5m,1.092mm内径 | 共平面式316法兰,316排气阀,隔膜316L SST
543 | 双法兰液位变送器 | 3051DP2A22A1BS2M5B4E3D4C1HR5+1199WDAB4GFFW71DA00+1199MDC54GFFW71DA00 | 艾默生 | 3051DP E3+2*1199 | 平齐式法兰密封件HG20615(对应 ANSI/ASME B16.5) | 3寸(HG20615) | 全部316L SST材质 | -62.2kPa至62.2kPa(-250至250inH2O) | 2线,4~20mA HART | 本地显示和模拟零点量程调整 | M20*1.5 | 中国防火(ExdIICT4/T6) | 硅油-45至205℃ | 低压侧:直接连接,高压侧:2m,1.092mm内径 | 共平面式316法兰,316排气阀,隔膜316L SST
544 | 双法兰液位变送器 | 3051DP2A22A1BS2M5B4E3D4C1HR5+1199WDAB4GFFW71DA00+1199MDC55GFFW71DA00 | 艾默生 | 3051DP E3+2*1199 | 平齐式法兰密封件HG20615(对应 ANSI/ASME B16.5) | 3寸(HG20615) | 全部316L SST材质 | -62.2kPa至62.2kPa(-250至250inH2O) | 2线,4~20mA HART | 本地显示和模拟零点量程调整 | M20*1.5 | 中国防火(ExdIICT4/T6) | 硅油-45至205℃ | 低压侧:直接连接,高压侧:2.5m,1.092mm内径 | 共平面式316法兰,316排气阀,隔膜316L SST
545 | 双法兰液位变送器 | 3051DP2A22A1BS2M5B4E3D4C1HR5+1199WDAB4GFFW71DA00+1199MDC56GFFW71DA00 | 艾默生 | 3051DP E3+2*1199 | 平齐式法兰密封件HG20615(对应 ANSI/ASME B16.5) | 3寸(HG20615) | 全部316L SST材质 | -62.2kPa至62.2kPa(-250至250inH2O) | 2线,4~20mA HART | 本地显示和模拟零点量程调整 | M20*1.5 | 中国防火(ExdIICT4/T6) | 硅油-45至205℃ | 低压侧:直接连接,高压侧:3m,1.092mm内径 | 共平面式316法兰,316排气阀,隔膜316L SST
546 | 双法兰液位变送器 | 3051DP2A22A1BS2M5B4E3D4C1HR5+1199WDAB4GFFW71DA00+1199MDC57GFFW71DA00 | 艾默生 | 3051DP E3+2*1199 | 平齐式法兰密封件HG20615(对应 ANSI/ASME B16.5) | 3寸(HG20615) | 全部316L SST材质 | -62.2kPa至62.2kPa(-250至250inH2O) | 2线,4~20mA HART | 本地显示和模拟零点量程调整 | M20*1.5 | 中国防火(ExdIICT4/T6) | 硅油-45至205℃ | 低压侧:直接连接,高压侧:3.5m,1.092mm内径 | 共平面式316法兰,316排气阀,隔膜316L SST
547 | 双法兰液位变送器 | 3051DP2A22A1BS2M5B4E3D4C1HR5+1199WDAB4GFFW71DA00+1199MDC58GFFW71DA00 | 艾默生 | 3051DP E3+2*1199 | 平齐式法兰密封件HG20615(对应 ANSI/ASME B16.5) | 3寸(HG20615) | 全部316L SST材质 | -62.2kPa至62.2kPa(-250至250inH2O) | 2线,4~20mA HART | 本地显示和模拟零点量程调整 | M20*1.5 | 中国防火(ExdIICT4/T6) | 硅油-45至205℃ | 低压侧:直接连接,高压侧:4m,1.092mm内径 | 共平面式316法兰,316排气阀,隔膜316L SST
548 | 双法兰液位变送器 | 3051DP2A22A1BS2M5B4E3D4C1HR5+1199WDAB4GFFW71DA00+1199MDC15GFFW71DA00 | 艾默生 | 3051DP E3+2*1199 | 平齐式法兰密封件HG20615(对应 ANSI/ASME B16.5) | 3寸(HG20615) | 全部316L SST材质 | -62.2kPa至62.2kPa(-250至250inH2O) | 2线,4~20mA HART | 本地显示和模拟零点量程调整 | M20*1.5 | 中国防火(ExdIICT4/T6) | 硅油-45至205℃ | 低压侧:直接连接,高压侧:4.5m,1.092mm内径 | 共平面式316法兰,316排气阀,隔膜316L SST
549 | 双法兰液位变送器 | 3051DP2A22A1BS2M5B4E3D4C1HR5+1199WDAB4GFFW71DA00+1199MDC59GFFW71DA00 | 艾默生 | 3051DP E3+2*1199 | 平齐式法兰密封件HG20615(对应 ANSI/ASME B16.5) | 3寸(HG20615) | 全部316L SST材质 | -62.2kPa至62.2kPa(-250至250inH2O) | 2线,4~20mA HART | 本地显示和模拟零点量程调整 | M20*1.5 | 中国防火(ExdIICT4/T6) | 硅油-45至205℃ | 低压侧:直接连接,高压侧:5m,1.092mm内径 | 共平面式316法兰,316排气阀,隔膜316L SST
550 | 双法兰液位变送器 | 3051DP2A22A1BS2M5B4E3D4C1HR5+1199WDAB4GFFW71DA00+1199MDC20GFFW71DA00 | 艾默生 | 3051DP K8+2*1199 | 平齐式法兰密封件HG20615(对应 ANSI/ASME B16.5) | 3寸(HG20615) | 全部316L SST材质 | -62.2kPa至62.2kPa(-250至250inH2O) | 2线,4~20mA HART | 本地显示和模拟零点量程调整 | M20*1.5 | 中国防火(ExdIICT4/T6) | 硅油-45至205℃ | 低压侧:直接连接,高压侧:6.1m,1.092mm内径 | 共平面式316法兰,316排气阀,隔膜316L SST
551 | 双法兰液位变送器 | 3051DP2A22A1BS2M5B4K8D4C1HR5+1199WDAB4KFFWGGDA00+1199MDC52KFFWGGDA00 | 艾默生 | 3051DP K8+2*1199 | 平齐式法兰密封件HG20592(对应 EN 1092-1) | 2寸、DN50(HG20615、HG20592) | 全部316L SST材质 | -62.2kPa至62.2kPa(-250至250inH2O) | 2线,4~20mA HART | 本地显示和模拟零点量程调整 | M20*1.5 | ATEX 防火，本安， n 型，防尘(E8、I1 和 N1 的组合) | 硅油-45至205℃ | 低压侧:直接连接,高压侧:1m,1.092mm内径 | 共平面式316法兰,316排气阀,隔膜316L SST
552 | 双法兰液位变送器 | 3051DP2A22A1BS2M5B4K8D4C1HR5+1199WDAB4KFFWGGDA00+1199MDC53KFFWGGDA00 | 艾默生 | 3051DP K8+2*1199 | 平齐式法兰密封件HG20592(对应 EN 1092-1) | 2寸、DN50(HG20615、HG20592) | 全部316L SST材质 | -62.2kPa至62.2kPa(-250至250inH2O) | 2线,4~20mA HART | 本地显示和模拟零点量程调整 | M20*1.5 | ATEX 防火，本安， n 型，防尘(E8、I1 和 N1 的组合) | 硅油-45至205℃ | 低压侧:直接连接,高压侧:1.5m,1.092mm内径 | 共平面式316法兰,316排气阀,隔膜316L SST
553 | 双法兰液位变送器 | 3051DP2A22A1BS2M5B4K8D4C1HR5+1199WDAB4KFFWGGDA00+1199MDC54KFFWGGDA00 | 艾默生 | 3051DP K8+2*1199 | 平齐式法兰密封件HG20592(对应 EN 1092-1) | 2寸、DN50(HG20615、HG20592) | 全部316L SST材质 | -62.2kPa至62.2kPa(-250至250inH2O) | 2线,4~20mA HART | 本地显示和模拟零点量程调整 | M20*1.5 | ATEX 防火，本安， n 型，防尘(E8、I1 和 N1 的组合) | 硅油-45至205℃ | 低压侧:直接连接,高压侧:2m,1.092mm内径 | 共平面式316法兰,316排气阀,隔膜316L SST
554 | 双法兰液位变送器 | 3051DP2A22A1BS2M5B4K8D4C1HR5+1199WDAB4KFFWGGDA00+1199MDC55KFFWGGDA00 | 艾默生 | 3051DP K8+2*1199 | 平齐式法兰密封件HG20592(对应 EN 1092-1) | 2寸、DN50(HG20615、HG20592) | 全部316L SST材质 | -62.2kPa至62.2kPa(-250至250inH2O) | 2线,4~20mA HART | 本地显示和模拟零点量程调整 | M20*1.5 | ATEX 防火，本安， n 型，防尘(E8、I1 和 N1 的组合) | 硅油-45至205℃ | 低压侧:直接连接,高压侧:2.5m,1.092mm内径 | 共平面式316法兰,316排气阀,隔膜316L SST
555 | 双法兰液位变送器 | 3051DP2A22A1BS2M5B4K8D4C1HR5+1199WDAB4KFFWGGDA00+1199MDC56KFFWGGDA00 | 艾默生 | 3051DP K8+2*1199 | 平齐式法兰密封件HG20592(对应 EN 1092-1) | 2寸、DN50(HG20615、HG20592) | 全部316L SST材质 | -62.2kPa至62.2kPa(-250至250inH2O) | 2线,4~20mA HART | 本地显示和模拟零点量程调整 | M20*1.5 | ATEX 防火，本安， n 型，防尘(E8、I1 和 N1 的组合) | 硅油-45至205℃ | 低压侧:直接连接,高压侧:3m,1.092mm内径 | 共平面式316法兰,316排气阀,隔膜316L SST
556 | 双法兰液位变送器 | 3051DP2A22A1BS2M5B4K8D4C1HR5+1199WDAB4KFFWGGDA00+1199MDC57KFFWGGDA00 | 艾默生 | 3051DP K8+2*1199 | 平齐式法兰密封件HG20592(对应 EN 1092-1) | 2寸、DN50(HG20615、HG20592) | 全部316L SST材质 | -62.2kPa至62.2kPa(-250至250inH2O) | 2线,4~20mA HART | 本地显示和模拟零点量程调整 | M20*1.5 | ATEX 防火，本安， n 型，防尘(E8、I1 和 N1 的组合) | 硅油-45至205℃ | 低压侧:直接连接,高压侧:3.5m,1.092mm内径 | 共平面式316法兰,316排气阀,隔膜316L SST
557 | 双法兰液位变送器 | 3051DP2A22A1BS2M5B4K8D4C1HR5+1199WDAB4KFFWGGDA00+1199MDC58KFFWGGDA00 | 艾默生 | 3051DP K8+2*1199 | 平齐式法兰密封件HG20592(对应 EN 1092-1) | 2寸、DN50(HG20615、HG20592) | 全部316L SST材质 | -62.2kPa至62.2kPa(-250至250inH2O) | 2线,4~20mA HART | 本地显示和模拟零点量程调整 | M20*1.5 | ATEX 防火，本安， n 型，防尘(E8、I1 和 N1 的组合) | 硅油-45至205℃ | 低压侧:直接连接,高压侧:4m,1.092mm内径 | 共平面式316法兰,316排气阀,隔膜316L SST
558 | 双法兰液位变送器 | 3051DP2A22A1BS2M5B4K8D4C1HR5+1199WDAB4KFFWGGDA00+1199MDC15KFFWGGDA00 | 艾默生 | 3051DP K8+2*1199 | 平齐式法兰密封件HG20592(对应 EN 1092-1) | 2寸、DN50(HG20615、HG20592) | 全部316L SST材质 | -62.2kPa至62.2kPa(-250至250inH2O) | 2线,4~20mA HART | 本地显示和模拟零点量程调整 | M20*1.5 | ATEX 防火，本安， n 型，防尘(E8、I1 和 N1 的组合) | 硅油-45至205℃ | 低压侧:直接连接,高压侧:4.5m,1.092mm内径 | 共平面式316法兰,316排气阀,隔膜316L SST
559 | 双法兰液位变送器 | 3051DP2A22A1BS2M5B4K8D4C1HR5+1199WDAB4KFFWGGDA00+1199MDC59KFFWGGDA00 | 艾默生 | 3051DP K8+2*1199 | 平齐式法兰密封件HG20592(对应 EN 1092-1) | 2寸、DN50(HG20615、HG20592) | 全部316L SST材质 | -62.2kPa至62.2kPa(-250至250inH2O) | 2线,4~20mA HART | 本地显示和模拟零点量程调整 | M20*1.5 | ATEX 防火，本安， n 型，防尘(E8、I1 和 N1 的组合) | 硅油-45至205℃ | 低压侧:直接连接,高压侧:5m,1.092mm内径 | 共平面式316法兰,316排气阀,隔膜316L SST
560 | 双法兰液位变送器 | 3051DP2A22A1BS2M5B4K8D4C1HR5+1199WDAB4KFFWGGDA00+1199MDC20KFFWGGDA00 | 艾默生 | 3051DP K8+2*1199 | 平齐式法兰密封件HG20592(对应 EN 1092-1) | 2寸、DN50(HG20615、HG20592) | 全部316L SST材质 | -62.2kPa至62.2kPa(-250至250inH2O) | 2线,4~20mA HART | 本地显示和模拟零点量程调整 | M20*1.5 | ATEX 防火，本安， n 型，防尘(E8、I1 和 N1 的组合) | 硅油-45至205℃ | 低压侧:直接连接,高压侧:6.1m,1.092mm内径 | 共平面式316法兰,316排气阀,隔膜316L SST
561 | 双法兰液位变送器 | 3051DP2A22A1BS2M5B4K8D4C1HR5+1199WDAB4KFFWGGDB00+1199MDC52KFFWGGDB00 | 艾默生 | 3051DP K8+2*1199 | 平齐式法兰密封件HG20592(对应 EN 1092-1) | 2寸、DN50(HG20615、HG20592) | C-276接液部件;316L SST上套及法兰 | -62.2kPa至62.2kPa(-250至250inH2O) | 2线,4~20mA HART | 本地显示和模拟零点量程调整 | M20*1.5 | ATEX 防火，本安， n 型，防尘(E8、I1 和 N1 的组合) | 硅油-45至205℃ | 低压侧:直接连接,高压侧:1m,1.092mm内径 | 共平面式316法兰,316排气阀,隔膜316L SST
562 | 双法兰液位变送器 | 3051DP2A22A1BS2M5B4K8D4C1HR5+1199WDAB4KFFWGGDB00+1199MDC53KFFWGGDB00 | 艾默生 | 3051DP K8+2*1199 | 平齐式法兰密封件HG20592(对应 EN 1092-1) | 2寸、DN50(HG20615、HG20592) | C-276接液部件;316L SST上套及法兰 | -62.2kPa至62.2kPa(-250至250inH2O) | 2线,4~20mA HART | 本地显示和模拟零点量程调整 | M20*1.5 | ATEX 防火，本安， n 型，防尘(E8、I1 和 N1 的组合) | 硅油-45至205℃ | 低压侧:直接连接,高压侧:1.5m,1.092mm内径 | 共平面式316法兰,316排气阀,隔膜316L SST
563 | 双法兰液位变送器 | 3051DP2A22A1BS2M5B4K8D4C1HR5+1199WDAB4KFFWGGDB00+1199MDC54KFFWGGDB00 | 艾默生 | 3051DP K8+2*1199 | 平齐式法兰密封件HG20592(对应 EN 1092-1) | 2寸、DN50(HG20615、HG20592) | C-276接液部件;316L SST上套及法兰 | -62.2kPa至62.2kPa(-250至250inH2O) | 2线,4~20mA HART | 本地显示和模拟零点量程调整 | M20*1.5 | ATEX 防火，本安， n 型，防尘(E8、I1 和 N1 的组合) | 硅油-45至205℃ | 低压侧:直接连接,高压侧:2m,1.092mm内径 | 共平面式316法兰,316排气阀,隔膜316L SST
564 | 双法兰液位变送器 | 3051DP2A22A1BS2M5B4K8D4C1HR5+1199WDAB4KFFWGGDB00+1199MDC55KFFWGGDB00 | 艾默生 | 3051DP K8+2*1199 | 平齐式法兰密封件HG20592(对应 EN 1092-1) | 2寸、DN50(HG20615、HG20592) | C-276接液部件;316L SST上套及法兰 | -62.2kPa至62.2kPa(-250至250inH2O) | 2线,4~20mA HART | 本地显示和模拟零点量程调整 | M20*1.5 | ATEX 防火，本安， n 型，防尘(E8、I1 和 N1 的组合) | 硅油-45至205℃ | 低压侧:直接连接,高压侧:2.5m,1.092mm内径 | 共平面式316法兰,316排气阀,隔膜316L SST
565 | 双法兰液位变送器 | 3051DP2A22A1BS2M5B4K8D4C1HR5+1199WDAB4KFFWGGDB00+1199MDC56KFFWGGDB00 | 艾默生 | 3051DP K8+2*1199 | 平齐式法兰密封件HG20592(对应 EN 1092-1) | 2寸、DN50(HG20615、HG20592) | C-276接液部件;316L SST上套及法兰 | -62.2kPa至62.2kPa(-250至250inH2O) | 2线,4~20mA HART | 本地显示和模拟零点量程调整 | M20*1.5 | ATEX 防火，本安， n 型，防尘(E8、I1 和 N1 的组合) | 硅油-45至205℃ | 低压侧:直接连接,高压侧:3m,1.092mm内径 | 共平面式316法兰,316排气阀,隔膜316L SST
566 | 双法兰液位变送器 | 3051DP2A22A1BS2M5B4K8D4C1HR5+1199WDAB4KFFWGGDB00+1199MDC57KFFWGGDB00 | 艾默生 | 3051DP K8+2*1199 | 平齐式法兰密封件HG20592(对应 EN 1092-1) | 2寸、DN50(HG20615、HG20592) | C-276接液部件;316L SST上套及法兰 | -62.2kPa至62.2kPa(-250至250inH2O) | 2线,4~20mA HART | 本地显示和模拟零点量程调整 | M20*1.5 | ATEX 防火，本安， n 型，防尘(E8、I1 和 N1 的组合) | 硅油-45至205℃ | 低压侧:直接连接,高压侧:3.5m,1.092mm内径 | 共平面式316法兰,316排气阀,隔膜316L SST
567 | 双法兰液位变送器 | 3051DP2A22A1BS2M5B4K8D4C1HR5+1199WDAB4KFFWGGDB00+1199MDC58KFFWGGDB00 | 艾默生 | 3051DP K8+2*1199 | 平齐式法兰密封件HG20592(对应 EN 1092-1) | 2寸、DN50(HG20615、HG20592) | C-276接液部件;316L SST上套及法兰 | -62.2kPa至62.2kPa(-250至250inH2O) | 2线,4~20mA HART | 本地显示和模拟零点量程调整 | M20*1.5 | ATEX 防火，本安， n 型，防尘(E8、I1 和 N1 的组合) | 硅油-45至205℃ | 低压侧:直接连接,高压侧:4m,1.092mm内径 | 共平面式316法兰,316排气阀,隔膜316L SST
568 | 双法兰液位变送器 | 3051DP2A22A1BS2M5B4K8D4C1HR5+1199WDAB4KFFWGGDB00+1199MDC15KFFWGGDB00 | 艾默生 | 3051DP K8+2*1199 | 平齐式法兰密封件HG20592(对应 EN 1092-1) | 2寸、DN50(HG20615、HG20592) | C-276接液部件;316L SST上套及法兰 | -62.2kPa至62.2kPa(-250至250inH2O) | 2线,4~20mA HART | 本地显示和模拟零点量程调整 | M20*1.5 | ATEX 防火，本安， n 型，防尘(E8、I1 和 N1 的组合) | 硅油-45至205℃ | 低压侧:直接连接,高压侧:4.5m,1.092mm内径 | 共平面式316法兰,316排气阀,隔膜316L SST
569 | 双法兰液位变送器 | 3051DP2A22A1BS2M5B4K8D4C1HR5+1199WDAB4KFFWGGDB00+1199MDC59KFFWGGDB00 | 艾默生 | 3051DP K8+2*1199 | 平齐式法兰密封件HG20592(对应 EN 1092-1) | 2寸、DN50(HG20615、HG20592) | C-276接液部件;316L SST上套及法兰 | -62.2kPa至62.2kPa(-250至250inH2O) | 2线,4~20mA HART | 本地显示和模拟零点量程调整 | M20*1.5 | ATEX 防火，本安， n 型，防尘(E8、I1 和 N1 的组合) | 硅油-45至205℃ | 低压侧:直接连接,高压侧:5m,1.092mm内径 | 共平面式316法兰,316排气阀,隔膜316L SST
570 | 双法兰液位变送器 | 3051DP2A22A1BS2M5B4K8D4C1HR5+1199WDAB4KFFWGGDB00+1199MDC20KFFWGGDB00 | 艾默生 | 3051DP K8+2*1199 | 平齐式法兰密封件HG20592(对应 EN 1092-1) | 2寸、DN50(HG20615、HG20592) | C-276接液部件;316L SST上套及法兰 | -62.2kPa至62.2kPa(-250至250inH2O) | 2线,4~20mA HART | 本地显示和模拟零点量程调整 | M20*1.5 | ATEX 防火，本安， n 型，防尘(E8、I1 和 N1 的组合) | 硅油-45至205℃ | 低压侧:直接连接,高压侧:6.1m,1.092mm内径 | 共平面式316法兰,316排气阀,隔膜316L SST
571 | 双法兰液位变送器 | 3051DP2A22A1BS2M5B4K8D4C1HR5+1199WDAB4KFFWGGDC00+1199MDC52KFFWGGDC00 | 艾默生 | 3051DP K8+2*1199 | 平齐式法兰密封件HG20592(对应 EN 1092-1) | 2寸、DN50(HG20615、HG20592) | 钽 接液部件;316L SST上套及法兰 | -62.2kPa至62.2kPa(-250至250inH2O) | 2线,4~20mA HART | 本地显示和模拟零点量程调整 | M20*1.5 | ATEX 防火，本安， n 型，防尘(E8、I1 和 N1 的组合) | 硅油-45至205℃ | 低压侧:直接连接,高压侧:1m,1.092mm内径 | 共平面式316法兰,316排气阀,隔膜316L SST
572 | 双法兰液位变送器 | 3051DP2A22A1BS2M5B4K8D4C1HR5+1199WDAB4KFFWGGDC00+1199MDC53KFFWGGDC00 | 艾默生 | 3051DP K8+2*1199 | 平齐式法兰密封件HG20592(对应 EN 1092-1) | 2寸、DN50(HG20615、HG20592) | 钽 接液部件;316L SST上套及法兰 | -62.2kPa至62.2kPa(-250至250inH2O) | 2线,4~20mA HART | 本地显示和模拟零点量程调整 | M20*1.5 | ATEX 防火，本安， n 型，防尘(E8、I1 和 N1 的组合) | 硅油-45至205℃ | 低压侧:直接连接,高压侧:1.5m,1.092mm内径 | 共平面式316法兰,316排气阀,隔膜316L SST
573 | 双法兰液位变送器 | 3051DP2A22A1BS2M5B4K8D4C1HR5+1199WDAB4KFFWGGDC00+1199MDC54KFFWGGDC00 | 艾默生 | 3051DP K8+2*1199 | 平齐式法兰密封件HG20592(对应 EN 1092-1) | 2寸、DN50(HG20615、HG20592) | 钽 接液部件;316L SST上套及法兰 | -62.2kPa至62.2kPa(-250至250inH2O) | 2线,4~20mA HART | 本地显示和模拟零点量程调整 | M20*1.5 | ATEX 防火，本安， n 型，防尘(E8、I1 和 N1 的组合) | 硅油-45至205℃ | 低压侧:直接连接,高压侧:2m,1.092mm内径 | 共平面式316法兰,316排气阀,隔膜316L SST
574 | 双法兰液位变送器 | 3051DP2A22A1BS2M5B4K8D4C1HR5+1199WDAB4KFFWGGDC00+1199MDC55KFFWGGDC00 | 艾默生 | 3051DP K8+2*1199 | 平齐式法兰密封件HG20592(对应 EN 1092-1) | 2寸、DN50(HG20615、HG20592) | 钽 接液部件;316L SST上套及法兰 | -62.2kPa至62.2kPa(-250至250inH2O) | 2线,4~20mA HART | 本地显示和模拟零点量程调整 | M20*1.5 | ATEX 防火，本安， n 型，防尘(E8、I1 和 N1 的组合) | 硅油-45至205℃ | 低压侧:直接连接,高压侧:2.5m,1.092mm内径 | 共平面式316法兰,316排气阀,隔膜316L SST
575 | 双法兰液位变送器 | 3051DP2A22A1BS2M5B4K8D4C1HR5+1199WDAB4KFFWGGDC00+1199MDC56KFFWGGDC00 | 艾默生 | 3051DP K8+2*1199 | 平齐式法兰密封件HG20592(对应 EN 1092-1) | 2寸、DN50(HG20615、HG20592) | 钽 接液部件;316L SST上套及法兰 | -62.2kPa至62.2kPa(-250至250inH2O) | 2线,4~20mA HART | 本地显示和模拟零点量程调整 | M20*1.5 | ATEX 防火，本安， n 型，防尘(E8、I1 和 N1 的组合) | 硅油-45至205℃ | 低压侧:直接连接,高压侧:3m,1.092mm内径 | 共平面式316法兰,316排气阀,隔膜316L SST
576 | 双法兰液位变送器 | 3051DP2A22A1BS2M5B4K8D4C1HR5+1199WDAB4KFFWGGDC00+1199MDC57KFFWGGDC00 | 艾默生 | 3051DP K8+2*1199 | 平齐式法兰密封件HG20592(对应 EN 1092-1) | 2寸、DN50(HG20615、HG20592) | 钽 接液部件;316L SST上套及法兰 | -62.2kPa至62.2kPa(-250至250inH2O) | 2线,4~20mA HART | 本地显示和模拟零点量程调整 | M20*1.5 | ATEX 防火，本安， n 型，防尘(E8、I1 和 N1 的组合) | 硅油-45至205℃ | 低压侧:直接连接,高压侧:3.5m,1.092mm内径 | 共平面式316法兰,316排气阀,隔膜316L SST
577 | 双法兰液位变送器 | 3051DP2A22A1BS2M5B4K8D4C1HR5+1199WDAB4KFFWGGDC00+1199MDC58KFFWGGDC00 | 艾默生 | 3051DP K8+2*1199 | 平齐式法兰密封件HG20592(对应 EN 1092-1) | 2寸、DN50(HG20615、HG20592) | 钽 接液部件;316L SST上套及法兰 | -62.2kPa至62.2kPa(-250至250inH2O) | 2线,4~20mA HART | 本地显示和模拟零点量程调整 | M20*1.5 | ATEX 防火，本安， n 型，防尘(E8、I1 和 N1 的组合) | 硅油-45至205℃ | 低压侧:直接连接,高压侧:4m,1.092mm内径 | 共平面式316法兰,316排气阀,隔膜316L SST
578 | 双法兰液位变送器 | 3051DP2A22A1BS2M5B4K8D4C1HR5+1199WDAB4KFFWGGDC00+1199MDC15KFFWGGDC00 | 艾默生 | 3051DP K8+2*1199 | 平齐式法兰密封件HG20592(对应 EN 1092-1) | 2寸、DN50(HG20615、HG20592) | 钽 接液部件;316L SST上套及法兰 | -62.2kPa至62.2kPa(-250至250inH2O) | 2线,4~20mA HART | 本地显示和模拟零点量程调整 | M20*1.5 | ATEX 防火，本安， n 型，防尘(E8、I1 和 N1 的组合) | 硅油-45至205℃ | 低压侧:直接连接,高压侧:4.5m,1.092mm内径 | 共平面式316法兰,316排气阀,隔膜316L SST
579 | 双法兰液位变送器 | 3051DP2A22A1BS2M5B4K8D4C1HR5+1199WDAB4KFFWGGDC00+1199MDC59KFFWGGDC00 | 艾默生 | 3051DP K8+2*1199 | 平齐式法兰密封件HG20592(对应 EN 1092-1) | 2寸、DN50(HG20615、HG20592) | 钽 接液部件;316L SST上套及法兰 | -62.2kPa至62.2kPa(-250至250inH2O) | 2线,4~20mA HART | 本地显示和模拟零点量程调整 | M20*1.5 | ATEX 防火，本安， n 型，防尘(E8、I1 和 N1 的组合) | 硅油-45至205℃ | 低压侧:直接连接,高压侧:5m,1.092mm内径 | 共平面式316法兰,316排气阀,隔膜316L SST
580 | 双法兰液位变送器 | 3051DP2A22A1BS2M5B4K8D4C1HR5+1199WDAB4KFFWGGDC00+1199MDC20KFFWGGDC00 | 艾默生 | 3051DP K8+2*1199 | 平齐式法兰密封件HG20592(对应 EN 1092-1) | 2寸、DN50(HG20615、HG20592) | 钽 接液部件;316L SST上套及法兰 | -62.2kPa至62.2kPa(-250至250inH2O) | 2线,4~20mA HART | 本地显示和模拟零点量程调整 | M20*1.5 | ATEX 防火，本安， n 型，防尘(E8、I1 和 N1 的组合) | 硅油-45至205℃ | 低压侧:直接连接,高压侧:6.1m,1.092mm内径 | 共平面式316法兰,316排气阀,隔膜316L SST
581 | 双法兰液位变送器 | 3051DP2A22A1BS2M5B4K8D4C1HR5+1199WDAB4KFFWJGDA00+1199MDC52KFFWJGDA00 | 艾默生 | 3051DP K8+2*1199 | 平齐式法兰密封件HG20592(对应 EN 1092-1) | DN80(HG20592) | 全部316L SST材质 | -62.2kPa至62.2kPa(-250至250inH2O) | 2线,4~20mA HART | 本地显示和模拟零点量程调整 | M20*1.5 | ATEX 防火，本安， n 型，防尘(E8、I1 和 N1 的组合) | 硅油-45至205℃ | 低压侧:直接连接,高压侧:1m,1.092mm内径 | 共平面式316法兰,316排气阀,隔膜316L SST
582 | 双法兰液位变送器 | 3051DP2A22A1BS2M5B4K8D4C1HR5+1199WDAB4KFFWJGDA00+1199MDC53KFFWJGDA00 | 艾默生 | 3051DP K8+2*1199 | 平齐式法兰密封件HG20592(对应 EN 1092-1) | DN80(HG20592) | 全部316L SST材质 | -62.2kPa至62.2kPa(-250至250inH2O) | 2线,4~20mA HART | 本地显示和模拟零点量程调整 | M20*1.5 | ATEX 防火，本安， n 型，防尘(E8、I1 和 N1 的组合) | 硅油-45至205℃ | 低压侧:直接连接,高压侧:1.5m,1.092mm内径 | 共平面式316法兰,316排气阀,隔膜316L SST
583 | 双法兰液位变送器 | 3051DP2A22A1BS2M5B4K8D4C1HR5+1199WDAB4KFFWJGDA00+1199MDC54KFFWJGDA00 | 艾默生 | 3051DP K8+2*1199 | 平齐式法兰密封件HG20592(对应 EN 1092-1) | DN80(HG20592) | 全部316L SST材质 | -62.2kPa至62.2kPa(-250至250inH2O) | 2线,4~20mA HART | 本地显示和模拟零点量程调整 | M20*1.5 | ATEX 防火，本安， n 型，防尘(E8、I1 和 N1 的组合) | 硅油-45至205℃ | 低压侧:直接连接,高压侧:2m,1.092mm内径 | 共平面式316法兰,316排气阀,隔膜316L SST
584 | 双法兰液位变送器 | 3051DP2A22A1BS2M5B4K8D4C1HR5+1199WDAB4KFFWJGDA00+1199MDC55KFFWJGDA00 | 艾默生 | 3051DP K8+2*1199 | 平齐式法兰密封件HG20592(对应 EN 1092-1) | DN80(HG20592) | 全部316L SST材质 | -62.2kPa至62.2kPa(-250至250inH2O) | 2线,4~20mA HART | 本地显示和模拟零点量程调整 | M20*1.5 | ATEX 防火，本安， n 型，防尘(E8、I1 和 N1 的组合) | 硅油-45至205℃ | 低压侧:直接连接,高压侧:2.5m,1.092mm内径 | 共平面式316法兰,316排气阀,隔膜316L SST
585 | 双法兰液位变送器 | 3051DP2A22A1BS2M5B4K8D4C1HR5+1199WDAB4KFFWJGDA00+1199MDC56KFFWJGDA00 | 艾默生 | 3051DP K8+2*1199 | 平齐式法兰密封件HG20592(对应 EN 1092-1) | DN80(HG20592) | 全部316L SST材质 | -62.2kPa至62.2kPa(-250至250inH2O) | 2线,4~20mA HART | 本地显示和模拟零点量程调整 | M20*1.5 | ATEX 防火，本安， n 型，防尘(E8、I1 和 N1 的组合) | 硅油-45至205℃ | 低压侧:直接连接,高压侧:3m,1.092mm内径 | 共平面式316法兰,316排气阀,隔膜316L SST
586 | 双法兰液位变送器 | 3051DP2A22A1BS2M5B4K8D4C1HR5+1199WDAB4KFFWJGDA00+1199MDC57KFFWJGDA00 | 艾默生 | 3051DP K8+2*1199 | 平齐式法兰密封件HG20592(对应 EN 1092-1) | DN80(HG20592) | 全部316L SST材质 | -62.2kPa至62.2kPa(-250至250inH2O) | 2线,4~20mA HART | 本地显示和模拟零点量程调整 | M20*1.5 | ATEX 防火，本安， n 型，防尘(E8、I1 和 N1 的组合) | 硅油-45至205℃ | 低压侧:直接连接,高压侧:3.5m,1.092mm内径 | 共平面式316法兰,316排气阀,隔膜316L SST
587 | 双法兰液位变送器 | 3051DP2A22A1BS2M5B4K8D4C1HR5+1199WDAB4KFFWJGDA00+1199MDC58KFFWJGDA00 | 艾默生 | 3051DP K8+2*1199 | 平齐式法兰密封件HG20592(对应 EN 1092-1) | DN80(HG20592) | 全部316L SST材质 | -62.2kPa至62.2kPa(-250至250inH2O) | 2线,4~20mA HART | 本地显示和模拟零点量程调整 | M20*1.5 | ATEX 防火，本安， n 型，防尘(E8、I1 和 N1 的组合) | 硅油-45至205℃ | 低压侧:直接连接,高压侧:4m,1.092mm内径 | 共平面式316法兰,316排气阀,隔膜316L SST
588 | 双法兰液位变送器 | 3051DP2A22A1BS2M5B4K8D4C1HR5+1199WDAB4KFFWJGDA00+1199MDC15KFFWJGDA00 | 艾默生 | 3051DP K8+2*1199 | 平齐式法兰密封件HG20592(对应 EN 1092-1) | DN80(HG20592) | 全部316L SST材质 | -62.2kPa至62.2kPa(-250至250inH2O) | 2线,4~20mA HART | 本地显示和模拟零点量程调整 | M20*1.5 | ATEX 防火，本安， n 型，防尘(E8、I1 和 N1 的组合) | 硅油-45至205℃ | 低压侧:直接连接,高压侧:4.5m,1.092mm内径 | 共平面式316法兰,316排气阀,隔膜316L SST
589 | 双法兰液位变送器 | 3051DP2A22A1BS2M5B4K8D4C1HR5+1199WDAB4KFFWJGDA00+1199MDC59KFFWJGDA00 | 艾默生 | 3051DP K8+2*1199 | 平齐式法兰密封件HG20592(对应 EN 1092-1) | DN80(HG20592) | 全部316L SST材质 | -62.2kPa至62.2kPa(-250至250inH2O) | 2线,4~20mA HART | 本地显示和模拟零点量程调整 | M20*1.5 | ATEX 防火，本安， n 型，防尘(E8、I1 和 N1 的组合) | 硅油-45至205℃ | 低压侧:直接连接,高压侧:5m,1.092mm内径 | 共平面式316法兰,316排气阀,隔膜316L SST
590 | 双法兰液位变送器 | 3051DP2A22A1BS2M5B4K8D4C1HR5+1199WDAB4KFFWJGDA00+1199MDC20KFFWJGDA00 | 艾默生 | 3051DP K8+2*1199 | 平齐式法兰密封件HG20592(对应 EN 1092-1) | DN80(HG20592) | 全部316L SST材质 | -62.2kPa至62.2kPa(-250至250inH2O) | 2线,4~20mA HART | 本地显示和模拟零点量程调整 | M20*1.5 | ATEX 防火，本安， n 型，防尘(E8、I1 和 N1 的组合) | 硅油-45至205℃ | 低压侧:直接连接,高压侧:6.1m,1.092mm内径 | 共平面式316法兰,316排气阀,隔膜316L SST
591 | 双法兰液位变送器 | 3051DP2A22A1BS2M5B4K8D4C1HR5+1199WDAB4KFFWJGDB00+1199MDC52KFFWJGDB00 | 艾默生 | 3051DP K8+2*1199 | 平齐式法兰密封件HG20592(对应 EN 1092-1) | DN80(HG20592) | C-276接液部件;316L SST上套及法兰 | -62.2kPa至62.2kPa(-250至250inH2O) | 2线,4~20mA HART | 本地显示和模拟零点量程调整 | M20*1.5 | ATEX 防火，本安， n 型，防尘(E8、I1 和 N1 的组合) | 硅油-45至205℃ | 低压侧:直接连接,高压侧:1m,1.092mm内径 | 共平面式316法兰,316排气阀,隔膜316L SST
592 | 双法兰液位变送器 | 3051DP2A22A1BS2M5B4K8D4C1HR5+1199WDAB4KFFWJGDB00+1199MDC53KFFWJGDB00 | 艾默生 | 3051DP K8+2*1199 | 平齐式法兰密封件HG20592(对应 EN 1092-1) | DN80(HG20592) | C-276接液部件;316L SST上套及法兰 | -62.2kPa至62.2kPa(-250至250inH2O) | 2线,4~20mA HART | 本地显示和模拟零点量程调整 | M20*1.5 | ATEX 防火，本安， n 型，防尘(E8、I1 和 N1 的组合) | 硅油-45至205℃ | 低压侧:直接连接,高压侧:1.5m,1.092mm内径 | 共平面式316法兰,316排气阀,隔膜316L SST
593 | 双法兰液位变送器 | 3051DP2A22A1BS2M5B4K8D4C1HR5+1199WDAB4KFFWJGDB00+1199MDC54KFFWJGDB00 | 艾默生 | 3051DP K8+2*1199 | 平齐式法兰密封件HG20592(对应 EN 1092-1) | DN80(HG20592) | C-276接液部件;316L SST上套及法兰 | -62.2kPa至62.2kPa(-250至250inH2O) | 2线,4~20mA HART | 本地显示和模拟零点量程调整 | M20*1.5 | ATEX 防火，本安， n 型，防尘(E8、I1 和 N1 的组合) | 硅油-45至205℃ | 低压侧:直接连接,高压侧:2m,1.092mm内径 | 共平面式316法兰,316排气阀,隔膜316L SST
594 | 双法兰液位变送器 | 3051DP2A22A1BS2M5B4K8D4C1HR5+1199WDAB4KFFWJGDB00+1199MDC55KFFWJGDB00 | 艾默生 | 3051DP K8+2*1199 | 平齐式法兰密封件HG20592(对应 EN 1092-1) | DN80(HG20592) | C-276接液部件;316L SST上套及法兰 | -62.2kPa至62.2kPa(-250至250inH2O) | 2线,4~20mA HART | 本地显示和模拟零点量程调整 | M20*1.5 | ATEX 防火，本安， n 型，防尘(E8、I1 和 N1 的组合) | 硅油-45至205℃ | 低压侧:直接连接,高压侧:2.5m,1.092mm内径 | 共平面式316法兰,316排气阀,隔膜316L SST
595 | 双法兰液位变送器 | 3051DP2A22A1BS2M5B4K8D4C1HR5+1199WDAB4KFFWJGDB00+1199MDC56KFFWJGDB00 | 艾默生 | 3051DP K8+2*1199 | 平齐式法兰密封件HG20592(对应 EN 1092-1) | DN80(HG20592) | C-276接液部件;316L SST上套及法兰 | -62.2kPa至62.2kPa(-250至250inH2O) | 2线,4~20mA HART | 本地显示和模拟零点量程调整 | M20*1.5 | ATEX 防火，本安， n 型，防尘(E8、I1 和 N1 的组合) | 硅油-45至205℃ | 低压侧:直接连接,高压侧:3m,1.092mm内径 | 共平面式316法兰,316排气阀,隔膜316L SST
596 | 双法兰液位变送器 | 3051DP2A22A1BS2M5B4K8D4C1HR5+1199WDAB4KFFWJGDB00+1199MDC57KFFWJGDB00 | 艾默生 | 3051DP K8+2*1199 | 平齐式法兰密封件HG20592(对应 EN 1092-1) | DN80(HG20592) | C-276接液部件;316L SST上套及法兰 | -62.2kPa至62.2kPa(-250至250inH2O) | 2线,4~20mA HART | 本地显示和模拟零点量程调整 | M20*1.5 | ATEX 防火，本安， n 型，防尘(E8、I1 和 N1 的组合) | 硅油-45至205℃ | 低压侧:直接连接,高压侧:3.5m,1.092mm内径 | 共平面式316法兰,316排气阀,隔膜316L SST
597 | 双法兰液位变送器 | 3051DP2A22A1BS2M5B4K8D4C1HR5+1199WDAB4KFFWJGDB00+1199MDC58KFFWJGDB00 | 艾默生 | 3051DP K8+2*1199 | 平齐式法兰密封件HG20592(对应 EN 1092-1) | DN80(HG20592) | C-276接液部件;316L SST上套及法兰 | -62.2kPa至62.2kPa(-250至250inH2O) | 2线,4~20mA HART | 本地显示和模拟零点量程调整 | M20*1.5 | ATEX 防火，本安， n 型，防尘(E8、I1 和 N1 的组合) | 硅油-45至205℃ | 低压侧:直接连接,高压侧:4m,1.092mm内径 | 共平面式316法兰,316排气阀,隔膜316L SST
598 | 双法兰液位变送器 | 3051DP2A22A1BS2M5B4K8D4C1HR5+1199WDAB4KFFWJGDB00+1199MDC15KFFWJGDB00 | 艾默生 | 3051DP K8+2*1199 | 平齐式法兰密封件HG20592(对应 EN 1092-1) | DN80(HG20592) | C-276接液部件;316L SST上套及法兰 | -62.2kPa至62.2kPa(-250至250inH2O) | 2线,4~20mA HART | 本地显示和模拟零点量程调整 | M20*1.5 | ATEX 防火，本安， n 型，防尘(E8、I1 和 N1 的组合) | 硅油-45至205℃ | 低压侧:直接连接,高压侧:4.5m,1.092mm内径 | 共平面式316法兰,316排气阀,隔膜316L SST
599 | 双法兰液位变送器 | 3051DP2A22A1BS2M5B4K8D4C1HR5+1199WDAB4KFFWJGDB00+1199MDC59KFFWJGDB00 | 艾默生 | 3051DP K8+2*1199 | 平齐式法兰密封件HG20592(对应 EN 1092-1) | DN80(HG20592) | C-276接液部件;316L SST上套及法兰 | -62.2kPa至62.2kPa(-250至250inH2O) | 2线,4~20mA HART | 本地显示和模拟零点量程调整 | M20*1.5 | ATEX 防火，本安， n 型，防尘(E8、I1 和 N1 的组合) | 硅油-45至205℃ | 低压侧:直接连接,高压侧:5m,1.092mm内径 | 共平面式316法兰,316排气阀,隔膜316L SST
600 | 双法兰液位变送器 | 3051DP2A22A1BS2M5B4K8D4C1HR5+1199WDAB4KFFWJGDB00+1199MDC20KFFWJGDB00 | 艾默生 | 3051DP K8+2*1199 | 平齐式法兰密封件HG20592(对应 EN 1092-1) | DN80(HG20592) | C-276接液部件;316L SST上套及法兰 | -62.2kPa至62.2kPa(-250至250inH2O) | 2线,4~20mA HART | 本地显示和模拟零点量程调整 | M20*1.5 | ATEX 防火，本安， n 型，防尘(E8、I1 和 N1 的组合) | 硅油-45至205℃ | 低压侧:直接连接,高压侧:6.1m,1.092mm内径 | 共平面式316法兰,316排气阀,隔膜316L SST
601 | 双法兰液位变送器 | 3051DP2A22A1BS2M5B4K8D4C1HR5+1199WDAB4KFFWJGDC00+1199MDC52KFFWJGDC00 | 艾默生 | 3051DP K8+2*1199 | 平齐式法兰密封件HG20592(对应 EN 1092-1) | DN80(HG20592) | 钽 接液部件;316L SST上套及法兰 | -62.2kPa至62.2kPa(-250至250inH2O) | 2线,4~20mA HART | 本地显示和模拟零点量程调整 | M20*1.5 | ATEX 防火，本安， n 型，防尘(E8、I1 和 N1 的组合) | 硅油-45至205℃ | 低压侧:直接连接,高压侧:1m,1.092mm内径 | 共平面式316法兰,316排气阀,隔膜316L SST
602 | 双法兰液位变送器 | 3051DP2A22A1BS2M5B4K8D4C1HR5+1199WDAB4KFFWJGDC00+1199MDC53KFFWJGDC00 | 艾默生 | 3051DP K8+2*1199 | 平齐式法兰密封件HG20592(对应 EN 1092-1) | DN80(HG20592) | 钽 接液部件;316L SST上套及法兰 | -62.2kPa至62.2kPa(-250至250inH2O) | 2线,4~20mA HART | 本地显示和模拟零点量程调整 | M20*1.5 | ATEX 防火，本安， n 型，防尘(E8、I1 和 N1 的组合) | 硅油-45至205℃ | 低压侧:直接连接,高压侧:1.5m,1.092mm内径 | 共平面式316法兰,316排气阀,隔膜316L SST
603 | 双法兰液位变送器 | 3051DP2A22A1BS2M5B4K8D4C1HR5+1199WDAB4KFFWJGDC00+1199MDC54KFFWJGDC00 | 艾默生 | 3051DP K8+2*1199 | 平齐式法兰密封件HG20592(对应 EN 1092-1) | DN80(HG20592) | 钽 接液部件;316L SST上套及法兰 | -62.2kPa至62.2kPa(-250至250inH2O) | 2线,4~20mA HART | 本地显示和模拟零点量程调整 | M20*1.5 | ATEX 防火，本安， n 型，防尘(E8、I1 和 N1 的组合) | 硅油-45至205℃ | 低压侧:直接连接,高压侧:2m,1.092mm内径 | 共平面式316法兰,316排气阀,隔膜316L SST
604 | 双法兰液位变送器 | 3051DP2A22A1BS2M5B4K8D4C1HR5+1199WDAB4KFFWJGDC00+1199MDC55KFFWJGDC00 | 艾默生 | 3051DP K8+2*1199 | 平齐式法兰密封件HG20592(对应 EN 1092-1) | DN80(HG20592) | 钽 接液部件;316L SST上套及法兰 | -62.2kPa至62.2kPa(-250至250inH2O) | 2线,4~20mA HART | 本地显示和模拟零点量程调整 | M20*1.5 | ATEX 防火，本安， n 型，防尘(E8、I1 和 N1 的组合) | 硅油-45至205℃ | 低压侧:直接连接,高压侧:2.5m,1.092mm内径 | 共平面式316法兰,316排气阀,隔膜316L SST
605 | 双法兰液位变送器 | 3051DP2A22A1BS2M5B4K8D4C1HR5+1199WDAB4KFFWJGDC00+1199MDC56KFFWJGDC00 | 艾默生 | 3051DP K8+2*1199 | 平齐式法兰密封件HG20592(对应 EN 1092-1) | DN80(HG20592) | 钽 接液部件;316L SST上套及法兰 | -62.2kPa至62.2kPa(-250至250inH2O) | 2线,4~20mA HART | 本地显示和模拟零点量程调整 | M20*1.5 | ATEX 防火，本安， n 型，防尘(E8、I1 和 N1 的组合) | 硅油-45至205℃ | 低压侧:直接连接,高压侧:3m,1.092mm内径 | 共平面式316法兰,316排气阀,隔膜316L SST
606 | 双法兰液位变送器 | 3051DP2A22A1BS2M5B4K8D4C1HR5+1199WDAB4KFFWJGDC00+1199MDC57KFFWJGDC00 | 艾默生 | 3051DP K8+2*1199 | 平齐式法兰密封件HG20592(对应 EN 1092-1) | DN80(HG20592) | 钽 接液部件;316L SST上套及法兰 | -62.2kPa至62.2kPa(-250至250inH2O) | 2线,4~20mA HART | 本地显示和模拟零点量程调整 | M20*1.5 | ATEX 防火，本安， n 型，防尘(E8、I1 和 N1 的组合) | 硅油-45至205℃ | 低压侧:直接连接,高压侧:3.5m,1.092mm内径 | 共平面式316法兰,316排气阀,隔膜316L SST
607 | 双法兰液位变送器 | 3051DP2A22A1BS2M5B4K8D4C1HR5+1199WDAB4KFFWJGDC00+1199MDC58KFFWJGDC00 | 艾默生 | 3051DP K8+2*1199 | 平齐式法兰密封件HG20592(对应 EN 1092-1) | DN80(HG20592) | 钽 接液部件;316L SST上套及法兰 | -62.2kPa至62.2kPa(-250至250inH2O) | 2线,4~20mA HART | 本地显示和模拟零点量程调整 | M20*1.5 | ATEX 防火，本安， n 型，防尘(E8、I1 和 N1 的组合) | 硅油-45至205℃ | 低压侧:直接连接,高压侧:4m,1.092mm内径 | 共平面式316法兰,316排气阀,隔膜316L SST
608 | 双法兰液位变送器 | 3051DP2A22A1BS2M5B4K8D4C1HR5+1199WDAB4KFFWJGDC00+1199MDC15KFFWJGDC00 | 艾默生 | 3051DP K8+2*1199 | 平齐式法兰密封件HG20592(对应 EN 1092-1) | DN80(HG20592) | 钽 接液部件;316L SST上套及法兰 | -62.2kPa至62.2kPa(-250至250inH2O) | 2线,4~20mA HART | 本地显示和模拟零点量程调整 | M20*1.5 | ATEX 防火，本安， n 型，防尘(E8、I1 和 N1 的组合) | 硅油-45至205℃ | 低压侧:直接连接,高压侧:4.5m,1.092mm内径 | 共平面式316法兰,316排气阀,隔膜316L SST
609 | 双法兰液位变送器 | 3051DP2A22A1BS2M5B4K8D4C1HR5+1199WDAB4KFFWJGDC00+1199MDC59KFFWJGDC00 | 艾默生 | 3051DP K8+2*1199 | 平齐式法兰密封件HG20592(对应 EN 1092-1) | DN80(HG20592) | 钽 接液部件;316L SST上套及法兰 | -62.2kPa至62.2kPa(-250至250inH2O) | 2线,4~20mA HART | 本地显示和模拟零点量程调整 | M20*1.5 | ATEX 防火，本安， n 型，防尘(E8、I1 和 N1 的组合) | 硅油-45至205℃ | 低压侧:直接连接,高压侧:5m,1.092mm内径 | 共平面式316法兰,316排气阀,隔膜316L SST
610 | 双法兰液位变送器 | 3051DP2A22A1BS2M5B4K8D4C1HR5+1199WDAB4KFFWJGDC00+1199MDC20KFFWJGDC00 | 艾默生 | 3051DP K8+2*1199 | 平齐式法兰密封件HG20592(对应 EN 1092-1) | DN80(HG20592) | 钽 接液部件;316L SST上套及法兰 | -62.2kPa至62.2kPa(-250至250inH2O) | 2线,4~20mA HART | 本地显示和模拟零点量程调整 | M20*1.5 | ATEX 防火，本安， n 型，防尘(E8、I1 和 N1 的组合) | 硅油-45至205℃ | 低压侧:直接连接,高压侧:6.1m,1.092mm内径 | 共平面式316法兰,316排气阀,隔膜316L SST
611 | 双法兰液位变送器 | 3051DP2A22A1BS2M5B4K8D4C1HR5+1199WDAB4GFFWG1DA00+1199MDC52GFFWG1DA00 | 艾默生 | 3051DP K8+2*1199 | 平齐式法兰密封件HG20615(对应 ANSI/ASME B16.5) | 2寸、DN50(HG20615、HG20592) | 全部316L SST材质 | -62.2kPa至62.2kPa(-250至250inH2O) | 2线,4~20mA HART | 本地显示和模拟零点量程调整 | M20*1.5 | ATEX 防火，本安， n 型，防尘(E8、I1 和 N1 的组合) | 硅油-45至205℃ | 低压侧:直接连接,高压侧:1m,1.092mm内径 | 共平面式316法兰,316排气阀,隔膜316L SST
612 | 双法兰液位变送器 | 3051DP2A22A1BS2M5B4K8D4C1HR5+1199WDAB4GFFWG1DA00+1199MDC53GFFWG1DA00 | 艾默生 | 3051DP K8+2*1199 | 平齐式法兰密封件HG20615(对应 ANSI/ASME B16.5) | 2寸、DN50(HG20615、HG20592) | 全部316L SST材质 | -62.2kPa至62.2kPa(-250至250inH2O) | 2线,4~20mA HART | 本地显示和模拟零点量程调整 | M20*1.5 | ATEX 防火，本安， n 型，防尘(E8、I1 和 N1 的组合) | 硅油-45至205℃ | 低压侧:直接连接,高压侧:1.5m,1.092mm内径 | 共平面式316法兰,316排气阀,隔膜316L SST
613 | 双法兰液位变送器 | 3051DP2A22A1BS2M5B4K8D4C1HR5+1199WDAB4GFFWG1DA00+1199MDC54GFFWG1DA00 | 艾默生 | 3051DP K8+2*1199 | 平齐式法兰密封件HG20615(对应 ANSI/ASME B16.5) | 2寸、DN50(HG20615、HG20592) | 全部316L SST材质 | -62.2kPa至62.2kPa(-250至250inH2O) | 2线,4~20mA HART | 本地显示和模拟零点量程调整 | M20*1.5 | ATEX 防火，本安， n 型，防尘(E8、I1 和 N1 的组合) | 硅油-45至205℃ | 低压侧:直接连接,高压侧:2m,1.092mm内径 | 共平面式316法兰,316排气阀,隔膜316L SST
614 | 双法兰液位变送器 | 3051DP2A22A1BS2M5B4K8D4C1HR5+1199WDAB4GFFWG1DA00+1199MDC55GFFWG1DA00 | 艾默生 | 3051DP K8+2*1199 | 平齐式法兰密封件HG20615(对应 ANSI/ASME B16.5) | 2寸、DN50(HG20615、HG20592) | 全部316L SST材质 | -62.2kPa至62.2kPa(-250至250inH2O) | 2线,4~20mA HART | 本地显示和模拟零点量程调整 | M20*1.5 | ATEX 防火，本安， n 型，防尘(E8、I1 和 N1 的组合) | 硅油-45至205℃ | 低压侧:直接连接,高压侧:2.5m,1.092mm内径 | 共平面式316法兰,316排气阀,隔膜316L SST
615 | 双法兰液位变送器 | 3051DP2A22A1BS2M5B4K8D4C1HR5+1199WDAB4GFFWG1DA00+1199MDC56GFFWG1DA00 | 艾默生 | 3051DP K8+2*1199 | 平齐式法兰密封件HG20615(对应 ANSI/ASME B16.5) | 2寸、DN50(HG20615、HG20592) | 全部316L SST材质 | -62.2kPa至62.2kPa(-250至250inH2O) | 2线,4~20mA HART | 本地显示和模拟零点量程调整 | M20*1.5 | ATEX 防火，本安， n 型，防尘(E8、I1 和 N1 的组合) | 硅油-45至205℃ | 低压侧:直接连接,高压侧:3m,1.092mm内径 | 共平面式316法兰,316排气阀,隔膜316L SST
616 | 双法兰液位变送器 | 3051DP2A22A1BS2M5B4K8D4C1HR5+1199WDAB4GFFWG1DA00+1199MDC57GFFWG1DA00 | 艾默生 | 3051DP K8+2*1199 | 平齐式法兰密封件HG20615(对应 ANSI/ASME B16.5) | 2寸、DN50(HG20615、HG20592) | 全部316L SST材质 | -62.2kPa至62.2kPa(-250至250inH2O) | 2线,4~20mA HART | 本地显示和模拟零点量程调整 | M20*1.5 | ATEX 防火，本安， n 型，防尘(E8、I1 和 N1 的组合) | 硅油-45至205℃ | 低压侧:直接连接,高压侧:3.5m,1.092mm内径 | 共平面式316法兰,316排气阀,隔膜316L SST
617 | 双法兰液位变送器 | 3051DP2A22A1BS2M5B4K8D4C1HR5+1199WDAB4GFFWG1DA00+1199MDC58GFFWG1DA00 | 艾默生 | 3051DP K8+2*1199 | 平齐式法兰密封件HG20615(对应 ANSI/ASME B16.5) | 2寸、DN50(HG20615、HG20592) | 全部316L SST材质 | -62.2kPa至62.2kPa(-250至250inH2O) | 2线,4~20mA HART | 本地显示和模拟零点量程调整 | M20*1.5 | ATEX 防火，本安， n 型，防尘(E8、I1 和 N1 的组合) | 硅油-45至205℃ | 低压侧:直接连接,高压侧:4m,1.092mm内径 | 共平面式316法兰,316排气阀,隔膜316L SST
618 | 双法兰液位变送器 | 3051DP2A22A1BS2M5B4K8D4C1HR5+1199WDAB4GFFWG1DA00+1199MDC15GFFWG1DA00 | 艾默生 | 3051DP K8+2*1199 | 平齐式法兰密封件HG20615(对应 ANSI/ASME B16.5) | 2寸、DN50(HG20615、HG20592) | 全部316L SST材质 | -62.2kPa至62.2kPa(-250至250inH2O) | 2线,4~20mA HART | 本地显示和模拟零点量程调整 | M20*1.5 | ATEX 防火，本安， n 型，防尘(E8、I1 和 N1 的组合) | 硅油-45至205℃ | 低压侧:直接连接,高压侧:4.5m,1.092mm内径 | 共平面式316法兰,316排气阀,隔膜316L SST
619 | 双法兰液位变送器 | 3051DP2A22A1BS2M5B4K8D4C1HR5+1199WDAB4GFFWG1DA00+1199MDC59GFFWG1DA00 | 艾默生 | 3051DP K8+2*1199 | 平齐式法兰密封件HG20615(对应 ANSI/ASME B16.5) | 2寸、DN50(HG20615、HG20592) | 全部316L SST材质 | -62.2kPa至62.2kPa(-250至250inH2O) | 2线,4~20mA HART | 本地显示和模拟零点量程调整 | M20*1.5 | ATEX 防火，本安， n 型，防尘(E8、I1 和 N1 的组合) | 硅油-45至205℃ | 低压侧:直接连接,高压侧:5m,1.092mm内径 | 共平面式316法兰,316排气阀,隔膜316L SST
620 | 双法兰液位变送器 | 3051DP2A22A1BS2M5B4K8D4C1HR5+1199WDAB4GFFWG1DA00+1199MDC20GFFWG1DA00 | 艾默生 | 3051DP K8+2*1199 | 平齐式法兰密封件HG20615(对应 ANSI/ASME B16.5) | 2寸、DN50(HG20615、HG20592) | 全部316L SST材质 | -62.2kPa至62.2kPa(-250至250inH2O) | 2线,4~20mA HART | 本地显示和模拟零点量程调整 | M20*1.5 | ATEX 防火，本安， n 型，防尘(E8、I1 和 N1 的组合) | 硅油-45至205℃ | 低压侧:直接连接,高压侧:6.1m,1.092mm内径 | 共平面式316法兰,316排气阀,隔膜316L SST
621 | 双法兰液位变送器 | 3051DP2A22A1BS2M5B4K8D4C1HR5+1199WDAB4GFFW71DA00+1199MDC52GFFW71DA00 | 艾默生 | 3051DP K8+2*1199 | 平齐式法兰密封件HG20615(对应 ANSI/ASME B16.5) | 3寸(HG20615) | 全部316L SST材质 | -62.2kPa至62.2kPa(-250至250inH2O) | 2线,4~20mA HART | 本地显示和模拟零点量程调整 | M20*1.5 | ATEX 防火，本安， n 型，防尘(E8、I1 和 N1 的组合) | 硅油-45至205℃ | 低压侧:直接连接,高压侧:1m,1.092mm内径 | 共平面式316法兰,316排气阀,隔膜316L SST
622 | 双法兰液位变送器 | 3051DP2A22A1BS2M5B4K8D4C1HR5+1199WDAB4GFFW71DA00+1199MDC53GFFW71DA00 | 艾默生 | 3051DP K8+2*1199 | 平齐式法兰密封件HG20615(对应 ANSI/ASME B16.5) | 3寸(HG20615) | 全部316L SST材质 | -62.2kPa至62.2kPa(-250至250inH2O) | 2线,4~20mA HART | 本地显示和模拟零点量程调整 | M20*1.5 | ATEX 防火，本安， n 型，防尘(E8、I1 和 N1 的组合) | 硅油-45至205℃ | 低压侧:直接连接,高压侧:1.5m,1.092mm内径 | 共平面式316法兰,316排气阀,隔膜316L SST
623 | 双法兰液位变送器 | 3051DP2A22A1BS2M5B4K8D4C1HR5+1199WDAB4GFFW71DA00+1199MDC54GFFW71DA00 | 艾默生 | 3051DP K8+2*1199 | 平齐式法兰密封件HG20615(对应 ANSI/ASME B16.5) | 3寸(HG20615) | 全部316L SST材质 | -62.2kPa至62.2kPa(-250至250inH2O) | 2线,4~20mA HART | 本地显示和模拟零点量程调整 | M20*1.5 | ATEX 防火，本安， n 型，防尘(E8、I1 和 N1 的组合) | 硅油-45至205℃ | 低压侧:直接连接,高压侧:2m,1.092mm内径 | 共平面式316法兰,316排气阀,隔膜316L SST
624 | 双法兰液位变送器 | 3051DP2A22A1BS2M5B4K8D4C1HR5+1199WDAB4GFFW71DA00+1199MDC55GFFW71DA00 | 艾默生 | 3051DP K8+2*1199 | 平齐式法兰密封件HG20615(对应 ANSI/ASME B16.5) | 3寸(HG20615) | 全部316L SST材质 | -62.2kPa至62.2kPa(-250至250inH2O) | 2线,4~20mA HART | 本地显示和模拟零点量程调整 | M20*1.5 | ATEX 防火，本安， n 型，防尘(E8、I1 和 N1 的组合) | 硅油-45至205℃ | 低压侧:直接连接,高压侧:2.5m,1.092mm内径 | 共平面式316法兰,316排气阀,隔膜316L SST
625 | 双法兰液位变送器 | 3051DP2A22A1BS2M5B4K8D4C1HR5+1199WDAB4GFFW71DA00+1199MDC56GFFW71DA00 | 艾默生 | 3051DP K8+2*1199 | 平齐式法兰密封件HG20615(对应 ANSI/ASME B16.5) | 3寸(HG20615) | 全部316L SST材质 | -62.2kPa至62.2kPa(-250至250inH2O) | 2线,4~20mA HART | 本地显示和模拟零点量程调整 | M20*1.5 | ATEX 防火，本安， n 型，防尘(E8、I1 和 N1 的组合) | 硅油-45至205℃ | 低压侧:直接连接,高压侧:3m,1.092mm内径 | 共平面式316法兰,316排气阀,隔膜316L SST
626 | 双法兰液位变送器 | 3051DP2A22A1BS2M5B4K8D4C1HR5+1199WDAB4GFFW71DA00+1199MDC57GFFW71DA00 | 艾默生 | 3051DP K8+2*1199 | 平齐式法兰密封件HG20615(对应 ANSI/ASME B16.5) | 3寸(HG20615) | 全部316L SST材质 | -62.2kPa至62.2kPa(-250至250inH2O) | 2线,4~20mA HART | 本地显示和模拟零点量程调整 | M20*1.5 | ATEX 防火，本安， n 型，防尘(E8、I1 和 N1 的组合) | 硅油-45至205℃ | 低压侧:直接连接,高压侧:3.5m,1.092mm内径 | 共平面式316法兰,316排气阀,隔膜316L SST
627 | 双法兰液位变送器 | 3051DP2A22A1BS2M5B4K8D4C1HR5+1199WDAB4GFFW71DA00+1199MDC58GFFW71DA00 | 艾默生 | 3051DP K8+2*1199 | 平齐式法兰密封件HG20615(对应 ANSI/ASME B16.5) | 3寸(HG20615) | 全部316L SST材质 | -62.2kPa至62.2kPa(-250至250inH2O) | 2线,4~20mA HART | 本地显示和模拟零点量程调整 | M20*1.5 | ATEX 防火，本安， n 型，防尘(E8、I1 和 N1 的组合) | 硅油-45至205℃ | 低压侧:直接连接,高压侧:4m,1.092mm内径 | 共平面式316法兰,316排气阀,隔膜316L SST
628 | 双法兰液位变送器 | 3051DP2A22A1BS2M5B4K8D4C1HR5+1199WDAB4GFFW71DA00+1199MDC15GFFW71DA00 | 艾默生 | 3051DP K8+2*1199 | 平齐式法兰密封件HG20615(对应 ANSI/ASME B16.5) | 3寸(HG20615) | 全部316L SST材质 | -62.2kPa至62.2kPa(-250至250inH2O) | 2线,4~20mA HART | 本地显示和模拟零点量程调整 | M20*1.5 | ATEX 防火，本安， n 型，防尘(E8、I1 和 N1 的组合) | 硅油-45至205℃ | 低压侧:直接连接,高压侧:4.5m,1.092mm内径 | 共平面式316法兰,316排气阀,隔膜316L SST
629 | 双法兰液位变送器 | 3051DP2A22A1BS2M5B4K8D4C1HR5+1199WDAB4GFFW71DA00+1199MDC59GFFW71DA00 | 艾默生 | 3051DP K8+2*1199 | 平齐式法兰密封件HG20615(对应 ANSI/ASME B16.5) | 3寸(HG20615) | 全部316L SST材质 | -62.2kPa至62.2kPa(-250至250inH2O) | 2线,4~20mA HART | 本地显示和模拟零点量程调整 | M20*1.5 | ATEX 防火，本安， n 型，防尘(E8、I1 和 N1 的组合) | 硅油-45至205℃ | 低压侧:直接连接,高压侧:5m,1.092mm内径 | 共平面式316法兰,316排气阀,隔膜316L SST
630 | 双法兰液位变送器 | 3051DP2A22A1BS2M5B4K8D4C1HR5+1199WDAB4GFFW71DA00+1199MDC20GFFW71DA00 | 艾默生 | 3051DP K8+2*1199 | 平齐式法兰密封件HG20615(对应 ANSI/ASME B16.5) | 3寸(HG20615) | 全部316L SST材质 | -62.2kPa至62.2kPa(-250至250inH2O) | 2线,4~20mA HART | 本地显示和模拟零点量程调整 | M20*1.5 | ATEX 防火，本安， n 型，防尘(E8、I1 和 N1 的组合) | 硅油-45至205℃ | 低压侧:直接连接,高压侧:6.1m,1.092mm内径 | 共平面式316法兰,316排气阀,隔膜316L SST

## ASPT-07-X-1
| 品牌系列 |  | 过程连接形式 | 过程连接尺寸 | 过程连接材质 | 测量量程(膜盒) | 输出信号 | 内置显示表 | 电气连接 | 认证 | 封入液 | 毛细管 | 结构材料
EJA118E-JMSCJ-919EA-WH22B2SW00-BA21 | 横河川仪 | EJA118E | 平法兰HG20592 PN10/16 | 2-inch(50mm) | 法兰:304 SST,膜片和其它：316 SST; | 1kPa至100kPa(4至400inH2O) | 4-20mA DC HART5/C HART7协议 | 本地显示及操作 | M20内螺纹，两个电气接口带一个盲塞 | 无认证 | 普通型(硅油)-30~210℃ | 隔膜密封侧面引出1m | 容室法兰\螺栓\螺母:B7(普通场合选用此即可)
EJA118E-JMSCJ-919EA-WH22B2SW00-BA22 | 横河川仪 | EJA118E | 平法兰HG20592 PN10/16 | 2-inch(50mm) | 法兰:304 SST,膜片和其它：316 SST; | 1kPa至100kPa(4至400inH2O) | 4-20mA DC HART5/C HART7协议 | 本地显示及操作 | M20内螺纹，两个电气接口带一个盲塞 | 无认证 | 普通型(硅油)-30~210℃ | 隔膜密封侧面引出2m | 容室法兰\螺栓\螺母:B7(普通场合选用此即可)
EJA118E-JMSCJ-919EA-WH22B2SW00-BA23 | 横河川仪 | EJA118E | 平法兰HG20592 PN10/16 | 2-inch(50mm) | 法兰:304 SST,膜片和其它：316 SST; | 1kPa至100kPa(4至400inH2O) | 4-20mA DC HART5/C HART7协议 | 本地显示及操作 | M20内螺纹，两个电气接口带一个盲塞 | 无认证 | 普通型(硅油)-30~210℃ | 隔膜密封侧面引出3m | 容室法兰\螺栓\螺母:B7(普通场合选用此即可)
EJA118E-JMSCJ-919EA-WH22B2SW00-BA24 | 横河川仪 | EJA118E | 平法兰HG20592 PN10/16 | 2-inch(50mm) | 法兰:304 SST,膜片和其它：316 SST; | 1kPa至100kPa(4至400inH2O) | 4-20mA DC HART5/C HART7协议 | 本地显示及操作 | M20内螺纹，两个电气接口带一个盲塞 | 无认证 | 普通型(硅油)-30~210℃ | 隔膜密封侧面引出4m | 容室法兰\螺栓\螺母:B7(普通场合选用此即可)
EJA118E-JMSCJ-919EA-WH22B2SW00-BA25 | 横河川仪 | EJA118E | 平法兰HG20592 PN10/16 | 2-inch(50mm) | 法兰:304 SST,膜片和其它：316 SST; | 1kPa至100kPa(4至400inH2O) | 4-20mA DC HART5/C HART7协议 | 本地显示及操作 | M20内螺纹，两个电气接口带一个盲塞 | 无认证 | 普通型(硅油)-30~210℃ | 隔膜密封侧面引出5m | 容室法兰\螺栓\螺母:B7(普通场合选用此即可)
EJA118E-JMSCJ-919EA-WH22B2SW00-BA26 | 横河川仪 | EJA118E | 平法兰HG20592 PN10/16 | 2-inch(50mm) | 法兰:304 SST,膜片和其它：316 SST; | 1kPa至100kPa(4至400inH2O) | 4-20mA DC HART5/C HART7协议 | 本地显示及操作 | M20内螺纹，两个电气接口带一个盲塞 | 无认证 | 普通型(硅油)-30~210℃ | 隔膜密封侧面引出6m | 容室法兰\螺栓\螺母:B7(普通场合选用此即可)
EJA118E-JMSCJ-919EA-WH22B2SW00-BA27 | 横河川仪 | EJA118E | 平法兰HG20592 PN10/16 | 2-inch(50mm) | 法兰:304 SST,膜片和其它：316 SST; | 1kPa至100kPa(4至400inH2O) | 4-20mA DC HART5/C HART7协议 | 本地显示及操作 | M20内螺纹，两个电气接口带一个盲塞 | 无认证 | 普通型(硅油)-30~210℃ | 隔膜密封侧面引出7m | 容室法兰\螺栓\螺母:B7(普通场合选用此即可)
EJA118E-JMSCJ-919EA-WH22C2SW00-BA21 | 横河川仪 | EJA118E | 平法兰HG20592 PN10/16 | 2-inch(50mm) | 法兰:316 SST,膜片和其它：316 SST; | 1kPa至100kPa(4至400inH2O) | 4-20mA DC HART5/C HART7协议 | 本地显示及操作 | M20内螺纹，两个电气接口带一个盲塞 | 无认证 | 普通型(硅油)-30~210℃ | 隔膜密封侧面引出1m | 容室法兰\螺栓\螺母:B7(普通场合选用此即可)
EJA118E-JMSCJ-919EA-WH22C2SW00-BA22 | 横河川仪 | EJA118E | 平法兰HG20592 PN10/16 | 2-inch(50mm) | 法兰:316 SST,膜片和其它：316 SST; | 1kPa至100kPa(4至400inH2O) | 4-20mA DC HART5/C HART7协议 | 本地显示及操作 | M20内螺纹，两个电气接口带一个盲塞 | 无认证 | 普通型(硅油)-30~210℃ | 隔膜密封侧面引出2m | 容室法兰\螺栓\螺母:B7(普通场合选用此即可)
EJA118E-JMSCJ-919EA-WH22C2SW00-BA23 | 横河川仪 | EJA118E | 平法兰HG20592 PN10/16 | 2-inch(50mm) | 法兰:316 SST,膜片和其它：316 SST; | 1kPa至100kPa(4至400inH2O) | 4-20mA DC HART5/C HART7协议 | 本地显示及操作 | M20内螺纹，两个电气接口带一个盲塞 | 无认证 | 普通型(硅油)-30~210℃ | 隔膜密封侧面引出3m | 容室法兰\螺栓\螺母:B7(普通场合选用此即可)
EJA118E-JMSCJ-919EA-WH22C2SW00-BA24 | 横河川仪 | EJA118E | 平法兰HG20592 PN10/16 | 2-inch(50mm) | 法兰:316 SST,膜片和其它：316 SST; | 1kPa至100kPa(4至400inH2O) | 4-20mA DC HART5/C HART7协议 | 本地显示及操作 | M20内螺纹，两个电气接口带一个盲塞 | 无认证 | 普通型(硅油)-30~210℃ | 隔膜密封侧面引出4m | 容室法兰\螺栓\螺母:B7(普通场合选用此即可)
EJA118E-JMSCJ-919EA-WH22C2SW00-BA25 | 横河川仪 | EJA118E | 平法兰HG20592 PN10/16 | 2-inch(50mm) | 法兰:316 SST,膜片和其它：316 SST; | 1kPa至100kPa(4至400inH2O) | 4-20mA DC HART5/C HART7协议 | 本地显示及操作 | M20内螺纹，两个电气接口带一个盲塞 | 无认证 | 普通型(硅油)-30~210℃ | 隔膜密封侧面引出5m | 容室法兰\螺栓\螺母:B7(普通场合选用此即可)
EJA118E-JMSCJ-919EA-WH22C2SW00-BA26 | 横河川仪 | EJA118E | 平法兰HG20592 PN10/16 | 2-inch(50mm) | 法兰:316 SST,膜片和其它：316 SST; | 1kPa至100kPa(4至400inH2O) | 4-20mA DC HART5/C HART7协议 | 本地显示及操作 | M20内螺纹，两个电气接口带一个盲塞 | 无认证 | 普通型(硅油)-30~210℃ | 隔膜密封侧面引出6m | 容室法兰\螺栓\螺母:B7(普通场合选用此即可)
EJA118E-JMSCJ-919EA-WH22C2SW00-BA27 | 横河川仪 | EJA118E | 平法兰HG20592 PN10/16 | 2-inch(50mm) | 法兰:316 SST,膜片和其它：316 SST; | 1kPa至100kPa(4至400inH2O) | 4-20mA DC HART5/C HART7协议 | 本地显示及操作 | M20内螺纹，两个电气接口带一个盲塞 | 无认证 | 普通型(硅油)-30~210℃ | 隔膜密封侧面引出7m | 容室法兰\螺栓\螺母:B7(普通场合选用此即可)
EJA118E-JMSCG-919EA-WH22C2HW00-BA21 | 横河川仪 | EJA118E | 平法兰HG20592 PN10/16 | 2-inch(50mm) | 法兰:316 SST,膜片和其他：哈氏合金C-276; | 1kPa至100kPa(4至400inH2O) | 4-20mA DC HART5/C HART7协议 | 本地显示及操作 | M20内螺纹，两个电气接口带一个盲塞 | 无认证 | 普通型(硅油)-30~210℃ | 隔膜密封侧面引出1m | 容室法兰\螺栓\螺母:316L SST
EJA118E-JMSCG-919EA-WH22C2HW00-BA22 | 横河川仪 | EJA118E | 平法兰HG20592 PN10/16 | 2-inch(50mm) | 法兰:316 SST,膜片和其他：哈氏合金C-276; | 1kPa至100kPa(4至400inH2O) | 4-20mA DC HART5/C HART7协议 | 本地显示及操作 | M20内螺纹，两个电气接口带一个盲塞 | 无认证 | 普通型(硅油)-30~210℃ | 隔膜密封侧面引出2m | 容室法兰\螺栓\螺母:316L SST
EJA118E-JMSCG-919EA-WH22C2HW00-BA23 | 横河川仪 | EJA118E | 平法兰HG20592 PN10/16 | 2-inch(50mm) | 法兰:316 SST,膜片和其他：哈氏合金C-276; | 1kPa至100kPa(4至400inH2O) | 4-20mA DC HART5/C HART7协议 | 本地显示及操作 | M20内螺纹，两个电气接口带一个盲塞 | 无认证 | 普通型(硅油)-30~210℃ | 隔膜密封侧面引出3m | 容室法兰\螺栓\螺母:316L SST
EJA118E-JMSCG-919EA-WH22C2HW00-BA24 | 横河川仪 | EJA118E | 平法兰HG20592 PN10/16 | 2-inch(50mm) | 法兰:316 SST,膜片和其他：哈氏合金C-276; | 1kPa至100kPa(4至400inH2O) | 4-20mA DC HART5/C HART7协议 | 本地显示及操作 | M20内螺纹，两个电气接口带一个盲塞 | 无认证 | 普通型(硅油)-30~210℃ | 隔膜密封侧面引出4m | 容室法兰\螺栓\螺母:316L SST
EJA118E-JMSCG-919EA-WH22C2HW00-BA25 | 横河川仪 | EJA118E | 平法兰HG20592 PN10/16 | 2-inch(50mm) | 法兰:316 SST,膜片和其他：哈氏合金C-276; | 1kPa至100kPa(4至400inH2O) | 4-20mA DC HART5/C HART7协议 | 本地显示及操作 | M20内螺纹，两个电气接口带一个盲塞 | 无认证 | 普通型(硅油)-30~210℃ | 隔膜密封侧面引出5m | 容室法兰\螺栓\螺母:316L SST
EJA118E-JMSCG-919EA-WH22C2HW00-BA26 | 横河川仪 | EJA118E | 平法兰HG20592 PN10/16 | 2-inch(50mm) | 法兰:316 SST,膜片和其他：哈氏合金C-276; | 1kPa至100kPa(4至400inH2O) | 4-20mA DC HART5/C HART7协议 | 本地显示及操作 | M20内螺纹，两个电气接口带一个盲塞 | 无认证 | 普通型(硅油)-30~210℃ | 隔膜密封侧面引出6m | 容室法兰\螺栓\螺母:316L SST
EJA118E-JMSCG-919EA-WH22C2HW00-BA27 | 横河川仪 | EJA118E | 平法兰HG20592 PN10/16 | 2-inch(50mm) | 法兰:316 SST,膜片和其他：哈氏合金C-276; | 1kPa至100kPa(4至400inH2O) | 4-20mA DC HART5/C HART7协议 | 本地显示及操作 | M20内螺纹，两个电气接口带一个盲塞 | 无认证 | 普通型(硅油)-30~210℃ | 隔膜密封侧面引出7m | 容室法兰\螺栓\螺母:316L SST
EJA118E-JMSCG-919EA-WH22C2TW00-BA21 | 横河川仪 | EJA118E | 平法兰HG20592 PN10/16 | 2-inch(50mm) | 法兰:316 SST,膜片和其它：钽; | 1kPa至100kPa(4至400inH2O) | 4-20mA DC HART5/C HART7协议 | 本地显示及操作 | M20内螺纹，两个电气接口带一个盲塞 | 无认证 | 普通型(硅油)-30~210℃ | 隔膜密封侧面引出1m | 容室法兰\螺栓\螺母:316L SST
EJA118E-JMSCG-919EA-WH22C2TW00-BA22 | 横河川仪 | EJA118E | 平法兰HG20592 PN10/16 | 2-inch(50mm) | 法兰:316 SST,膜片和其它：钽; | 1kPa至100kPa(4至400inH2O) | 4-20mA DC HART5/C HART7协议 | 本地显示及操作 | M20内螺纹，两个电气接口带一个盲塞 | 无认证 | 普通型(硅油)-30~210℃ | 隔膜密封侧面引出2m | 容室法兰\螺栓\螺母:316L SST
EJA118E-JMSCG-919EA-WH22C2TW00-BA23 | 横河川仪 | EJA118E | 平法兰HG20592 PN10/16 | 2-inch(50mm) | 法兰:316 SST,膜片和其它：钽; | 1kPa至100kPa(4至400inH2O) | 4-20mA DC HART5/C HART7协议 | 本地显示及操作 | M20内螺纹，两个电气接口带一个盲塞 | 无认证 | 普通型(硅油)-30~210℃ | 隔膜密封侧面引出3m | 容室法兰\螺栓\螺母:316L SST
EJA118E-JMSCG-919EA-WH22C2TW00-BA24 | 横河川仪 | EJA118E | 平法兰HG20592 PN10/16 | 2-inch(50mm) | 法兰:316 SST,膜片和其它：钽; | 1kPa至100kPa(4至400inH2O) | 4-20mA DC HART5/C HART7协议 | 本地显示及操作 | M20内螺纹，两个电气接口带一个盲塞 | 无认证 | 普通型(硅油)-30~210℃ | 隔膜密封侧面引出4m | 容室法兰\螺栓\螺母:316L SST
EJA118E-JMSCG-919EA-WH22C2TW00-BA25 | 横河川仪 | EJA118E | 平法兰HG20592 PN10/16 | 2-inch(50mm) | 法兰:316 SST,膜片和其它：钽; | 1kPa至100kPa(4至400inH2O) | 4-20mA DC HART5/C HART7协议 | 本地显示及操作 | M20内螺纹，两个电气接口带一个盲塞 | 无认证 | 普通型(硅油)-30~210℃ | 隔膜密封侧面引出5m | 容室法兰\螺栓\螺母:316L SST
EJA118E-JMSCG-919EA-WH22C2TW00-BA26 | 横河川仪 | EJA118E | 平法兰HG20592 PN10/16 | 2-inch(50mm) | 法兰:316 SST,膜片和其它：钽; | 1kPa至100kPa(4至400inH2O) | 4-20mA DC HART5/C HART7协议 | 本地显示及操作 | M20内螺纹，两个电气接口带一个盲塞 | 无认证 | 普通型(硅油)-30~210℃ | 隔膜密封侧面引出6m | 容室法兰\螺栓\螺母:316L SST
EJA118E-JMSCG-919EA-WH22C2TW00-BA27 | 横河川仪 | EJA118E | 平法兰HG20592 PN10/16 | 2-inch(50mm) | 法兰:316 SST,膜片和其它：钽; | 1kPa至100kPa(4至400inH2O) | 4-20mA DC HART5/C HART7协议 | 本地显示及操作 | M20内螺纹，两个电气接口带一个盲塞 | 无认证 | 普通型(硅油)-30~210℃ | 隔膜密封侧面引出7m | 容室法兰\螺栓\螺母:316L SST
EJA118E-JMSCG-919EA-WH22C2UW00-BA21 | 横河川仪 | EJA118E | 平法兰HG20592 PN10/16 | 2-inch(50mm) | 法兰:316 SST,膜片和其它：钛; | 1kPa至100kPa(4至400inH2O) | 4-20mA DC HART5/C HART7协议 | 本地显示及操作 | M20内螺纹，两个电气接口带一个盲塞 | 无认证 | 普通型(硅油)-30~210℃ | 隔膜密封侧面引出1m | 容室法兰\螺栓\螺母:316L SST
EJA118E-JMSCG-919EA-WH22C2UW00-BA22 | 横河川仪 | EJA118E | 平法兰HG20592 PN10/16 | 2-inch(50mm) | 法兰:316 SST,膜片和其它：钛; | 1kPa至100kPa(4至400inH2O) | 4-20mA DC HART5/C HART7协议 | 本地显示及操作 | M20内螺纹，两个电气接口带一个盲塞 | 无认证 | 普通型(硅油)-30~210℃ | 隔膜密封侧面引出2m | 容室法兰\螺栓\螺母:316L SST
EJA118E-JMSCG-919EA-WH22C2UW00-BA23 | 横河川仪 | EJA118E | 平法兰HG20592 PN10/16 | 2-inch(50mm) | 法兰:316 SST,膜片和其它：钛; | 1kPa至100kPa(4至400inH2O) | 4-20mA DC HART5/C HART7协议 | 本地显示及操作 | M20内螺纹，两个电气接口带一个盲塞 | 无认证 | 普通型(硅油)-30~210℃ | 隔膜密封侧面引出3m | 容室法兰\螺栓\螺母:316L SST
EJA118E-JMSCG-919EA-WH22C2UW00-BA24 | 横河川仪 | EJA118E | 平法兰HG20592 PN10/16 | 2-inch(50mm) | 法兰:316 SST,膜片和其它：钛; | 1kPa至100kPa(4至400inH2O) | 4-20mA DC HART5/C HART7协议 | 本地显示及操作 | M20内螺纹，两个电气接口带一个盲塞 | 无认证 | 普通型(硅油)-30~210℃ | 隔膜密封侧面引出4m | 容室法兰\螺栓\螺母:316L SST
EJA118E-JMSCG-919EA-WH22C2UW00-BA25 | 横河川仪 | EJA118E | 平法兰HG20592 PN10/16 | 2-inch(50mm) | 法兰:316 SST,膜片和其它：钛; | 1kPa至100kPa(4至400inH2O) | 4-20mA DC HART5/C HART7协议 | 本地显示及操作 | M20内螺纹，两个电气接口带一个盲塞 | 无认证 | 普通型(硅油)-30~210℃ | 隔膜密封侧面引出5m | 容室法兰\螺栓\螺母:316L SST
EJA118E-JMSCG-919EA-WH22C2UW00-BA26 | 横河川仪 | EJA118E | 平法兰HG20592 PN10/16 | 2-inch(50mm) | 法兰:316 SST,膜片和其它：钛; | 1kPa至100kPa(4至400inH2O) | 4-20mA DC HART5/C HART7协议 | 本地显示及操作 | M20内螺纹，两个电气接口带一个盲塞 | 无认证 | 普通型(硅油)-30~210℃ | 隔膜密封侧面引出6m | 容室法兰\螺栓\螺母:316L SST
EJA118E-JMSCG-919EA-WH22C2UW00-BA27 | 横河川仪 | EJA118E | 平法兰HG20592 PN10/16 | 2-inch(50mm) | 法兰:316 SST,膜片和其它：钛; | 1kPa至100kPa(4至400inH2O) | 4-20mA DC HART5/C HART7协议 | 本地显示及操作 | M20内螺纹，两个电气接口带一个盲塞 | 无认证 | 普通型(硅油)-30~210℃ | 隔膜密封侧面引出7m | 容室法兰\螺栓\螺母:316L SST
EJA118E-JMSCJ-919EA-WH23B2SW00-BA21 | 横河川仪 | EJA118E | 平法兰HG20592 PN10/16 | 3-inch(80mm) | 法兰:304 SST,膜片和其它：316 SST; | 1kPa至100kPa(4至400inH2O) | 4-20mA DC HART5/C HART7协议 | 本地显示及操作 | M20内螺纹，两个电气接口带一个盲塞 | 无认证 | 普通型(硅油)-30~210℃ | 隔膜密封侧面引出1m | 容室法兰\螺栓\螺母:B7(普通场合选用此即可)
EJA118E-JMSCJ-919EA-WH23B2SW00-BA22 | 横河川仪 | EJA118E | 平法兰HG20592 PN10/16 | 3-inch(80mm) | 法兰:304 SST,膜片和其它：316 SST; | 1kPa至100kPa(4至400inH2O) | 4-20mA DC HART5/C HART7协议 | 本地显示及操作 | M20内螺纹，两个电气接口带一个盲塞 | 无认证 | 普通型(硅油)-30~210℃ | 隔膜密封侧面引出2m | 容室法兰\螺栓\螺母:B7(普通场合选用此即可)
EJA118E-JMSCJ-919EA-WH23B2SW00-BA23 | 横河川仪 | EJA118E | 平法兰HG20592 PN10/16 | 3-inch(80mm) | 法兰:304 SST,膜片和其它：316 SST; | 1kPa至100kPa(4至400inH2O) | 4-20mA DC HART5/C HART7协议 | 本地显示及操作 | M20内螺纹，两个电气接口带一个盲塞 | 无认证 | 普通型(硅油)-30~210℃ | 隔膜密封侧面引出3m | 容室法兰\螺栓\螺母:B7(普通场合选用此即可)
EJA118E-JMSCJ-919EA-WH23B2SW00-BA24 | 横河川仪 | EJA118E | 平法兰HG20592 PN10/16 | 3-inch(80mm) | 法兰:304 SST,膜片和其它：316 SST; | 1kPa至100kPa(4至400inH2O) | 4-20mA DC HART5/C HART7协议 | 本地显示及操作 | M20内螺纹，两个电气接口带一个盲塞 | 无认证 | 普通型(硅油)-30~210℃ | 隔膜密封侧面引出4m | 容室法兰\螺栓\螺母:B7(普通场合选用此即可)
EJA118E-JMSCJ-919EA-WH23B2SW00-BA25 | 横河川仪 | EJA118E | 平法兰HG20592 PN10/16 | 3-inch(80mm) | 法兰:304 SST,膜片和其它：316 SST; | 1kPa至100kPa(4至400inH2O) | 4-20mA DC HART5/C HART7协议 | 本地显示及操作 | M20内螺纹，两个电气接口带一个盲塞 | 无认证 | 普通型(硅油)-30~210℃ | 隔膜密封侧面引出5m | 容室法兰\螺栓\螺母:B7(普通场合选用此即可)
EJA118E-JMSCJ-919EA-WH23B2SW00-BA26 | 横河川仪 | EJA118E | 平法兰HG20592 PN10/16 | 3-inch(80mm) | 法兰:304 SST,膜片和其它：316 SST; | 1kPa至100kPa(4至400inH2O) | 4-20mA DC HART5/C HART7协议 | 本地显示及操作 | M20内螺纹，两个电气接口带一个盲塞 | 无认证 | 普通型(硅油)-30~210℃ | 隔膜密封侧面引出6m | 容室法兰\螺栓\螺母:B7(普通场合选用此即可)
EJA118E-JMSCJ-919EA-WH23B2SW00-BA27 | 横河川仪 | EJA118E | 平法兰HG20592 PN10/16 | 3-inch(80mm) | 法兰:304 SST,膜片和其它：316 SST; | 1kPa至100kPa(4至400inH2O) | 4-20mA DC HART5/C HART7协议 | 本地显示及操作 | M20内螺纹，两个电气接口带一个盲塞 | 无认证 | 普通型(硅油)-30~210℃ | 隔膜密封侧面引出7m | 容室法兰\螺栓\螺母:B7(普通场合选用此即可)
EJA118E-JMSCJ-919EA-WH23C2SW00-BA21 | 横河川仪 | EJA118E | 平法兰HG20592 PN10/16 | 3-inch(80mm) | 法兰:316 SST,膜片和其它：316 SST; | 1kPa至100kPa(4至400inH2O) | 4-20mA DC HART5/C HART7协议 | 本地显示及操作 | M20内螺纹，两个电气接口带一个盲塞 | 无认证 | 普通型(硅油)-30~210℃ | 隔膜密封侧面引出1m | 容室法兰\螺栓\螺母:B7(普通场合选用此即可)
EJA118E-JMSCJ-919EA-WH23C2SW00-BA22 | 横河川仪 | EJA118E | 平法兰HG20592 PN10/16 | 3-inch(80mm) | 法兰:316 SST,膜片和其它：316 SST; | 1kPa至100kPa(4至400inH2O) | 4-20mA DC HART5/C HART7协议 | 本地显示及操作 | M20内螺纹，两个电气接口带一个盲塞 | 无认证 | 普通型(硅油)-30~210℃ | 隔膜密封侧面引出2m | 容室法兰\螺栓\螺母:B7(普通场合选用此即可)
EJA118E-JMSCJ-919EA-WH23C2SW00-BA23 | 横河川仪 | EJA118E | 平法兰HG20592 PN10/16 | 3-inch(80mm) | 法兰:316 SST,膜片和其它：316 SST; | 1kPa至100kPa(4至400inH2O) | 4-20mA DC HART5/C HART7协议 | 本地显示及操作 | M20内螺纹，两个电气接口带一个盲塞 | 无认证 | 普通型(硅油)-30~210℃ | 隔膜密封侧面引出3m | 容室法兰\螺栓\螺母:B7(普通场合选用此即可)
EJA118E-JMSCJ-919EA-WH23C2SW00-BA24 | 横河川仪 | EJA118E | 平法兰HG20592 PN10/16 | 3-inch(80mm) | 法兰:316 SST,膜片和其它：316 SST; | 1kPa至100kPa(4至400inH2O) | 4-20mA DC HART5/C HART7协议 | 本地显示及操作 | M20内螺纹，两个电气接口带一个盲塞 | 无认证 | 普通型(硅油)-30~210℃ | 隔膜密封侧面引出4m | 容室法兰\螺栓\螺母:B7(普通场合选用此即可)
EJA118E-JMSCJ-919EA-WH23C2SW00-BA25 | 横河川仪 | EJA118E | 平法兰HG20592 PN10/16 | 3-inch(80mm) | 法兰:316 SST,膜片和其它：316 SST; | 1kPa至100kPa(4至400inH2O) | 4-20mA DC HART5/C HART7协议 | 本地显示及操作 | M20内螺纹，两个电气接口带一个盲塞 | 无认证 | 普通型(硅油)-30~210℃ | 隔膜密封侧面引出5m | 容室法兰\螺栓\螺母:B7(普通场合选用此即可)
EJA118E-JMSCJ-919EA-WH23C2SW00-BA26 | 横河川仪 | EJA118E | 平法兰HG20592 PN10/16 | 3-inch(80mm) | 法兰:316 SST,膜片和其它：316 SST; | 1kPa至100kPa(4至400inH2O) | 4-20mA DC HART5/C HART7协议 | 本地显示及操作 | M20内螺纹，两个电气接口带一个盲塞 | 无认证 | 普通型(硅油)-30~210℃ | 隔膜密封侧面引出6m | 容室法兰\螺栓\螺母:B7(普通场合选用此即可)
EJA118E-JMSCJ-919EA-WH23C2SW00-BA27 | 横河川仪 | EJA118E | 平法兰HG20592 PN10/16 | 3-inch(80mm) | 法兰:316 SST,膜片和其它：316 SST; | 1kPa至100kPa(4至400inH2O) | 4-20mA DC HART5/C HART7协议 | 本地显示及操作 | M20内螺纹，两个电气接口带一个盲塞 | 无认证 | 普通型(硅油)-30~210℃ | 隔膜密封侧面引出7m | 容室法兰\螺栓\螺母:B7(普通场合选用此即可)
EJA118E-JMSCG-919EA-WH23C2HW00-BA21 | 横河川仪 | EJA118E | 平法兰HG20592 PN10/16 | 3-inch(80mm) | 法兰:316 SST,膜片和其他：哈氏合金C-276; | 1kPa至100kPa(4至400inH2O) | 4-20mA DC HART5/C HART7协议 | 本地显示及操作 | M20内螺纹，两个电气接口带一个盲塞 | 无认证 | 普通型(硅油)-30~210℃ | 隔膜密封侧面引出1m | 容室法兰\螺栓\螺母:316L SST
EJA118E-JMSCG-919EA-WH23C2HW00-BA22 | 横河川仪 | EJA118E | 平法兰HG20592 PN10/16 | 3-inch(80mm) | 法兰:316 SST,膜片和其他：哈氏合金C-276; | 1kPa至100kPa(4至400inH2O) | 4-20mA DC HART5/C HART7协议 | 本地显示及操作 | M20内螺纹，两个电气接口带一个盲塞 | 无认证 | 普通型(硅油)-30~210℃ | 隔膜密封侧面引出2m | 容室法兰\螺栓\螺母:316L SST
EJA118E-JMSCG-919EA-WH23C2HW00-BA23 | 横河川仪 | EJA118E | 平法兰HG20592 PN10/16 | 3-inch(80mm) | 法兰:316 SST,膜片和其他：哈氏合金C-276; | 1kPa至100kPa(4至400inH2O) | 4-20mA DC HART5/C HART7协议 | 本地显示及操作 | M20内螺纹，两个电气接口带一个盲塞 | 无认证 | 普通型(硅油)-30~210℃ | 隔膜密封侧面引出3m | 容室法兰\螺栓\螺母:316L SST
EJA118E-JMSCG-919EA-WH23C2HW00-BA24 | 横河川仪 | EJA118E | 平法兰HG20592 PN10/16 | 3-inch(80mm) | 法兰:316 SST,膜片和其他：哈氏合金C-276; | 1kPa至100kPa(4至400inH2O) | 4-20mA DC HART5/C HART7协议 | 本地显示及操作 | M20内螺纹，两个电气接口带一个盲塞 | 无认证 | 普通型(硅油)-30~210℃ | 隔膜密封侧面引出4m | 容室法兰\螺栓\螺母:316L SST
EJA118E-JMSCG-919EA-WH23C2HW00-BA25 | 横河川仪 | EJA118E | 平法兰HG20592 PN10/16 | 3-inch(80mm) | 法兰:316 SST,膜片和其他：哈氏合金C-276; | 1kPa至100kPa(4至400inH2O) | 4-20mA DC HART5/C HART7协议 | 本地显示及操作 | M20内螺纹，两个电气接口带一个盲塞 | 无认证 | 普通型(硅油)-30~210℃ | 隔膜密封侧面引出5m | 容室法兰\螺栓\螺母:316L SST
EJA118E-JMSCG-919EA-WH23C2HW00-BA26 | 横河川仪 | EJA118E | 平法兰HG20592 PN10/16 | 3-inch(80mm) | 法兰:316 SST,膜片和其他：哈氏合金C-276; | 1kPa至100kPa(4至400inH2O) | 4-20mA DC HART5/C HART7协议 | 本地显示及操作 | M20内螺纹，两个电气接口带一个盲塞 | 无认证 | 普通型(硅油)-30~210℃ | 隔膜密封侧面引出6m | 容室法兰\螺栓\螺母:316L SST
EJA118E-JMSCG-919EA-WH23C2HW00-BA27 | 横河川仪 | EJA118E | 平法兰HG20592 PN10/16 | 3-inch(80mm) | 法兰:316 SST,膜片和其他：哈氏合金C-276; | 1kPa至100kPa(4至400inH2O) | 4-20mA DC HART5/C HART7协议 | 本地显示及操作 | M20内螺纹，两个电气接口带一个盲塞 | 无认证 | 普通型(硅油)-30~210℃ | 隔膜密封侧面引出7m | 容室法兰\螺栓\螺母:316L SST
EJA118E-JMSCG-919EA-WH23C2TW00-BA21 | 横河川仪 | EJA118E | 平法兰HG20592 PN10/16 | 3-inch(80mm) | 法兰:316 SST,膜片和其它：钽; | 1kPa至100kPa(4至400inH2O) | 4-20mA DC HART5/C HART7协议 | 本地显示及操作 | M20内螺纹，两个电气接口带一个盲塞 | 无认证 | 普通型(硅油)-30~210℃ | 隔膜密封侧面引出1m | 容室法兰\螺栓\螺母:316L SST
EJA118E-JMSCG-919EA-WH23C2TW00-BA22 | 横河川仪 | EJA118E | 平法兰HG20592 PN10/16 | 3-inch(80mm) | 法兰:316 SST,膜片和其它：钽; | 1kPa至100kPa(4至400inH2O) | 4-20mA DC HART5/C HART7协议 | 本地显示及操作 | M20内螺纹，两个电气接口带一个盲塞 | 无认证 | 普通型(硅油)-30~210℃ | 隔膜密封侧面引出2m | 容室法兰\螺栓\螺母:316L SST
EJA118E-JMSCG-919EA-WH23C2TW00-BA23 | 横河川仪 | EJA118E | 平法兰HG20592 PN10/16 | 3-inch(80mm) | 法兰:316 SST,膜片和其它：钽; | 1kPa至100kPa(4至400inH2O) | 4-20mA DC HART5/C HART7协议 | 本地显示及操作 | M20内螺纹，两个电气接口带一个盲塞 | 无认证 | 普通型(硅油)-30~210℃ | 隔膜密封侧面引出3m | 容室法兰\螺栓\螺母:316L SST
EJA118E-JMSCG-919EA-WH23C2TW00-BA24 | 横河川仪 | EJA118E | 平法兰HG20592 PN10/16 | 3-inch(80mm) | 法兰:316 SST,膜片和其它：钽; | 1kPa至100kPa(4至400inH2O) | 4-20mA DC HART5/C HART7协议 | 本地显示及操作 | M20内螺纹，两个电气接口带一个盲塞 | 无认证 | 普通型(硅油)-30~210℃ | 隔膜密封侧面引出4m | 容室法兰\螺栓\螺母:316L SST
EJA118E-JMSCG-919EA-WH23C2TW00-BA25 | 横河川仪 | EJA118E | 平法兰HG20592 PN10/16 | 3-inch(80mm) | 法兰:316 SST,膜片和其它：钽; | 1kPa至100kPa(4至400inH2O) | 4-20mA DC HART5/C HART7协议 | 本地显示及操作 | M20内螺纹，两个电气接口带一个盲塞 | 无认证 | 普通型(硅油)-30~210℃ | 隔膜密封侧面引出5m | 容室法兰\螺栓\螺母:316L SST
EJA118E-JMSCG-919EA-WH23C2TW00-BA26 | 横河川仪 | EJA118E | 平法兰HG20592 PN10/16 | 3-inch(80mm) | 法兰:316 SST,膜片和其它：钽; | 1kPa至100kPa(4至400inH2O) | 4-20mA DC HART5/C HART7协议 | 本地显示及操作 | M20内螺纹，两个电气接口带一个盲塞 | 无认证 | 普通型(硅油)-30~210℃ | 隔膜密封侧面引出6m | 容室法兰\螺栓\螺母:316L SST
EJA118E-JMSCG-919EA-WH23C2TW00-BA27 | 横河川仪 | EJA118E | 平法兰HG20592 PN10/16 | 3-inch(80mm) | 法兰:316 SST,膜片和其它：钽; | 1kPa至100kPa(4至400inH2O) | 4-20mA DC HART5/C HART7协议 | 本地显示及操作 | M20内螺纹，两个电气接口带一个盲塞 | 无认证 | 普通型(硅油)-30~210℃ | 隔膜密封侧面引出7m | 容室法兰\螺栓\螺母:316L SST
EJA118E-JMSCG-919EA-WH23C2UW00-BA21 | 横河川仪 | EJA118E | 平法兰HG20592 PN10/16 | 3-inch(80mm) | 法兰:316 SST,膜片和其它：钛; | 1kPa至100kPa(4至400inH2O) | 4-20mA DC HART5/C HART7协议 | 本地显示及操作 | M20内螺纹，两个电气接口带一个盲塞 | 无认证 | 普通型(硅油)-30~210℃ | 隔膜密封侧面引出1m | 容室法兰\螺栓\螺母:316L SST
EJA118E-JMSCG-919EA-WH23C2UW00-BA22 | 横河川仪 | EJA118E | 平法兰HG20592 PN10/16 | 3-inch(80mm) | 法兰:316 SST,膜片和其它：钛; | 1kPa至100kPa(4至400inH2O) | 4-20mA DC HART5/C HART7协议 | 本地显示及操作 | M20内螺纹，两个电气接口带一个盲塞 | 无认证 | 普通型(硅油)-30~210℃ | 隔膜密封侧面引出2m | 容室法兰\螺栓\螺母:316L SST
EJA118E-JMSCG-919EA-WH23C2UW00-BA23 | 横河川仪 | EJA118E | 平法兰HG20592 PN10/16 | 3-inch(80mm) | 法兰:316 SST,膜片和其它：钛; | 1kPa至100kPa(4至400inH2O) | 4-20mA DC HART5/C HART7协议 | 本地显示及操作 | M20内螺纹，两个电气接口带一个盲塞 | 无认证 | 普通型(硅油)-30~210℃ | 隔膜密封侧面引出3m | 容室法兰\螺栓\螺母:316L SST
EJA118E-JMSCG-919EA-WH23C2UW00-BA24 | 横河川仪 | EJA118E | 平法兰HG20592 PN10/16 | 3-inch(80mm) | 法兰:316 SST,膜片和其它：钛; | 1kPa至100kPa(4至400inH2O) | 4-20mA DC HART5/C HART7协议 | 本地显示及操作 | M20内螺纹，两个电气接口带一个盲塞 | 无认证 | 普通型(硅油)-30~210℃ | 隔膜密封侧面引出4m | 容室法兰\螺栓\螺母:316L SST
EJA118E-JMSCG-919EA-WH23C2UW00-BA25 | 横河川仪 | EJA118E | 平法兰HG20592 PN10/16 | 3-inch(80mm) | 法兰:316 SST,膜片和其它：钛; | 1kPa至100kPa(4至400inH2O) | 4-20mA DC HART5/C HART7协议 | 本地显示及操作 | M20内螺纹，两个电气接口带一个盲塞 | 无认证 | 普通型(硅油)-30~210℃ | 隔膜密封侧面引出5m | 容室法兰\螺栓\螺母:316L SST
EJA118E-JMSCG-919EA-WH23C2UW00-BA26 | 横河川仪 | EJA118E | 平法兰HG20592 PN10/16 | 3-inch(80mm) | 法兰:316 SST,膜片和其它：钛; | 1kPa至100kPa(4至400inH2O) | 4-20mA DC HART5/C HART7协议 | 本地显示及操作 | M20内螺纹，两个电气接口带一个盲塞 | 无认证 | 普通型(硅油)-30~210℃ | 隔膜密封侧面引出6m | 容室法兰\螺栓\螺母:316L SST
EJA118E-JMSCG-919EA-WH23C2UW00-BA27 | 横河川仪 | EJA118E | 平法兰HG20592 PN10/16 | 3-inch(80mm) | 法兰:316 SST,膜片和其它：钛; | 1kPa至100kPa(4至400inH2O) | 4-20mA DC HART5/C HART7协议 | 本地显示及操作 | M20内螺纹，两个电气接口带一个盲塞 | 无认证 | 普通型(硅油)-30~210℃ | 隔膜密封侧面引出7m | 容室法兰\螺栓\螺母:316L SST
EJA118E-JMSCJ-919EA-WH22B2SW00-BA21/NF2 | 横河川仪 | EJA118E/NF | 平法兰HG20592 PN10/16 | 2-inch(50mm) | 法兰:304 SST,膜片和其它：316 SST; | 1kPa至100kPa(4至400inH2O) | 4-20mA DC HART5/C HART7协议 | 本地显示及操作 | M20内螺纹，两个电气接口带一个盲塞 | NEPSI Ex d IIC T4~T6 Gb | 普通型(硅油)-30~210℃ | 隔膜密封侧面引出1m | 容室法兰\螺栓\螺母:B7(普通场合选用此即可)
EJA118E-JMSCJ-919EA-WH22B2SW00-BA22/NF2 | 横河川仪 | EJA118E/NF | 平法兰HG20592 PN10/16 | 2-inch(50mm) | 法兰:304 SST,膜片和其它：316 SST; | 1kPa至100kPa(4至400inH2O) | 4-20mA DC HART5/C HART7协议 | 本地显示及操作 | M20内螺纹，两个电气接口带一个盲塞 | NEPSI Ex d IIC T4~T6 Gb | 普通型(硅油)-30~210℃ | 隔膜密封侧面引出2m | 容室法兰\螺栓\螺母:B7(普通场合选用此即可)
EJA118E-JMSCJ-919EA-WH22B2SW00-BA23/NF2 | 横河川仪 | EJA118E/NF | 平法兰HG20592 PN10/16 | 2-inch(50mm) | 法兰:304 SST,膜片和其它：316 SST; | 1kPa至100kPa(4至400inH2O) | 4-20mA DC HART5/C HART7协议 | 本地显示及操作 | M20内螺纹，两个电气接口带一个盲塞 | NEPSI Ex d IIC T4~T6 Gb | 普通型(硅油)-30~210℃ | 隔膜密封侧面引出3m | 容室法兰\螺栓\螺母:B7(普通场合选用此即可)
EJA118E-JMSCJ-919EA-WH22B2SW00-BA24/NF2 | 横河川仪 | EJA118E/NF | 平法兰HG20592 PN10/16 | 2-inch(50mm) | 法兰:304 SST,膜片和其它：316 SST; | 1kPa至100kPa(4至400inH2O) | 4-20mA DC HART5/C HART7协议 | 本地显示及操作 | M20内螺纹，两个电气接口带一个盲塞 | NEPSI Ex d IIC T4~T6 Gb | 普通型(硅油)-30~210℃ | 隔膜密封侧面引出4m | 容室法兰\螺栓\螺母:B7(普通场合选用此即可)
EJA118E-JMSCJ-919EA-WH22B2SW00-BA25/NF2 | 横河川仪 | EJA118E/NF | 平法兰HG20592 PN10/16 | 2-inch(50mm) | 法兰:304 SST,膜片和其它：316 SST; | 1kPa至100kPa(4至400inH2O) | 4-20mA DC HART5/C HART7协议 | 本地显示及操作 | M20内螺纹，两个电气接口带一个盲塞 | NEPSI Ex d IIC T4~T6 Gb | 普通型(硅油)-30~210℃ | 隔膜密封侧面引出5m | 容室法兰\螺栓\螺母:B7(普通场合选用此即可)
EJA118E-JMSCJ-919EA-WH22B2SW00-BA26/NF2 | 横河川仪 | EJA118E/NF | 平法兰HG20592 PN10/16 | 2-inch(50mm) | 法兰:304 SST,膜片和其它：316 SST; | 1kPa至100kPa(4至400inH2O) | 4-20mA DC HART5/C HART7协议 | 本地显示及操作 | M20内螺纹，两个电气接口带一个盲塞 | NEPSI Ex d IIC T4~T6 Gb | 普通型(硅油)-30~210℃ | 隔膜密封侧面引出6m | 容室法兰\螺栓\螺母:B7(普通场合选用此即可)
EJA118E-JMSCJ-919EA-WH22B2SW00-BA27/NF2 | 横河川仪 | EJA118E/NF | 平法兰HG20592 PN10/16 | 2-inch(50mm) | 法兰:304 SST,膜片和其它：316 SST; | 1kPa至100kPa(4至400inH2O) | 4-20mA DC HART5/C HART7协议 | 本地显示及操作 | M20内螺纹，两个电气接口带一个盲塞 | NEPSI Ex d IIC T4~T6 Gb | 普通型(硅油)-30~210℃ | 隔膜密封侧面引出7m | 容室法兰\螺栓\螺母:B7(普通场合选用此即可)
EJA118E-JMSCJ-919EA-WH22C2SW00-BA21/NF2 | 横河川仪 | EJA118E/NF | 平法兰HG20592 PN10/16 | 2-inch(50mm) | 法兰:316 SST,膜片和其它：316 SST; | 1kPa至100kPa(4至400inH2O) | 4-20mA DC HART5/C HART7协议 | 本地显示及操作 | M20内螺纹，两个电气接口带一个盲塞 | NEPSI Ex d IIC T4~T6 Gb | 普通型(硅油)-30~210℃ | 隔膜密封侧面引出1m | 容室法兰\螺栓\螺母:B7(普通场合选用此即可)
EJA118E-JMSCJ-919EA-WH22C2SW00-BA22/NF2 | 横河川仪 | EJA118E/NF | 平法兰HG20592 PN10/16 | 2-inch(50mm) | 法兰:316 SST,膜片和其它：316 SST; | 1kPa至100kPa(4至400inH2O) | 4-20mA DC HART5/C HART7协议 | 本地显示及操作 | M20内螺纹，两个电气接口带一个盲塞 | NEPSI Ex d IIC T4~T6 Gb | 普通型(硅油)-30~210℃ | 隔膜密封侧面引出2m | 容室法兰\螺栓\螺母:B7(普通场合选用此即可)
EJA118E-JMSCJ-919EA-WH22C2SW00-BA23/NF2 | 横河川仪 | EJA118E/NF | 平法兰HG20592 PN10/16 | 2-inch(50mm) | 法兰:316 SST,膜片和其它：316 SST; | 1kPa至100kPa(4至400inH2O) | 4-20mA DC HART5/C HART7协议 | 本地显示及操作 | M20内螺纹，两个电气接口带一个盲塞 | NEPSI Ex d IIC T4~T6 Gb | 普通型(硅油)-30~210℃ | 隔膜密封侧面引出3m | 容室法兰\螺栓\螺母:B7(普通场合选用此即可)
EJA118E-JMSCJ-919EA-WH22C2SW00-BA24/NF2 | 横河川仪 | EJA118E/NF | 平法兰HG20592 PN10/16 | 2-inch(50mm) | 法兰:316 SST,膜片和其它：316 SST; | 1kPa至100kPa(4至400inH2O) | 4-20mA DC HART5/C HART7协议 | 本地显示及操作 | M20内螺纹，两个电气接口带一个盲塞 | NEPSI Ex d IIC T4~T6 Gb | 普通型(硅油)-30~210℃ | 隔膜密封侧面引出4m | 容室法兰\螺栓\螺母:B7(普通场合选用此即可)
EJA118E-JMSCJ-919EA-WH22C2SW00-BA25/NF2 | 横河川仪 | EJA118E/NF | 平法兰HG20592 PN10/16 | 2-inch(50mm) | 法兰:316 SST,膜片和其它：316 SST; | 1kPa至100kPa(4至400inH2O) | 4-20mA DC HART5/C HART7协议 | 本地显示及操作 | M20内螺纹，两个电气接口带一个盲塞 | NEPSI Ex d IIC T4~T6 Gb | 普通型(硅油)-30~210℃ | 隔膜密封侧面引出5m | 容室法兰\螺栓\螺母:B7(普通场合选用此即可)
EJA118E-JMSCJ-919EA-WH22C2SW00-BA26/NF2 | 横河川仪 | EJA118E/NF | 平法兰HG20592 PN10/16 | 2-inch(50mm) | 法兰:316 SST,膜片和其它：316 SST; | 1kPa至100kPa(4至400inH2O) | 4-20mA DC HART5/C HART7协议 | 本地显示及操作 | M20内螺纹，两个电气接口带一个盲塞 | NEPSI Ex d IIC T4~T6 Gb | 普通型(硅油)-30~210℃ | 隔膜密封侧面引出6m | 容室法兰\螺栓\螺母:B7(普通场合选用此即可)
EJA118E-JMSCJ-919EA-WH22C2SW00-BA27/NF2 | 横河川仪 | EJA118E/NF | 平法兰HG20592 PN10/16 | 2-inch(50mm) | 法兰:316 SST,膜片和其它：316 SST; | 1kPa至100kPa(4至400inH2O) | 4-20mA DC HART5/C HART7协议 | 本地显示及操作 | M20内螺纹，两个电气接口带一个盲塞 | NEPSI Ex d IIC T4~T6 Gb | 普通型(硅油)-30~210℃ | 隔膜密封侧面引出7m | 容室法兰\螺栓\螺母:B7(普通场合选用此即可)
EJA118E-JMSCG-919EA-WH22C2HW00-BA21/NF2 | 横河川仪 | EJA118E/NF | 平法兰HG20592 PN10/16 | 2-inch(50mm) | 法兰:316 SST,膜片和其他：哈氏合金C-276; | 1kPa至100kPa(4至400inH2O) | 4-20mA DC HART5/C HART7协议 | 本地显示及操作 | M20内螺纹，两个电气接口带一个盲塞 | NEPSI Ex d IIC T4~T6 Gb | 普通型(硅油)-30~210℃ | 隔膜密封侧面引出1m | 容室法兰\螺栓\螺母:316L SST
EJA118E-JMSCG-919EA-WH22C2HW00-BA22/NF2 | 横河川仪 | EJA118E/NF | 平法兰HG20592 PN10/16 | 2-inch(50mm) | 法兰:316 SST,膜片和其他：哈氏合金C-276; | 1kPa至100kPa(4至400inH2O) | 4-20mA DC HART5/C HART7协议 | 本地显示及操作 | M20内螺纹，两个电气接口带一个盲塞 | NEPSI Ex d IIC T4~T6 Gb | 普通型(硅油)-30~210℃ | 隔膜密封侧面引出2m | 容室法兰\螺栓\螺母:316L SST
EJA118E-JMSCG-919EA-WH22C2HW00-BA23/NF2 | 横河川仪 | EJA118E/NF | 平法兰HG20592 PN10/16 | 2-inch(50mm) | 法兰:316 SST,膜片和其他：哈氏合金C-276; | 1kPa至100kPa(4至400inH2O) | 4-20mA DC HART5/C HART7协议 | 本地显示及操作 | M20内螺纹，两个电气接口带一个盲塞 | NEPSI Ex d IIC T4~T6 Gb | 普通型(硅油)-30~210℃ | 隔膜密封侧面引出3m | 容室法兰\螺栓\螺母:316L SST
EJA118E-JMSCG-919EA-WH22C2HW00-BA24/NF2 | 横河川仪 | EJA118E/NF | 平法兰HG20592 PN10/16 | 2-inch(50mm) | 法兰:316 SST,膜片和其他：哈氏合金C-276; | 1kPa至100kPa(4至400inH2O) | 4-20mA DC HART5/C HART7协议 | 本地显示及操作 | M20内螺纹，两个电气接口带一个盲塞 | NEPSI Ex d IIC T4~T6 Gb | 普通型(硅油)-30~210℃ | 隔膜密封侧面引出4m | 容室法兰\螺栓\螺母:316L SST
EJA118E-JMSCG-919EA-WH22C2HW00-BA25/NF2 | 横河川仪 | EJA118E/NF | 平法兰HG20592 PN10/16 | 2-inch(50mm) | 法兰:316 SST,膜片和其他：哈氏合金C-276; | 1kPa至100kPa(4至400inH2O) | 4-20mA DC HART5/C HART7协议 | 本地显示及操作 | M20内螺纹，两个电气接口带一个盲塞 | NEPSI Ex d IIC T4~T6 Gb | 普通型(硅油)-30~210℃ | 隔膜密封侧面引出5m | 容室法兰\螺栓\螺母:316L SST
EJA118E-JMSCG-919EA-WH22C2HW00-BA26/NF2 | 横河川仪 | EJA118E/NF | 平法兰HG20592 PN10/16 | 2-inch(50mm) | 法兰:316 SST,膜片和其他：哈氏合金C-276; | 1kPa至100kPa(4至400inH2O) | 4-20mA DC HART5/C HART7协议 | 本地显示及操作 | M20内螺纹，两个电气接口带一个盲塞 | NEPSI Ex d IIC T4~T6 Gb | 普通型(硅油)-30~210℃ | 隔膜密封侧面引出6m | 容室法兰\螺栓\螺母:316L SST
EJA118E-JMSCG-919EA-WH22C2HW00-BA27/NF2 | 横河川仪 | EJA118E/NF | 平法兰HG20592 PN10/16 | 2-inch(50mm) | 法兰:316 SST,膜片和其他：哈氏合金C-276; | 1kPa至100kPa(4至400inH2O) | 4-20mA DC HART5/C HART7协议 | 本地显示及操作 | M20内螺纹，两个电气接口带一个盲塞 | NEPSI Ex d IIC T4~T6 Gb | 普通型(硅油)-30~210℃ | 隔膜密封侧面引出7m | 容室法兰\螺栓\螺母:316L SST
EJA118E-JMSCG-919EA-WH22C2TW00-BA21/NF2 | 横河川仪 | EJA118E/NF | 平法兰HG20592 PN10/16 | 2-inch(50mm) | 法兰:316 SST,膜片和其它：钽; | 1kPa至100kPa(4至400inH2O) | 4-20mA DC HART5/C HART7协议 | 本地显示及操作 | M20内螺纹，两个电气接口带一个盲塞 | NEPSI Ex d IIC T4~T6 Gb | 普通型(硅油)-30~210℃ | 隔膜密封侧面引出1m | 容室法兰\螺栓\螺母:316L SST
EJA118E-JMSCG-919EA-WH22C2TW00-BA22/NF2 | 横河川仪 | EJA118E/NF | 平法兰HG20592 PN10/16 | 2-inch(50mm) | 法兰:316 SST,膜片和其它：钽; | 1kPa至100kPa(4至400inH2O) | 4-20mA DC HART5/C HART7协议 | 本地显示及操作 | M20内螺纹，两个电气接口带一个盲塞 | NEPSI Ex d IIC T4~T6 Gb | 普通型(硅油)-30~210℃ | 隔膜密封侧面引出2m | 容室法兰\螺栓\螺母:316L SST
EJA118E-JMSCG-919EA-WH22C2TW00-BA23/NF2 | 横河川仪 | EJA118E/NF | 平法兰HG20592 PN10/16 | 2-inch(50mm) | 法兰:316 SST,膜片和其它：钽; | 1kPa至100kPa(4至400inH2O) | 4-20mA DC HART5/C HART7协议 | 本地显示及操作 | M20内螺纹，两个电气接口带一个盲塞 | NEPSI Ex d IIC T4~T6 Gb | 普通型(硅油)-30~210℃ | 隔膜密封侧面引出3m | 容室法兰\螺栓\螺母:316L SST
EJA118E-JMSCG-919EA-WH22C2TW00-BA24/NF2 | 横河川仪 | EJA118E/NF | 平法兰HG20592 PN10/16 | 2-inch(50mm) | 法兰:316 SST,膜片和其它：钽; | 1kPa至100kPa(4至400inH2O) | 4-20mA DC HART5/C HART7协议 | 本地显示及操作 | M20内螺纹，两个电气接口带一个盲塞 | NEPSI Ex d IIC T4~T6 Gb | 普通型(硅油)-30~210℃ | 隔膜密封侧面引出4m | 容室法兰\螺栓\螺母:316L SST
EJA118E-JMSCG-919EA-WH22C2TW00-BA25/NF2 | 横河川仪 | EJA118E/NF | 平法兰HG20592 PN10/16 | 2-inch(50mm) | 法兰:316 SST,膜片和其它：钽; | 1kPa至100kPa(4至400inH2O) | 4-20mA DC HART5/C HART7协议 | 本地显示及操作 | M20内螺纹，两个电气接口带一个盲塞 | NEPSI Ex d IIC T4~T6 Gb | 普通型(硅油)-30~210℃ | 隔膜密封侧面引出5m | 容室法兰\螺栓\螺母:316L SST
EJA118E-JMSCG-919EA-WH22C2TW00-BA26/NF2 | 横河川仪 | EJA118E/NF | 平法兰HG20592 PN10/16 | 2-inch(50mm) | 法兰:316 SST,膜片和其它：钽; | 1kPa至100kPa(4至400inH2O) | 4-20mA DC HART5/C HART7协议 | 本地显示及操作 | M20内螺纹，两个电气接口带一个盲塞 | NEPSI Ex d IIC T4~T6 Gb | 普通型(硅油)-30~210℃ | 隔膜密封侧面引出6m | 容室法兰\螺栓\螺母:316L SST
EJA118E-JMSCG-919EA-WH22C2TW00-BA27/NF2 | 横河川仪 | EJA118E/NF | 平法兰HG20592 PN10/16 | 2-inch(50mm) | 法兰:316 SST,膜片和其它：钽; | 1kPa至100kPa(4至400inH2O) | 4-20mA DC HART5/C HART7协议 | 本地显示及操作 | M20内螺纹，两个电气接口带一个盲塞 | NEPSI Ex d IIC T4~T6 Gb | 普通型(硅油)-30~210℃ | 隔膜密封侧面引出7m | 容室法兰\螺栓\螺母:316L SST
EJA118E-JMSCG-919EA-WH22C2UW00-BA21/NF2 | 横河川仪 | EJA118E/NF | 平法兰HG20592 PN10/16 | 2-inch(50mm) | 法兰:316 SST,膜片和其它：钛; | 1kPa至100kPa(4至400inH2O) | 4-20mA DC HART5/C HART7协议 | 本地显示及操作 | M20内螺纹，两个电气接口带一个盲塞 | NEPSI Ex d IIC T4~T6 Gb | 普通型(硅油)-30~210℃ | 隔膜密封侧面引出1m | 容室法兰\螺栓\螺母:316L SST
EJA118E-JMSCG-919EA-WH22C2UW00-BA22/NF2 | 横河川仪 | EJA118E/NF | 平法兰HG20592 PN10/16 | 2-inch(50mm) | 法兰:316 SST,膜片和其它：钛; | 1kPa至100kPa(4至400inH2O) | 4-20mA DC HART5/C HART7协议 | 本地显示及操作 | M20内螺纹，两个电气接口带一个盲塞 | NEPSI Ex d IIC T4~T6 Gb | 普通型(硅油)-30~210℃ | 隔膜密封侧面引出2m | 容室法兰\螺栓\螺母:316L SST
EJA118E-JMSCG-919EA-WH22C2UW00-BA23/NF2 | 横河川仪 | EJA118E/NF | 平法兰HG20592 PN10/16 | 2-inch(50mm) | 法兰:316 SST,膜片和其它：钛; | 1kPa至100kPa(4至400inH2O) | 4-20mA DC HART5/C HART7协议 | 本地显示及操作 | M20内螺纹，两个电气接口带一个盲塞 | NEPSI Ex d IIC T4~T6 Gb | 普通型(硅油)-30~210℃ | 隔膜密封侧面引出3m | 容室法兰\螺栓\螺母:316L SST
EJA118E-JMSCG-919EA-WH22C2UW00-BA24/NF2 | 横河川仪 | EJA118E/NF | 平法兰HG20592 PN10/16 | 2-inch(50mm) | 法兰:316 SST,膜片和其它：钛; | 1kPa至100kPa(4至400inH2O) | 4-20mA DC HART5/C HART7协议 | 本地显示及操作 | M20内螺纹，两个电气接口带一个盲塞 | NEPSI Ex d IIC T4~T6 Gb | 普通型(硅油)-30~210℃ | 隔膜密封侧面引出4m | 容室法兰\螺栓\螺母:316L SST
EJA118E-JMSCG-919EA-WH22C2UW00-BA25/NF2 | 横河川仪 | EJA118E/NF | 平法兰HG20592 PN10/16 | 2-inch(50mm) | 法兰:316 SST,膜片和其它：钛; | 1kPa至100kPa(4至400inH2O) | 4-20mA DC HART5/C HART7协议 | 本地显示及操作 | M20内螺纹，两个电气接口带一个盲塞 | NEPSI Ex d IIC T4~T6 Gb | 普通型(硅油)-30~210℃ | 隔膜密封侧面引出5m | 容室法兰\螺栓\螺母:316L SST
EJA118E-JMSCG-919EA-WH22C2UW00-BA26/NF2 | 横河川仪 | EJA118E/NF | 平法兰HG20592 PN10/16 | 2-inch(50mm) | 法兰:316 SST,膜片和其它：钛; | 1kPa至100kPa(4至400inH2O) | 4-20mA DC HART5/C HART7协议 | 本地显示及操作 | M20内螺纹，两个电气接口带一个盲塞 | NEPSI Ex d IIC T4~T6 Gb | 普通型(硅油)-30~210℃ | 隔膜密封侧面引出6m | 容室法兰\螺栓\螺母:316L SST
EJA118E-JMSCG-919EA-WH22C2UW00-BA27/NF2 | 横河川仪 | EJA118E/NF | 平法兰HG20592 PN10/16 | 2-inch(50mm) | 法兰:316 SST,膜片和其它：钛; | 1kPa至100kPa(4至400inH2O) | 4-20mA DC HART5/C HART7协议 | 本地显示及操作 | M20内螺纹，两个电气接口带一个盲塞 | NEPSI Ex d IIC T4~T6 Gb | 普通型(硅油)-30~210℃ | 隔膜密封侧面引出7m | 容室法兰\螺栓\螺母:316L SST
EJA118E-JMSCJ-919EA-WH23B2SW00-BA21/NF2 | 横河川仪 | EJA118E/NF | 平法兰HG20592 PN10/16 | 3-inch(80mm) | 法兰:304 SST,膜片和其它：316 SST; | 1kPa至100kPa(4至400inH2O) | 4-20mA DC HART5/C HART7协议 | 本地显示及操作 | M20内螺纹，两个电气接口带一个盲塞 | NEPSI Ex d IIC T4~T6 Gb | 普通型(硅油)-30~210℃ | 隔膜密封侧面引出1m | 容室法兰\螺栓\螺母:B7(普通场合选用此即可)
EJA118E-JMSCJ-919EA-WH23B2SW00-BA22/NF2 | 横河川仪 | EJA118E/NF | 平法兰HG20592 PN10/16 | 3-inch(80mm) | 法兰:304 SST,膜片和其它：316 SST; | 1kPa至100kPa(4至400inH2O) | 4-20mA DC HART5/C HART7协议 | 本地显示及操作 | M20内螺纹，两个电气接口带一个盲塞 | NEPSI Ex d IIC T4~T6 Gb | 普通型(硅油)-30~210℃ | 隔膜密封侧面引出2m | 容室法兰\螺栓\螺母:B7(普通场合选用此即可)
EJA118E-JMSCJ-919EA-WH23B2SW00-BA23/NF2 | 横河川仪 | EJA118E/NF | 平法兰HG20592 PN10/16 | 3-inch(80mm) | 法兰:304 SST,膜片和其它：316 SST; | 1kPa至100kPa(4至400inH2O) | 4-20mA DC HART5/C HART7协议 | 本地显示及操作 | M20内螺纹，两个电气接口带一个盲塞 | NEPSI Ex d IIC T4~T6 Gb | 普通型(硅油)-30~210℃ | 隔膜密封侧面引出3m | 容室法兰\螺栓\螺母:B7(普通场合选用此即可)
EJA118E-JMSCJ-919EA-WH23B2SW00-BA24/NF2 | 横河川仪 | EJA118E/NF | 平法兰HG20592 PN10/16 | 3-inch(80mm) | 法兰:304 SST,膜片和其它：316 SST; | 1kPa至100kPa(4至400inH2O) | 4-20mA DC HART5/C HART7协议 | 本地显示及操作 | M20内螺纹，两个电气接口带一个盲塞 | NEPSI Ex d IIC T4~T6 Gb | 普通型(硅油)-30~210℃ | 隔膜密封侧面引出4m | 容室法兰\螺栓\螺母:B7(普通场合选用此即可)
EJA118E-JMSCJ-919EA-WH23B2SW00-BA25/NF2 | 横河川仪 | EJA118E/NF | 平法兰HG20592 PN10/16 | 3-inch(80mm) | 法兰:304 SST,膜片和其它：316 SST; | 1kPa至100kPa(4至400inH2O) | 4-20mA DC HART5/C HART7协议 | 本地显示及操作 | M20内螺纹，两个电气接口带一个盲塞 | NEPSI Ex d IIC T4~T6 Gb | 普通型(硅油)-30~210℃ | 隔膜密封侧面引出5m | 容室法兰\螺栓\螺母:B7(普通场合选用此即可)
EJA118E-JMSCJ-919EA-WH23B2SW00-BA26/NF2 | 横河川仪 | EJA118E/NF | 平法兰HG20592 PN10/16 | 3-inch(80mm) | 法兰:304 SST,膜片和其它：316 SST; | 1kPa至100kPa(4至400inH2O) | 4-20mA DC HART5/C HART7协议 | 本地显示及操作 | M20内螺纹，两个电气接口带一个盲塞 | NEPSI Ex d IIC T4~T6 Gb | 普通型(硅油)-30~210℃ | 隔膜密封侧面引出6m | 容室法兰\螺栓\螺母:B7(普通场合选用此即可)
EJA118E-JMSCJ-919EA-WH23B2SW00-BA27/NF2 | 横河川仪 | EJA118E/NF | 平法兰HG20592 PN10/16 | 3-inch(80mm) | 法兰:304 SST,膜片和其它：316 SST; | 1kPa至100kPa(4至400inH2O) | 4-20mA DC HART5/C HART7协议 | 本地显示及操作 | M20内螺纹，两个电气接口带一个盲塞 | NEPSI Ex d IIC T4~T6 Gb | 普通型(硅油)-30~210℃ | 隔膜密封侧面引出7m | 容室法兰\螺栓\螺母:B7(普通场合选用此即可)
EJA118E-JMSCJ-919EA-WH23C2SW00-BA21/NF2 | 横河川仪 | EJA118E/NF | 平法兰HG20592 PN10/16 | 3-inch(80mm) | 法兰:316 SST,膜片和其它：316 SST; | 1kPa至100kPa(4至400inH2O) | 4-20mA DC HART5/C HART7协议 | 本地显示及操作 | M20内螺纹，两个电气接口带一个盲塞 | NEPSI Ex d IIC T4~T6 Gb | 普通型(硅油)-30~210℃ | 隔膜密封侧面引出1m | 容室法兰\螺栓\螺母:B7(普通场合选用此即可)
EJA118E-JMSCJ-919EA-WH23C2SW00-BA22/NF2 | 横河川仪 | EJA118E/NF | 平法兰HG20592 PN10/16 | 3-inch(80mm) | 法兰:316 SST,膜片和其它：316 SST; | 1kPa至100kPa(4至400inH2O) | 4-20mA DC HART5/C HART7协议 | 本地显示及操作 | M20内螺纹，两个电气接口带一个盲塞 | NEPSI Ex d IIC T4~T6 Gb | 普通型(硅油)-30~210℃ | 隔膜密封侧面引出2m | 容室法兰\螺栓\螺母:B7(普通场合选用此即可)
EJA118E-JMSCJ-919EA-WH23C2SW00-BA23/NF2 | 横河川仪 | EJA118E/NF | 平法兰HG20592 PN10/16 | 3-inch(80mm) | 法兰:316 SST,膜片和其它：316 SST; | 1kPa至100kPa(4至400inH2O) | 4-20mA DC HART5/C HART7协议 | 本地显示及操作 | M20内螺纹，两个电气接口带一个盲塞 | NEPSI Ex d IIC T4~T6 Gb | 普通型(硅油)-30~210℃ | 隔膜密封侧面引出3m | 容室法兰\螺栓\螺母:B7(普通场合选用此即可)
EJA118E-JMSCJ-919EA-WH23C2SW00-BA24/NF2 | 横河川仪 | EJA118E/NF | 平法兰HG20592 PN10/16 | 3-inch(80mm) | 法兰:316 SST,膜片和其它：316 SST; | 1kPa至100kPa(4至400inH2O) | 4-20mA DC HART5/C HART7协议 | 本地显示及操作 | M20内螺纹，两个电气接口带一个盲塞 | NEPSI Ex d IIC T4~T6 Gb | 普通型(硅油)-30~210℃ | 隔膜密封侧面引出4m | 容室法兰\螺栓\螺母:B7(普通场合选用此即可)
EJA118E-JMSCJ-919EA-WH23C2SW00-BA25/NF2 | 横河川仪 | EJA118E/NF | 平法兰HG20592 PN10/16 | 3-inch(80mm) | 法兰:316 SST,膜片和其它：316 SST; | 1kPa至100kPa(4至400inH2O) | 4-20mA DC HART5/C HART7协议 | 本地显示及操作 | M20内螺纹，两个电气接口带一个盲塞 | NEPSI Ex d IIC T4~T6 Gb | 普通型(硅油)-30~210℃ | 隔膜密封侧面引出5m | 容室法兰\螺栓\螺母:B7(普通场合选用此即可)
EJA118E-JMSCJ-919EA-WH23C2SW00-BA26/NF2 | 横河川仪 | EJA118E/NF | 平法兰HG20592 PN10/16 | 3-inch(80mm) | 法兰:316 SST,膜片和其它：316 SST; | 1kPa至100kPa(4至400inH2O) | 4-20mA DC HART5/C HART7协议 | 本地显示及操作 | M20内螺纹，两个电气接口带一个盲塞 | NEPSI Ex d IIC T4~T6 Gb | 普通型(硅油)-30~210℃ | 隔膜密封侧面引出6m | 容室法兰\螺栓\螺母:B7(普通场合选用此即可)
EJA118E-JMSCJ-919EA-WH23C2SW00-BA27/NF2 | 横河川仪 | EJA118E/NF | 平法兰HG20592 PN10/16 | 3-inch(80mm) | 法兰:316 SST,膜片和其它：316 SST; | 1kPa至100kPa(4至400inH2O) | 4-20mA DC HART5/C HART7协议 | 本地显示及操作 | M20内螺纹，两个电气接口带一个盲塞 | NEPSI Ex d IIC T4~T6 Gb | 普通型(硅油)-30~210℃ | 隔膜密封侧面引出7m | 容室法兰\螺栓\螺母:B7(普通场合选用此即可)
EJA118E-JMSCG-919EA-WH23C2HW00-BA21/NF2 | 横河川仪 | EJA118E/NF | 平法兰HG20592 PN10/16 | 3-inch(80mm) | 法兰:316 SST,膜片和其他：哈氏合金C-276; | 1kPa至100kPa(4至400inH2O) | 4-20mA DC HART5/C HART7协议 | 本地显示及操作 | M20内螺纹，两个电气接口带一个盲塞 | NEPSI Ex d IIC T4~T6 Gb | 普通型(硅油)-30~210℃ | 隔膜密封侧面引出1m | 容室法兰\螺栓\螺母:316L SST
EJA118E-JMSCG-919EA-WH23C2HW00-BA22/NF2 | 横河川仪 | EJA118E/NF | 平法兰HG20592 PN10/16 | 3-inch(80mm) | 法兰:316 SST,膜片和其他：哈氏合金C-276; | 1kPa至100kPa(4至400inH2O) | 4-20mA DC HART5/C HART7协议 | 本地显示及操作 | M20内螺纹，两个电气接口带一个盲塞 | NEPSI Ex d IIC T4~T6 Gb | 普通型(硅油)-30~210℃ | 隔膜密封侧面引出2m | 容室法兰\螺栓\螺母:316L SST
EJA118E-JMSCG-919EA-WH23C2HW00-BA23/NF2 | 横河川仪 | EJA118E/NF | 平法兰HG20592 PN10/16 | 3-inch(80mm) | 法兰:316 SST,膜片和其他：哈氏合金C-276; | 1kPa至100kPa(4至400inH2O) | 4-20mA DC HART5/C HART7协议 | 本地显示及操作 | M20内螺纹，两个电气接口带一个盲塞 | NEPSI Ex d IIC T4~T6 Gb | 普通型(硅油)-30~210℃ | 隔膜密封侧面引出3m | 容室法兰\螺栓\螺母:316L SST
EJA118E-JMSCG-919EA-WH23C2HW00-BA24/NF2 | 横河川仪 | EJA118E/NF | 平法兰HG20592 PN10/16 | 3-inch(80mm) | 法兰:316 SST,膜片和其他：哈氏合金C-276; | 1kPa至100kPa(4至400inH2O) | 4-20mA DC HART5/C HART7协议 | 本地显示及操作 | M20内螺纹，两个电气接口带一个盲塞 | NEPSI Ex d IIC T4~T6 Gb | 普通型(硅油)-30~210℃ | 隔膜密封侧面引出4m | 容室法兰\螺栓\螺母:316L SST
EJA118E-JMSCG-919EA-WH23C2HW00-BA25/NF2 | 横河川仪 | EJA118E/NF | 平法兰HG20592 PN10/16 | 3-inch(80mm) | 法兰:316 SST,膜片和其他：哈氏合金C-276; | 1kPa至100kPa(4至400inH2O) | 4-20mA DC HART5/C HART7协议 | 本地显示及操作 | M20内螺纹，两个电气接口带一个盲塞 | NEPSI Ex d IIC T4~T6 Gb | 普通型(硅油)-30~210℃ | 隔膜密封侧面引出5m | 容室法兰\螺栓\螺母:316L SST
EJA118E-JMSCG-919EA-WH23C2HW00-BA26/NF2 | 横河川仪 | EJA118E/NF | 平法兰HG20592 PN10/16 | 3-inch(80mm) | 法兰:316 SST,膜片和其他：哈氏合金C-276; | 1kPa至100kPa(4至400inH2O) | 4-20mA DC HART5/C HART7协议 | 本地显示及操作 | M20内螺纹，两个电气接口带一个盲塞 | NEPSI Ex d IIC T4~T6 Gb | 普通型(硅油)-30~210℃ | 隔膜密封侧面引出6m | 容室法兰\螺栓\螺母:316L SST
EJA118E-JMSCG-919EA-WH23C2HW00-BA27/NF2 | 横河川仪 | EJA118E/NF | 平法兰HG20592 PN10/16 | 3-inch(80mm) | 法兰:316 SST,膜片和其他：哈氏合金C-276; | 1kPa至100kPa(4至400inH2O) | 4-20mA DC HART5/C HART7协议 | 本地显示及操作 | M20内螺纹，两个电气接口带一个盲塞 | NEPSI Ex d IIC T4~T6 Gb | 普通型(硅油)-30~210℃ | 隔膜密封侧面引出7m | 容室法兰\螺栓\螺母:316L SST
EJA118E-JMSCG-919EA-WH23C2TW00-BA21/NF2 | 横河川仪 | EJA118E/NF | 平法兰HG20592 PN10/16 | 3-inch(80mm) | 法兰:316 SST,膜片和其它：钽; | 1kPa至100kPa(4至400inH2O) | 4-20mA DC HART5/C HART7协议 | 本地显示及操作 | M20内螺纹，两个电气接口带一个盲塞 | NEPSI Ex d IIC T4~T6 Gb | 普通型(硅油)-30~210℃ | 隔膜密封侧面引出1m | 容室法兰\螺栓\螺母:316L SST
EJA118E-JMSCG-919EA-WH23C2TW00-BA22/NF2 | 横河川仪 | EJA118E/NF | 平法兰HG20592 PN10/16 | 3-inch(80mm) | 法兰:316 SST,膜片和其它：钽; | 1kPa至100kPa(4至400inH2O) | 4-20mA DC HART5/C HART7协议 | 本地显示及操作 | M20内螺纹，两个电气接口带一个盲塞 | NEPSI Ex d IIC T4~T6 Gb | 普通型(硅油)-30~210℃ | 隔膜密封侧面引出2m | 容室法兰\螺栓\螺母:316L SST
EJA118E-JMSCG-919EA-WH23C2TW00-BA23/NF2 | 横河川仪 | EJA118E/NF | 平法兰HG20592 PN10/16 | 3-inch(80mm) | 法兰:316 SST,膜片和其它：钽; | 1kPa至100kPa(4至400inH2O) | 4-20mA DC HART5/C HART7协议 | 本地显示及操作 | M20内螺纹，两个电气接口带一个盲塞 | NEPSI Ex d IIC T4~T6 Gb | 普通型(硅油)-30~210℃ | 隔膜密封侧面引出3m | 容室法兰\螺栓\螺母:316L SST
EJA118E-JMSCG-919EA-WH23C2TW00-BA24/NF2 | 横河川仪 | EJA118E/NF | 平法兰HG20592 PN10/16 | 3-inch(80mm) | 法兰:316 SST,膜片和其它：钽; | 1kPa至100kPa(4至400inH2O) | 4-20mA DC HART5/C HART7协议 | 本地显示及操作 | M20内螺纹，两个电气接口带一个盲塞 | NEPSI Ex d IIC T4~T6 Gb | 普通型(硅油)-30~210℃ | 隔膜密封侧面引出4m | 容室法兰\螺栓\螺母:316L SST
EJA118E-JMSCG-919EA-WH23C2TW00-BA25/NF2 | 横河川仪 | EJA118E/NF | 平法兰HG20592 PN10/16 | 3-inch(80mm) | 法兰:316 SST,膜片和其它：钽; | 1kPa至100kPa(4至400inH2O) | 4-20mA DC HART5/C HART7协议 | 本地显示及操作 | M20内螺纹，两个电气接口带一个盲塞 | NEPSI Ex d IIC T4~T6 Gb | 普通型(硅油)-30~210℃ | 隔膜密封侧面引出5m | 容室法兰\螺栓\螺母:316L SST
EJA118E-JMSCG-919EA-WH23C2TW00-BA26/NF2 | 横河川仪 | EJA118E/NF | 平法兰HG20592 PN10/16 | 3-inch(80mm) | 法兰:316 SST,膜片和其它：钽; | 1kPa至100kPa(4至400inH2O) | 4-20mA DC HART5/C HART7协议 | 本地显示及操作 | M20内螺纹，两个电气接口带一个盲塞 | NEPSI Ex d IIC T4~T6 Gb | 普通型(硅油)-30~210℃ | 隔膜密封侧面引出6m | 容室法兰\螺栓\螺母:316L SST
EJA118E-JMSCG-919EA-WH23C2TW00-BA27/NF2 | 横河川仪 | EJA118E/NF | 平法兰HG20592 PN10/16 | 3-inch(80mm) | 法兰:316 SST,膜片和其它：钽; | 1kPa至100kPa(4至400inH2O) | 4-20mA DC HART5/C HART7协议 | 本地显示及操作 | M20内螺纹，两个电气接口带一个盲塞 | NEPSI Ex d IIC T4~T6 Gb | 普通型(硅油)-30~210℃ | 隔膜密封侧面引出7m | 容室法兰\螺栓\螺母:316L SST
EJA118E-JMSCG-919EA-WH23C2UW00-BA21/NF2 | 横河川仪 | EJA118E/NF | 平法兰HG20592 PN10/16 | 3-inch(80mm) | 法兰:316 SST,膜片和其它：钛; | 1kPa至100kPa(4至400inH2O) | 4-20mA DC HART5/C HART7协议 | 本地显示及操作 | M20内螺纹，两个电气接口带一个盲塞 | NEPSI Ex d IIC T4~T6 Gb | 普通型(硅油)-30~210℃ | 隔膜密封侧面引出1m | 容室法兰\螺栓\螺母:316L SST
EJA118E-JMSCG-919EA-WH23C2UW00-BA22/NF2 | 横河川仪 | EJA118E/NF | 平法兰HG20592 PN10/16 | 3-inch(80mm) | 法兰:316 SST,膜片和其它：钛; | 1kPa至100kPa(4至400inH2O) | 4-20mA DC HART5/C HART7协议 | 本地显示及操作 | M20内螺纹，两个电气接口带一个盲塞 | NEPSI Ex d IIC T4~T6 Gb | 普通型(硅油)-30~210℃ | 隔膜密封侧面引出2m | 容室法兰\螺栓\螺母:316L SST
EJA118E-JMSCG-919EA-WH23C2UW00-BA23/NF2 | 横河川仪 | EJA118E/NF | 平法兰HG20592 PN10/16 | 3-inch(80mm) | 法兰:316 SST,膜片和其它：钛; | 1kPa至100kPa(4至400inH2O) | 4-20mA DC HART5/C HART7协议 | 本地显示及操作 | M20内螺纹，两个电气接口带一个盲塞 | NEPSI Ex d IIC T4~T6 Gb | 普通型(硅油)-30~210℃ | 隔膜密封侧面引出3m | 容室法兰\螺栓\螺母:316L SST
EJA118E-JMSCG-919EA-WH23C2UW00-BA24/NF2 | 横河川仪 | EJA118E/NF | 平法兰HG20592 PN10/16 | 3-inch(80mm) | 法兰:316 SST,膜片和其它：钛; | 1kPa至100kPa(4至400inH2O) | 4-20mA DC HART5/C HART7协议 | 本地显示及操作 | M20内螺纹，两个电气接口带一个盲塞 | NEPSI Ex d IIC T4~T6 Gb | 普通型(硅油)-30~210℃ | 隔膜密封侧面引出4m | 容室法兰\螺栓\螺母:316L SST
EJA118E-JMSCG-919EA-WH23C2UW00-BA25/NF2 | 横河川仪 | EJA118E/NF | 平法兰HG20592 PN10/16 | 3-inch(80mm) | 法兰:316 SST,膜片和其它：钛; | 1kPa至100kPa(4至400inH2O) | 4-20mA DC HART5/C HART7协议 | 本地显示及操作 | M20内螺纹，两个电气接口带一个盲塞 | NEPSI Ex d IIC T4~T6 Gb | 普通型(硅油)-30~210℃ | 隔膜密封侧面引出5m | 容室法兰\螺栓\螺母:316L SST
EJA118E-JMSCG-919EA-WH23C2UW00-BA26/NF2 | 横河川仪 | EJA118E/NF | 平法兰HG20592 PN10/16 | 3-inch(80mm) | 法兰:316 SST,膜片和其它：钛; | 1kPa至100kPa(4至400inH2O) | 4-20mA DC HART5/C HART7协议 | 本地显示及操作 | M20内螺纹，两个电气接口带一个盲塞 | NEPSI Ex d IIC T4~T6 Gb | 普通型(硅油)-30~210℃ | 隔膜密封侧面引出6m | 容室法兰\螺栓\螺母:316L SST
EJA118E-JMSCG-919EA-WH23C2UW00-BA27/NF2 | 横河川仪 | EJA118E/NF | 平法兰HG20592 PN10/16 | 3-inch(80mm) | 法兰:316 SST,膜片和其它：钛; | 1kPa至100kPa(4至400inH2O) | 4-20mA DC HART5/C HART7协议 | 本地显示及操作 | M20内螺纹，两个电气接口带一个盲塞 | NEPSI Ex d IIC T4~T6 Gb | 普通型(硅油)-30~210℃ | 隔膜密封侧面引出7m | 容室法兰\螺栓\螺母:316L SST
EJA118E-JMSCJ-919EA-WH22B2SW00-BA21/KF22 | 横河川仪 | EJA118E/KF | 平法兰HG20592 PN10/16 | 2-inch(50mm) | 法兰:304 SST,膜片和其它：316 SST; | 1kPa至100kPa(4至400inH2O) | 4-20mA DC HART5/C HART7协议 | 本地显示及操作 | M20内螺纹，两个电气接口带一个盲塞 | ATEX 2D Exd IIC T6~T4 Gb | 普通型(硅油)-30~210℃ | 隔膜密封侧面引出1m | 容室法兰\螺栓\螺母:B7(普通场合选用此即可)
EJA118E-JMSCJ-919EA-WH22B2SW00-BA22/KF22 | 横河川仪 | EJA118E/KF | 平法兰HG20592 PN10/16 | 2-inch(50mm) | 法兰:304 SST,膜片和其它：316 SST; | 1kPa至100kPa(4至400inH2O) | 4-20mA DC HART5/C HART7协议 | 本地显示及操作 | M20内螺纹，两个电气接口带一个盲塞 | ATEX 2D Exd IIC T6~T4 Gb | 普通型(硅油)-30~210℃ | 隔膜密封侧面引出2m | 容室法兰\螺栓\螺母:B7(普通场合选用此即可)
EJA118E-JMSCJ-919EA-WH22B2SW00-BA23/KF22 | 横河川仪 | EJA118E/KF | 平法兰HG20592 PN10/16 | 2-inch(50mm) | 法兰:304 SST,膜片和其它：316 SST; | 1kPa至100kPa(4至400inH2O) | 4-20mA DC HART5/C HART7协议 | 本地显示及操作 | M20内螺纹，两个电气接口带一个盲塞 | ATEX 2D Exd IIC T6~T4 Gb | 普通型(硅油)-30~210℃ | 隔膜密封侧面引出3m | 容室法兰\螺栓\螺母:B7(普通场合选用此即可)
EJA118E-JMSCJ-919EA-WH22B2SW00-BA24/KF22 | 横河川仪 | EJA118E/KF | 平法兰HG20592 PN10/16 | 2-inch(50mm) | 法兰:304 SST,膜片和其它：316 SST; | 1kPa至100kPa(4至400inH2O) | 4-20mA DC HART5/C HART7协议 | 本地显示及操作 | M20内螺纹，两个电气接口带一个盲塞 | ATEX 2D Exd IIC T6~T4 Gb | 普通型(硅油)-30~210℃ | 隔膜密封侧面引出4m | 容室法兰\螺栓\螺母:B7(普通场合选用此即可)
EJA118E-JMSCJ-919EA-WH22B2SW00-BA25/KF22 | 横河川仪 | EJA118E/KF | 平法兰HG20592 PN10/16 | 2-inch(50mm) | 法兰:304 SST,膜片和其它：316 SST; | 1kPa至100kPa(4至400inH2O) | 4-20mA DC HART5/C HART7协议 | 本地显示及操作 | M20内螺纹，两个电气接口带一个盲塞 | ATEX 2D Exd IIC T6~T4 Gb | 普通型(硅油)-30~210℃ | 隔膜密封侧面引出5m | 容室法兰\螺栓\螺母:B7(普通场合选用此即可)
EJA118E-JMSCJ-919EA-WH22B2SW00-BA26/KF22 | 横河川仪 | EJA118E/KF | 平法兰HG20592 PN10/16 | 2-inch(50mm) | 法兰:304 SST,膜片和其它：316 SST; | 1kPa至100kPa(4至400inH2O) | 4-20mA DC HART5/C HART7协议 | 本地显示及操作 | M20内螺纹，两个电气接口带一个盲塞 | ATEX 2D Exd IIC T6~T4 Gb | 普通型(硅油)-30~210℃ | 隔膜密封侧面引出6m | 容室法兰\螺栓\螺母:B7(普通场合选用此即可)
EJA118E-JMSCJ-919EA-WH22B2SW00-BA27/KF22 | 横河川仪 | EJA118E/KF | 平法兰HG20592 PN10/16 | 2-inch(50mm) | 法兰:304 SST,膜片和其它：316 SST; | 1kPa至100kPa(4至400inH2O) | 4-20mA DC HART5/C HART7协议 | 本地显示及操作 | M20内螺纹，两个电气接口带一个盲塞 | ATEX 2D Exd IIC T6~T4 Gb | 普通型(硅油)-30~210℃ | 隔膜密封侧面引出7m | 容室法兰\螺栓\螺母:B7(普通场合选用此即可)
EJA118E-JMSCJ-919EA-WH22C2SW00-BA21/KF22 | 横河川仪 | EJA118E/KF | 平法兰HG20592 PN10/16 | 2-inch(50mm) | 法兰:316 SST,膜片和其它：316 SST; | 1kPa至100kPa(4至400inH2O) | 4-20mA DC HART5/C HART7协议 | 本地显示及操作 | M20内螺纹，两个电气接口带一个盲塞 | ATEX 2D Exd IIC T6~T4 Gb | 普通型(硅油)-30~210℃ | 隔膜密封侧面引出1m | 容室法兰\螺栓\螺母:B7(普通场合选用此即可)
EJA118E-JMSCJ-919EA-WH22C2SW00-BA22/KF22 | 横河川仪 | EJA118E/KF | 平法兰HG20592 PN10/16 | 2-inch(50mm) | 法兰:316 SST,膜片和其它：316 SST; | 1kPa至100kPa(4至400inH2O) | 4-20mA DC HART5/C HART7协议 | 本地显示及操作 | M20内螺纹，两个电气接口带一个盲塞 | ATEX 2D Exd IIC T6~T4 Gb | 普通型(硅油)-30~210℃ | 隔膜密封侧面引出2m | 容室法兰\螺栓\螺母:B7(普通场合选用此即可)
EJA118E-JMSCJ-919EA-WH22C2SW00-BA23/KF22 | 横河川仪 | EJA118E/KF | 平法兰HG20592 PN10/16 | 2-inch(50mm) | 法兰:316 SST,膜片和其它：316 SST; | 1kPa至100kPa(4至400inH2O) | 4-20mA DC HART5/C HART7协议 | 本地显示及操作 | M20内螺纹，两个电气接口带一个盲塞 | ATEX 2D Exd IIC T6~T4 Gb | 普通型(硅油)-30~210℃ | 隔膜密封侧面引出3m | 容室法兰\螺栓\螺母:B7(普通场合选用此即可)
EJA118E-JMSCJ-919EA-WH22C2SW00-BA24/KF22 | 横河川仪 | EJA118E/KF | 平法兰HG20592 PN10/16 | 2-inch(50mm) | 法兰:316 SST,膜片和其它：316 SST; | 1kPa至100kPa(4至400inH2O) | 4-20mA DC HART5/C HART7协议 | 本地显示及操作 | M20内螺纹，两个电气接口带一个盲塞 | ATEX 2D Exd IIC T6~T4 Gb | 普通型(硅油)-30~210℃ | 隔膜密封侧面引出4m | 容室法兰\螺栓\螺母:B7(普通场合选用此即可)
EJA118E-JMSCJ-919EA-WH22C2SW00-BA25/KF22 | 横河川仪 | EJA118E/KF | 平法兰HG20592 PN10/16 | 2-inch(50mm) | 法兰:316 SST,膜片和其它：316 SST; | 1kPa至100kPa(4至400inH2O) | 4-20mA DC HART5/C HART7协议 | 本地显示及操作 | M20内螺纹，两个电气接口带一个盲塞 | ATEX 2D Exd IIC T6~T4 Gb | 普通型(硅油)-30~210℃ | 隔膜密封侧面引出5m | 容室法兰\螺栓\螺母:B7(普通场合选用此即可)
EJA118E-JMSCJ-919EA-WH22C2SW00-BA26/KF22 | 横河川仪 | EJA118E/KF | 平法兰HG20592 PN10/16 | 2-inch(50mm) | 法兰:316 SST,膜片和其它：316 SST; | 1kPa至100kPa(4至400inH2O) | 4-20mA DC HART5/C HART7协议 | 本地显示及操作 | M20内螺纹，两个电气接口带一个盲塞 | ATEX 2D Exd IIC T6~T4 Gb | 普通型(硅油)-30~210℃ | 隔膜密封侧面引出6m | 容室法兰\螺栓\螺母:B7(普通场合选用此即可)
EJA118E-JMSCJ-919EA-WH22C2SW00-BA27/KF22 | 横河川仪 | EJA118E/KF | 平法兰HG20592 PN10/16 | 2-inch(50mm) | 法兰:316 SST,膜片和其它：316 SST; | 1kPa至100kPa(4至400inH2O) | 4-20mA DC HART5/C HART7协议 | 本地显示及操作 | M20内螺纹，两个电气接口带一个盲塞 | ATEX 2D Exd IIC T6~T4 Gb | 普通型(硅油)-30~210℃ | 隔膜密封侧面引出7m | 容室法兰\螺栓\螺母:B7(普通场合选用此即可)
EJA118E-JMSCG-919EA-WH22C2HW00-BA21/KF22 | 横河川仪 | EJA118E/KF | 平法兰HG20592 PN10/16 | 2-inch(50mm) | 法兰:316 SST,膜片和其他：哈氏合金C-276; | 1kPa至100kPa(4至400inH2O) | 4-20mA DC HART5/C HART7协议 | 本地显示及操作 | M20内螺纹，两个电气接口带一个盲塞 | ATEX 2D Exd IIC T6~T4 Gb | 普通型(硅油)-30~210℃ | 隔膜密封侧面引出1m | 容室法兰\螺栓\螺母:316L SST
EJA118E-JMSCG-919EA-WH22C2HW00-BA22/KF22 | 横河川仪 | EJA118E/KF | 平法兰HG20592 PN10/16 | 2-inch(50mm) | 法兰:316 SST,膜片和其他：哈氏合金C-276; | 1kPa至100kPa(4至400inH2O) | 4-20mA DC HART5/C HART7协议 | 本地显示及操作 | M20内螺纹，两个电气接口带一个盲塞 | ATEX 2D Exd IIC T6~T4 Gb | 普通型(硅油)-30~210℃ | 隔膜密封侧面引出2m | 容室法兰\螺栓\螺母:316L SST
EJA118E-JMSCG-919EA-WH22C2HW00-BA23/KF22 | 横河川仪 | EJA118E/KF | 平法兰HG20592 PN10/16 | 2-inch(50mm) | 法兰:316 SST,膜片和其他：哈氏合金C-276; | 1kPa至100kPa(4至400inH2O) | 4-20mA DC HART5/C HART7协议 | 本地显示及操作 | M20内螺纹，两个电气接口带一个盲塞 | ATEX 2D Exd IIC T6~T4 Gb | 普通型(硅油)-30~210℃ | 隔膜密封侧面引出3m | 容室法兰\螺栓\螺母:316L SST
EJA118E-JMSCG-919EA-WH22C2HW00-BA24/KF22 | 横河川仪 | EJA118E/KF | 平法兰HG20592 PN10/16 | 2-inch(50mm) | 法兰:316 SST,膜片和其他：哈氏合金C-276; | 1kPa至100kPa(4至400inH2O) | 4-20mA DC HART5/C HART7协议 | 本地显示及操作 | M20内螺纹，两个电气接口带一个盲塞 | ATEX 2D Exd IIC T6~T4 Gb | 普通型(硅油)-30~210℃ | 隔膜密封侧面引出4m | 容室法兰\螺栓\螺母:316L SST
EJA118E-JMSCG-919EA-WH22C2HW00-BA25/KF22 | 横河川仪 | EJA118E/KF | 平法兰HG20592 PN10/16 | 2-inch(50mm) | 法兰:316 SST,膜片和其他：哈氏合金C-276; | 1kPa至100kPa(4至400inH2O) | 4-20mA DC HART5/C HART7协议 | 本地显示及操作 | M20内螺纹，两个电气接口带一个盲塞 | ATEX 2D Exd IIC T6~T4 Gb | 普通型(硅油)-30~210℃ | 隔膜密封侧面引出5m | 容室法兰\螺栓\螺母:316L SST
EJA118E-JMSCG-919EA-WH22C2HW00-BA26/KF22 | 横河川仪 | EJA118E/KF | 平法兰HG20592 PN10/16 | 2-inch(50mm) | 法兰:316 SST,膜片和其他：哈氏合金C-276; | 1kPa至100kPa(4至400inH2O) | 4-20mA DC HART5/C HART7协议 | 本地显示及操作 | M20内螺纹，两个电气接口带一个盲塞 | ATEX 2D Exd IIC T6~T4 Gb | 普通型(硅油)-30~210℃ | 隔膜密封侧面引出6m | 容室法兰\螺栓\螺母:316L SST
EJA118E-JMSCG-919EA-WH22C2HW00-BA27/KF22 | 横河川仪 | EJA118E/KF | 平法兰HG20592 PN10/16 | 2-inch(50mm) | 法兰:316 SST,膜片和其他：哈氏合金C-276; | 1kPa至100kPa(4至400inH2O) | 4-20mA DC HART5/C HART7协议 | 本地显示及操作 | M20内螺纹，两个电气接口带一个盲塞 | ATEX 2D Exd IIC T6~T4 Gb | 普通型(硅油)-30~210℃ | 隔膜密封侧面引出7m | 容室法兰\螺栓\螺母:316L SST
EJA118E-JMSCG-919EA-WH22C2TW00-BA21/KF22 | 横河川仪 | EJA118E/KF | 平法兰HG20592 PN10/16 | 2-inch(50mm) | 法兰:316 SST,膜片和其它：钽; | 1kPa至100kPa(4至400inH2O) | 4-20mA DC HART5/C HART7协议 | 本地显示及操作 | M20内螺纹，两个电气接口带一个盲塞 | ATEX 2D Exd IIC T6~T4 Gb | 普通型(硅油)-30~210℃ | 隔膜密封侧面引出1m | 容室法兰\螺栓\螺母:316L SST
EJA118E-JMSCG-919EA-WH22C2TW00-BA22/KF22 | 横河川仪 | EJA118E/KF | 平法兰HG20592 PN10/16 | 2-inch(50mm) | 法兰:316 SST,膜片和其它：钽; | 1kPa至100kPa(4至400inH2O) | 4-20mA DC HART5/C HART7协议 | 本地显示及操作 | M20内螺纹，两个电气接口带一个盲塞 | ATEX 2D Exd IIC T6~T4 Gb | 普通型(硅油)-30~210℃ | 隔膜密封侧面引出2m | 容室法兰\螺栓\螺母:316L SST
EJA118E-JMSCG-919EA-WH22C2TW00-BA23/KF22 | 横河川仪 | EJA118E/KF | 平法兰HG20592 PN10/16 | 2-inch(50mm) | 法兰:316 SST,膜片和其它：钽; | 1kPa至100kPa(4至400inH2O) | 4-20mA DC HART5/C HART7协议 | 本地显示及操作 | M20内螺纹，两个电气接口带一个盲塞 | ATEX 2D Exd IIC T6~T4 Gb | 普通型(硅油)-30~210℃ | 隔膜密封侧面引出3m | 容室法兰\螺栓\螺母:316L SST
EJA118E-JMSCG-919EA-WH22C2TW00-BA24/KF22 | 横河川仪 | EJA118E/KF | 平法兰HG20592 PN10/16 | 2-inch(50mm) | 法兰:316 SST,膜片和其它：钽; | 1kPa至100kPa(4至400inH2O) | 4-20mA DC HART5/C HART7协议 | 本地显示及操作 | M20内螺纹，两个电气接口带一个盲塞 | ATEX 2D Exd IIC T6~T4 Gb | 普通型(硅油)-30~210℃ | 隔膜密封侧面引出4m | 容室法兰\螺栓\螺母:316L SST
EJA118E-JMSCG-919EA-WH22C2TW00-BA25/KF22 | 横河川仪 | EJA118E/KF | 平法兰HG20592 PN10/16 | 2-inch(50mm) | 法兰:316 SST,膜片和其它：钽; | 1kPa至100kPa(4至400inH2O) | 4-20mA DC HART5/C HART7协议 | 本地显示及操作 | M20内螺纹，两个电气接口带一个盲塞 | ATEX 2D Exd IIC T6~T4 Gb | 普通型(硅油)-30~210℃ | 隔膜密封侧面引出5m | 容室法兰\螺栓\螺母:316L SST
EJA118E-JMSCG-919EA-WH22C2TW00-BA26/KF22 | 横河川仪 | EJA118E/KF | 平法兰HG20592 PN10/16 | 2-inch(50mm) | 法兰:316 SST,膜片和其它：钽; | 1kPa至100kPa(4至400inH2O) | 4-20mA DC HART5/C HART7协议 | 本地显示及操作 | M20内螺纹，两个电气接口带一个盲塞 | ATEX 2D Exd IIC T6~T4 Gb | 普通型(硅油)-30~210℃ | 隔膜密封侧面引出6m | 容室法兰\螺栓\螺母:316L SST
EJA118E-JMSCG-919EA-WH22C2TW00-BA27/KF22 | 横河川仪 | EJA118E/KF | 平法兰HG20592 PN10/16 | 2-inch(50mm) | 法兰:316 SST,膜片和其它：钽; | 1kPa至100kPa(4至400inH2O) | 4-20mA DC HART5/C HART7协议 | 本地显示及操作 | M20内螺纹，两个电气接口带一个盲塞 | ATEX 2D Exd IIC T6~T4 Gb | 普通型(硅油)-30~210℃ | 隔膜密封侧面引出7m | 容室法兰\螺栓\螺母:316L SST
EJA118E-JMSCG-919EA-WH22C2UW00-BA21/KF22 | 横河川仪 | EJA118E/KF | 平法兰HG20592 PN10/16 | 2-inch(50mm) | 法兰:316 SST,膜片和其它：钛; | 1kPa至100kPa(4至400inH2O) | 4-20mA DC HART5/C HART7协议 | 本地显示及操作 | M20内螺纹，两个电气接口带一个盲塞 | ATEX 2D Exd IIC T6~T4 Gb | 普通型(硅油)-30~210℃ | 隔膜密封侧面引出1m | 容室法兰\螺栓\螺母:316L SST
EJA118E-JMSCG-919EA-WH22C2UW00-BA22/KF22 | 横河川仪 | EJA118E/KF | 平法兰HG20592 PN10/16 | 2-inch(50mm) | 法兰:316 SST,膜片和其它：钛; | 1kPa至100kPa(4至400inH2O) | 4-20mA DC HART5/C HART7协议 | 本地显示及操作 | M20内螺纹，两个电气接口带一个盲塞 | ATEX 2D Exd IIC T6~T4 Gb | 普通型(硅油)-30~210℃ | 隔膜密封侧面引出2m | 容室法兰\螺栓\螺母:316L SST
EJA118E-JMSCG-919EA-WH22C2UW00-BA23/KF22 | 横河川仪 | EJA118E/KF | 平法兰HG20592 PN10/16 | 2-inch(50mm) | 法兰:316 SST,膜片和其它：钛; | 1kPa至100kPa(4至400inH2O) | 4-20mA DC HART5/C HART7协议 | 本地显示及操作 | M20内螺纹，两个电气接口带一个盲塞 | ATEX 2D Exd IIC T6~T4 Gb | 普通型(硅油)-30~210℃ | 隔膜密封侧面引出3m | 容室法兰\螺栓\螺母:316L SST
EJA118E-JMSCG-919EA-WH22C2UW00-BA24/KF22 | 横河川仪 | EJA118E/KF | 平法兰HG20592 PN10/16 | 2-inch(50mm) | 法兰:316 SST,膜片和其它：钛; | 1kPa至100kPa(4至400inH2O) | 4-20mA DC HART5/C HART7协议 | 本地显示及操作 | M20内螺纹，两个电气接口带一个盲塞 | ATEX 2D Exd IIC T6~T4 Gb | 普通型(硅油)-30~210℃ | 隔膜密封侧面引出4m | 容室法兰\螺栓\螺母:316L SST
EJA118E-JMSCG-919EA-WH22C2UW00-BA25/KF22 | 横河川仪 | EJA118E/KF | 平法兰HG20592 PN10/16 | 2-inch(50mm) | 法兰:316 SST,膜片和其它：钛; | 1kPa至100kPa(4至400inH2O) | 4-20mA DC HART5/C HART7协议 | 本地显示及操作 | M20内螺纹，两个电气接口带一个盲塞 | ATEX 2D Exd IIC T6~T4 Gb | 普通型(硅油)-30~210℃ | 隔膜密封侧面引出5m | 容室法兰\螺栓\螺母:316L SST
EJA118E-JMSCG-919EA-WH22C2UW00-BA26/KF22 | 横河川仪 | EJA118E/KF | 平法兰HG20592 PN10/16 | 2-inch(50mm) | 法兰:316 SST,膜片和其它：钛; | 1kPa至100kPa(4至400inH2O) | 4-20mA DC HART5/C HART7协议 | 本地显示及操作 | M20内螺纹，两个电气接口带一个盲塞 | ATEX 2D Exd IIC T6~T4 Gb | 普通型(硅油)-30~210℃ | 隔膜密封侧面引出6m | 容室法兰\螺栓\螺母:316L SST
EJA118E-JMSCG-919EA-WH22C2UW00-BA27/KF22 | 横河川仪 | EJA118E/KF | 平法兰HG20592 PN10/16 | 2-inch(50mm) | 法兰:316 SST,膜片和其它：钛; | 1kPa至100kPa(4至400inH2O) | 4-20mA DC HART5/C HART7协议 | 本地显示及操作 | M20内螺纹，两个电气接口带一个盲塞 | ATEX 2D Exd IIC T6~T4 Gb | 普通型(硅油)-30~210℃ | 隔膜密封侧面引出7m | 容室法兰\螺栓\螺母:316L SST
EJA118E-JMSCJ-919EA-WH23B2SW00-BA21/KF22 | 横河川仪 | EJA118E/KF | 平法兰HG20592 PN10/16 | 3-inch(80mm) | 法兰:304 SST,膜片和其它：316 SST; | 1kPa至100kPa(4至400inH2O) | 4-20mA DC HART5/C HART7协议 | 本地显示及操作 | M20内螺纹，两个电气接口带一个盲塞 | ATEX 2D Exd IIC T6~T4 Gb | 普通型(硅油)-30~210℃ | 隔膜密封侧面引出1m | 容室法兰\螺栓\螺母:B7(普通场合选用此即可)
EJA118E-JMSCJ-919EA-WH23B2SW00-BA22/KF22 | 横河川仪 | EJA118E/KF | 平法兰HG20592 PN10/16 | 3-inch(80mm) | 法兰:304 SST,膜片和其它：316 SST; | 1kPa至100kPa(4至400inH2O) | 4-20mA DC HART5/C HART7协议 | 本地显示及操作 | M20内螺纹，两个电气接口带一个盲塞 | ATEX 2D Exd IIC T6~T4 Gb | 普通型(硅油)-30~210℃ | 隔膜密封侧面引出2m | 容室法兰\螺栓\螺母:B7(普通场合选用此即可)
EJA118E-JMSCJ-919EA-WH23B2SW00-BA23/KF22 | 横河川仪 | EJA118E/KF | 平法兰HG20592 PN10/16 | 3-inch(80mm) | 法兰:304 SST,膜片和其它：316 SST; | 1kPa至100kPa(4至400inH2O) | 4-20mA DC HART5/C HART7协议 | 本地显示及操作 | M20内螺纹，两个电气接口带一个盲塞 | ATEX 2D Exd IIC T6~T4 Gb | 普通型(硅油)-30~210℃ | 隔膜密封侧面引出3m | 容室法兰\螺栓\螺母:B7(普通场合选用此即可)
EJA118E-JMSCJ-919EA-WH23B2SW00-BA24/KF22 | 横河川仪 | EJA118E/KF | 平法兰HG20592 PN10/16 | 3-inch(80mm) | 法兰:304 SST,膜片和其它：316 SST; | 1kPa至100kPa(4至400inH2O) | 4-20mA DC HART5/C HART7协议 | 本地显示及操作 | M20内螺纹，两个电气接口带一个盲塞 | ATEX 2D Exd IIC T6~T4 Gb | 普通型(硅油)-30~210℃ | 隔膜密封侧面引出4m | 容室法兰\螺栓\螺母:B7(普通场合选用此即可)
EJA118E-JMSCJ-919EA-WH23B2SW00-BA25/KF22 | 横河川仪 | EJA118E/KF | 平法兰HG20592 PN10/16 | 3-inch(80mm) | 法兰:304 SST,膜片和其它：316 SST; | 1kPa至100kPa(4至400inH2O) | 4-20mA DC HART5/C HART7协议 | 本地显示及操作 | M20内螺纹，两个电气接口带一个盲塞 | ATEX 2D Exd IIC T6~T4 Gb | 普通型(硅油)-30~210℃ | 隔膜密封侧面引出5m | 容室法兰\螺栓\螺母:B7(普通场合选用此即可)
EJA118E-JMSCJ-919EA-WH23B2SW00-BA26/KF22 | 横河川仪 | EJA118E/KF | 平法兰HG20592 PN10/16 | 3-inch(80mm) | 法兰:304 SST,膜片和其它：316 SST; | 1kPa至100kPa(4至400inH2O) | 4-20mA DC HART5/C HART7协议 | 本地显示及操作 | M20内螺纹，两个电气接口带一个盲塞 | ATEX 2D Exd IIC T6~T4 Gb | 普通型(硅油)-30~210℃ | 隔膜密封侧面引出6m | 容室法兰\螺栓\螺母:B7(普通场合选用此即可)
EJA118E-JMSCJ-919EA-WH23B2SW00-BA27/KF22 | 横河川仪 | EJA118E/KF | 平法兰HG20592 PN10/16 | 3-inch(80mm) | 法兰:304 SST,膜片和其它：316 SST; | 1kPa至100kPa(4至400inH2O) | 4-20mA DC HART5/C HART7协议 | 本地显示及操作 | M20内螺纹，两个电气接口带一个盲塞 | ATEX 2D Exd IIC T6~T4 Gb | 普通型(硅油)-30~210℃ | 隔膜密封侧面引出7m | 容室法兰\螺栓\螺母:B7(普通场合选用此即可)
EJA118E-JMSCJ-919EA-WH23C2SW00-BA21/KF22 | 横河川仪 | EJA118E/KF | 平法兰HG20592 PN10/16 | 3-inch(80mm) | 法兰:316 SST,膜片和其它：316 SST; | 1kPa至100kPa(4至400inH2O) | 4-20mA DC HART5/C HART7协议 | 本地显示及操作 | M20内螺纹，两个电气接口带一个盲塞 | ATEX 2D Exd IIC T6~T4 Gb | 普通型(硅油)-30~210℃ | 隔膜密封侧面引出1m | 容室法兰\螺栓\螺母:B7(普通场合选用此即可)
EJA118E-JMSCJ-919EA-WH23C2SW00-BA22/KF22 | 横河川仪 | EJA118E/KF | 平法兰HG20592 PN10/16 | 3-inch(80mm) | 法兰:316 SST,膜片和其它：316 SST; | 1kPa至100kPa(4至400inH2O) | 4-20mA DC HART5/C HART7协议 | 本地显示及操作 | M20内螺纹，两个电气接口带一个盲塞 | ATEX 2D Exd IIC T6~T4 Gb | 普通型(硅油)-30~210℃ | 隔膜密封侧面引出2m | 容室法兰\螺栓\螺母:B7(普通场合选用此即可)
EJA118E-JMSCJ-919EA-WH23C2SW00-BA23/KF22 | 横河川仪 | EJA118E/KF | 平法兰HG20592 PN10/16 | 3-inch(80mm) | 法兰:316 SST,膜片和其它：316 SST; | 1kPa至100kPa(4至400inH2O) | 4-20mA DC HART5/C HART7协议 | 本地显示及操作 | M20内螺纹，两个电气接口带一个盲塞 | ATEX 2D Exd IIC T6~T4 Gb | 普通型(硅油)-30~210℃ | 隔膜密封侧面引出3m | 容室法兰\螺栓\螺母:B7(普通场合选用此即可)
EJA118E-JMSCJ-919EA-WH23C2SW00-BA24/KF22 | 横河川仪 | EJA118E/KF | 平法兰HG20592 PN10/16 | 3-inch(80mm) | 法兰:316 SST,膜片和其它：316 SST; | 1kPa至100kPa(4至400inH2O) | 4-20mA DC HART5/C HART7协议 | 本地显示及操作 | M20内螺纹，两个电气接口带一个盲塞 | ATEX 2D Exd IIC T6~T4 Gb | 普通型(硅油)-30~210℃ | 隔膜密封侧面引出4m | 容室法兰\螺栓\螺母:B7(普通场合选用此即可)
EJA118E-JMSCJ-919EA-WH23C2SW00-BA25/KF22 | 横河川仪 | EJA118E/KF | 平法兰HG20592 PN10/16 | 3-inch(80mm) | 法兰:316 SST,膜片和其它：316 SST; | 1kPa至100kPa(4至400inH2O) | 4-20mA DC HART5/C HART7协议 | 本地显示及操作 | M20内螺纹，两个电气接口带一个盲塞 | ATEX 2D Exd IIC T6~T4 Gb | 普通型(硅油)-30~210℃ | 隔膜密封侧面引出5m | 容室法兰\螺栓\螺母:B7(普通场合选用此即可)
EJA118E-JMSCJ-919EA-WH23C2SW00-BA26/KF22 | 横河川仪 | EJA118E/KF | 平法兰HG20592 PN10/16 | 3-inch(80mm) | 法兰:316 SST,膜片和其它：316 SST; | 1kPa至100kPa(4至400inH2O) | 4-20mA DC HART5/C HART7协议 | 本地显示及操作 | M20内螺纹，两个电气接口带一个盲塞 | ATEX 2D Exd IIC T6~T4 Gb | 普通型(硅油)-30~210℃ | 隔膜密封侧面引出6m | 容室法兰\螺栓\螺母:B7(普通场合选用此即可)
EJA118E-JMSCJ-919EA-WH23C2SW00-BA27/KF22 | 横河川仪 | EJA118E/KF | 平法兰HG20592 PN10/16 | 3-inch(80mm) | 法兰:316 SST,膜片和其它：316 SST; | 1kPa至100kPa(4至400inH2O) | 4-20mA DC HART5/C HART7协议 | 本地显示及操作 | M20内螺纹，两个电气接口带一个盲塞 | ATEX 2D Exd IIC T6~T4 Gb | 普通型(硅油)-30~210℃ | 隔膜密封侧面引出7m | 容室法兰\螺栓\螺母:B7(普通场合选用此即可)
EJA118E-JMSCG-919EA-WH23C2HW00-BA21/KF22 | 横河川仪 | EJA118E/KF | 平法兰HG20592 PN10/16 | 3-inch(80mm) | 法兰:316 SST,膜片和其他：哈氏合金C-276; | 1kPa至100kPa(4至400inH2O) | 4-20mA DC HART5/C HART7协议 | 本地显示及操作 | M20内螺纹，两个电气接口带一个盲塞 | ATEX 2D Exd IIC T6~T4 Gb | 普通型(硅油)-30~210℃ | 隔膜密封侧面引出1m | 容室法兰\螺栓\螺母:316L SST
EJA118E-JMSCG-919EA-WH23C2HW00-BA22/KF22 | 横河川仪 | EJA118E/KF | 平法兰HG20592 PN10/16 | 3-inch(80mm) | 法兰:316 SST,膜片和其他：哈氏合金C-276; | 1kPa至100kPa(4至400inH2O) | 4-20mA DC HART5/C HART7协议 | 本地显示及操作 | M20内螺纹，两个电气接口带一个盲塞 | ATEX 2D Exd IIC T6~T4 Gb | 普通型(硅油)-30~210℃ | 隔膜密封侧面引出2m | 容室法兰\螺栓\螺母:316L SST
EJA118E-JMSCG-919EA-WH23C2HW00-BA23/KF22 | 横河川仪 | EJA118E/KF | 平法兰HG20592 PN10/16 | 3-inch(80mm) | 法兰:316 SST,膜片和其他：哈氏合金C-276; | 1kPa至100kPa(4至400inH2O) | 4-20mA DC HART5/C HART7协议 | 本地显示及操作 | M20内螺纹，两个电气接口带一个盲塞 | ATEX 2D Exd IIC T6~T4 Gb | 普通型(硅油)-30~210℃ | 隔膜密封侧面引出3m | 容室法兰\螺栓\螺母:316L SST
EJA118E-JMSCG-919EA-WH23C2HW00-BA24/KF22 | 横河川仪 | EJA118E/KF | 平法兰HG20592 PN10/16 | 3-inch(80mm) | 法兰:316 SST,膜片和其他：哈氏合金C-276; | 1kPa至100kPa(4至400inH2O) | 4-20mA DC HART5/C HART7协议 | 本地显示及操作 | M20内螺纹，两个电气接口带一个盲塞 | ATEX 2D Exd IIC T6~T4 Gb | 普通型(硅油)-30~210℃ | 隔膜密封侧面引出4m | 容室法兰\螺栓\螺母:316L SST
EJA118E-JMSCG-919EA-WH23C2HW00-BA25/KF22 | 横河川仪 | EJA118E/KF | 平法兰HG20592 PN10/16 | 3-inch(80mm) | 法兰:316 SST,膜片和其他：哈氏合金C-276; | 1kPa至100kPa(4至400inH2O) | 4-20mA DC HART5/C HART7协议 | 本地显示及操作 | M20内螺纹，两个电气接口带一个盲塞 | ATEX 2D Exd IIC T6~T4 Gb | 普通型(硅油)-30~210℃ | 隔膜密封侧面引出5m | 容室法兰\螺栓\螺母:316L SST
EJA118E-JMSCG-919EA-WH23C2HW00-BA26/KF22 | 横河川仪 | EJA118E/KF | 平法兰HG20592 PN10/16 | 3-inch(80mm) | 法兰:316 SST,膜片和其他：哈氏合金C-276; | 1kPa至100kPa(4至400inH2O) | 4-20mA DC HART5/C HART7协议 | 本地显示及操作 | M20内螺纹，两个电气接口带一个盲塞 | ATEX 2D Exd IIC T6~T4 Gb | 普通型(硅油)-30~210℃ | 隔膜密封侧面引出6m | 容室法兰\螺栓\螺母:316L SST
EJA118E-JMSCG-919EA-WH23C2HW00-BA27/KF22 | 横河川仪 | EJA118E/KF | 平法兰HG20592 PN10/16 | 3-inch(80mm) | 法兰:316 SST,膜片和其他：哈氏合金C-276; | 1kPa至100kPa(4至400inH2O) | 4-20mA DC HART5/C HART7协议 | 本地显示及操作 | M20内螺纹，两个电气接口带一个盲塞 | ATEX 2D Exd IIC T6~T4 Gb | 普通型(硅油)-30~210℃ | 隔膜密封侧面引出7m | 容室法兰\螺栓\螺母:316L SST
EJA118E-JMSCG-919EA-WH23C2TW00-BA21/KF22 | 横河川仪 | EJA118E/KF | 平法兰HG20592 PN10/16 | 3-inch(80mm) | 法兰:316 SST,膜片和其它：钽; | 1kPa至100kPa(4至400inH2O) | 4-20mA DC HART5/C HART7协议 | 本地显示及操作 | M20内螺纹，两个电气接口带一个盲塞 | ATEX 2D Exd IIC T6~T4 Gb | 普通型(硅油)-30~210℃ | 隔膜密封侧面引出1m | 容室法兰\螺栓\螺母:316L SST
EJA118E-JMSCG-919EA-WH23C2TW00-BA22/KF22 | 横河川仪 | EJA118E/KF | 平法兰HG20592 PN10/16 | 3-inch(80mm) | 法兰:316 SST,膜片和其它：钽; | 1kPa至100kPa(4至400inH2O) | 4-20mA DC HART5/C HART7协议 | 本地显示及操作 | M20内螺纹，两个电气接口带一个盲塞 | ATEX 2D Exd IIC T6~T4 Gb | 普通型(硅油)-30~210℃ | 隔膜密封侧面引出2m | 容室法兰\螺栓\螺母:316L SST
EJA118E-JMSCG-919EA-WH23C2TW00-BA23/KF22 | 横河川仪 | EJA118E/KF | 平法兰HG20592 PN10/16 | 3-inch(80mm) | 法兰:316 SST,膜片和其它：钽; | 1kPa至100kPa(4至400inH2O) | 4-20mA DC HART5/C HART7协议 | 本地显示及操作 | M20内螺纹，两个电气接口带一个盲塞 | ATEX 2D Exd IIC T6~T4 Gb | 普通型(硅油)-30~210℃ | 隔膜密封侧面引出3m | 容室法兰\螺栓\螺母:316L SST
EJA118E-JMSCG-919EA-WH23C2TW00-BA24/KF22 | 横河川仪 | EJA118E/KF | 平法兰HG20592 PN10/16 | 3-inch(80mm) | 法兰:316 SST,膜片和其它：钽; | 1kPa至100kPa(4至400inH2O) | 4-20mA DC HART5/C HART7协议 | 本地显示及操作 | M20内螺纹，两个电气接口带一个盲塞 | ATEX 2D Exd IIC T6~T4 Gb | 普通型(硅油)-30~210℃ | 隔膜密封侧面引出4m | 容室法兰\螺栓\螺母:316L SST
EJA118E-JMSCG-919EA-WH23C2TW00-BA25/KF22 | 横河川仪 | EJA118E/KF | 平法兰HG20592 PN10/16 | 3-inch(80mm) | 法兰:316 SST,膜片和其它：钽; | 1kPa至100kPa(4至400inH2O) | 4-20mA DC HART5/C HART7协议 | 本地显示及操作 | M20内螺纹，两个电气接口带一个盲塞 | ATEX 2D Exd IIC T6~T4 Gb | 普通型(硅油)-30~210℃ | 隔膜密封侧面引出5m | 容室法兰\螺栓\螺母:316L SST
EJA118E-JMSCG-919EA-WH23C2TW00-BA26/KF22 | 横河川仪 | EJA118E/KF | 平法兰HG20592 PN10/16 | 3-inch(80mm) | 法兰:316 SST,膜片和其它：钽; | 1kPa至100kPa(4至400inH2O) | 4-20mA DC HART5/C HART7协议 | 本地显示及操作 | M20内螺纹，两个电气接口带一个盲塞 | ATEX 2D Exd IIC T6~T4 Gb | 普通型(硅油)-30~210℃ | 隔膜密封侧面引出6m | 容室法兰\螺栓\螺母:316L SST
EJA118E-JMSCG-919EA-WH23C2TW00-BA27/KF22 | 横河川仪 | EJA118E/KF | 平法兰HG20592 PN10/16 | 3-inch(80mm) | 法兰:316 SST,膜片和其它：钽; | 1kPa至100kPa(4至400inH2O) | 4-20mA DC HART5/C HART7协议 | 本地显示及操作 | M20内螺纹，两个电气接口带一个盲塞 | ATEX 2D Exd IIC T6~T4 Gb | 普通型(硅油)-30~210℃ | 隔膜密封侧面引出7m | 容室法兰\螺栓\螺母:316L SST
EJA118E-JMSCG-919EA-WH23C2UW00-BA21/KF22 | 横河川仪 | EJA118E/KF | 平法兰HG20592 PN10/16 | 3-inch(80mm) | 法兰:316 SST,膜片和其它：钛; | 1kPa至100kPa(4至400inH2O) | 4-20mA DC HART5/C HART7协议 | 本地显示及操作 | M20内螺纹，两个电气接口带一个盲塞 | ATEX 2D Exd IIC T6~T4 Gb | 普通型(硅油)-30~210℃ | 隔膜密封侧面引出1m | 容室法兰\螺栓\螺母:316L SST
EJA118E-JMSCG-919EA-WH23C2UW00-BA22/KF22 | 横河川仪 | EJA118E/KF | 平法兰HG20592 PN10/16 | 3-inch(80mm) | 法兰:316 SST,膜片和其它：钛; | 1kPa至100kPa(4至400inH2O) | 4-20mA DC HART5/C HART7协议 | 本地显示及操作 | M20内螺纹，两个电气接口带一个盲塞 | ATEX 2D Exd IIC T6~T4 Gb | 普通型(硅油)-30~210℃ | 隔膜密封侧面引出2m | 容室法兰\螺栓\螺母:316L SST
EJA118E-JMSCG-919EA-WH23C2UW00-BA23/KF22 | 横河川仪 | EJA118E/KF | 平法兰HG20592 PN10/16 | 3-inch(80mm) | 法兰:316 SST,膜片和其它：钛; | 1kPa至100kPa(4至400inH2O) | 4-20mA DC HART5/C HART7协议 | 本地显示及操作 | M20内螺纹，两个电气接口带一个盲塞 | ATEX 2D Exd IIC T6~T4 Gb | 普通型(硅油)-30~210℃ | 隔膜密封侧面引出3m | 容室法兰\螺栓\螺母:316L SST
EJA118E-JMSCG-919EA-WH23C2UW00-BA24/KF22 | 横河川仪 | EJA118E/KF | 平法兰HG20592 PN10/16 | 3-inch(80mm) | 法兰:316 SST,膜片和其它：钛; | 1kPa至100kPa(4至400inH2O) | 4-20mA DC HART5/C HART7协议 | 本地显示及操作 | M20内螺纹，两个电气接口带一个盲塞 | ATEX 2D Exd IIC T6~T4 Gb | 普通型(硅油)-30~210℃ | 隔膜密封侧面引出4m | 容室法兰\螺栓\螺母:316L SST
EJA118E-JMSCG-919EA-WH23C2UW00-BA25/KF22 | 横河川仪 | EJA118E/KF | 平法兰HG20592 PN10/16 | 3-inch(80mm) | 法兰:316 SST,膜片和其它：钛; | 1kPa至100kPa(4至400inH2O) | 4-20mA DC HART5/C HART7协议 | 本地显示及操作 | M20内螺纹，两个电气接口带一个盲塞 | ATEX 2D Exd IIC T6~T4 Gb | 普通型(硅油)-30~210℃ | 隔膜密封侧面引出5m | 容室法兰\螺栓\螺母:316L SST
EJA118E-JMSCG-919EA-WH23C2UW00-BA26/KF22 | 横河川仪 | EJA118E/KF | 平法兰HG20592 PN10/16 | 3-inch(80mm) | 法兰:316 SST,膜片和其它：钛; | 1kPa至100kPa(4至400inH2O) | 4-20mA DC HART5/C HART7协议 | 本地显示及操作 | M20内螺纹，两个电气接口带一个盲塞 | ATEX 2D Exd IIC T6~T4 Gb | 普通型(硅油)-30~210℃ | 隔膜密封侧面引出6m | 容室法兰\螺栓\螺母:316L SST
EJA118E-JMSCG-919EA-WH23C2UW00-BA27/KF22 | 横河川仪 | EJA118E/KF | 平法兰HG20592 PN10/16 | 3-inch(80mm) | 法兰:316 SST,膜片和其它：钛; | 1kPa至100kPa(4至400inH2O) | 4-20mA DC HART5/C HART7协议 | 本地显示及操作 | M20内螺纹，两个电气接口带一个盲塞 | ATEX 2D Exd IIC T6~T4 Gb | 普通型(硅油)-30~210℃ | 隔膜密封侧面引出7m | 容室法兰\螺栓\螺母:316L SST

## ASPT-07-X-2
品牌系列
型号(ERP专用) | 罗斯蒙特 | 3051DP+2*1199 | 过程连接类型 | 过程连接件尺寸 | 过程连接材质 | 压力范围 | 变送器输出 | 配置按钮 | 电气接口 | 产品认证 | 填充液 | 毛细管 | 结构材料
3051DP2A22A1BS2M5B4D4C1HR5+1199WDAB4KFFWGGDA00+1199MDC52KFFWGGDA00 | 艾默生 | 3051DP+2*1199 | 平齐式法兰密封件HG20592(对应 EN 1092-1) | 2寸、DN50(HG20615、HG20592) | 全部316L SST材质 | -62.2kPa至62.2kPa(-250至250inH2O) | 2线,4~20mA HART | 本地显示和模拟零点量程调整 | M20*1.5 | 无认证 | 硅油-45至205℃ | 低压侧:直接连接,高压侧:1m,1.092mm内径 | 共平面式316法兰,316排气阀,隔膜316L SST
3051DP2A22A1BS2M5B4D4C1HR5+1199WDAB4KFFWGGDA00+1199MDC53KFFWGGDA00 | 艾默生 | 3051DP+2*1199 | 平齐式法兰密封件HG20592(对应 EN 1092-1) | 2寸、DN50(HG20615、HG20592) | 全部316L SST材质 | -62.2kPa至62.2kPa(-250至250inH2O) | 2线,4~20mA HART | 本地显示和模拟零点量程调整 | M20*1.5 | 无认证 | 硅油-45至205℃ | 低压侧:直接连接,高压侧:1.5m,1.092mm内径 | 共平面式316法兰,316排气阀,隔膜316L SST
3051DP2A22A1BS2M5B4D4C1HR5+1199WDAB4KFFWGGDA00+1199MDC54KFFWGGDA00 | 艾默生 | 3051DP+2*1199 | 平齐式法兰密封件HG20592(对应 EN 1092-1) | 2寸、DN50(HG20615、HG20592) | 全部316L SST材质 | -62.2kPa至62.2kPa(-250至250inH2O) | 2线,4~20mA HART | 本地显示和模拟零点量程调整 | M20*1.5 | 无认证 | 硅油-45至205℃ | 低压侧:直接连接,高压侧:2m,1.092mm内径 | 共平面式316法兰,316排气阀,隔膜316L SST
3051DP2A22A1BS2M5B4D4C1HR5+1199WDAB4KFFWGGDA00+1199MDC55KFFWGGDA00 | 艾默生 | 3051DP+2*1199 | 平齐式法兰密封件HG20592(对应 EN 1092-1) | 2寸、DN50(HG20615、HG20592) | 全部316L SST材质 | -62.2kPa至62.2kPa(-250至250inH2O) | 2线,4~20mA HART | 本地显示和模拟零点量程调整 | M20*1.5 | 无认证 | 硅油-45至205℃ | 低压侧:直接连接,高压侧:2.5m,1.092mm内径 | 共平面式316法兰,316排气阀,隔膜316L SST
3051DP2A22A1BS2M5B4D4C1HR5+1199WDAB4KFFWGGDA00+1199MDC56KFFWGGDA00 | 艾默生 | 3051DP+2*1199 | 平齐式法兰密封件HG20592(对应 EN 1092-1) | 2寸、DN50(HG20615、HG20592) | 全部316L SST材质 | -62.2kPa至62.2kPa(-250至250inH2O) | 2线,4~20mA HART | 本地显示和模拟零点量程调整 | M20*1.5 | 无认证 | 硅油-45至205℃ | 低压侧:直接连接,高压侧:3m,1.092mm内径 | 共平面式316法兰,316排气阀,隔膜316L SST
3051DP2A22A1BS2M5B4D4C1HR5+1199WDAB4KFFWGGDA00+1199MDC57KFFWGGDA00 | 艾默生 | 3051DP+2*1199 | 平齐式法兰密封件HG20592(对应 EN 1092-1) | 2寸、DN50(HG20615、HG20592) | 全部316L SST材质 | -62.2kPa至62.2kPa(-250至250inH2O) | 2线,4~20mA HART | 本地显示和模拟零点量程调整 | M20*1.5 | 无认证 | 硅油-45至205℃ | 低压侧:直接连接,高压侧:3.5m,1.092mm内径 | 共平面式316法兰,316排气阀,隔膜316L SST
3051DP2A22A1BS2M5B4D4C1HR5+1199WDAB4KFFWGGDA00+1199MDC58KFFWGGDA00 | 艾默生 | 3051DP+2*1199 | 平齐式法兰密封件HG20592(对应 EN 1092-1) | 2寸、DN50(HG20615、HG20592) | 全部316L SST材质 | -62.2kPa至62.2kPa(-250至250inH2O) | 2线,4~20mA HART | 本地显示和模拟零点量程调整 | M20*1.5 | 无认证 | 硅油-45至205℃ | 低压侧:直接连接,高压侧:4m,1.092mm内径 | 共平面式316法兰,316排气阀,隔膜316L SST
3051DP2A22A1BS2M5B4D4C1HR5+1199WDAB4KFFWGGDA00+1199MDC15KFFWGGDA00 | 艾默生 | 3051DP+2*1199 | 平齐式法兰密封件HG20592(对应 EN 1092-1) | 2寸、DN50(HG20615、HG20592) | 全部316L SST材质 | -62.2kPa至62.2kPa(-250至250inH2O) | 2线,4~20mA HART | 本地显示和模拟零点量程调整 | M20*1.5 | 无认证 | 硅油-45至205℃ | 低压侧:直接连接,高压侧:4.5m,1.092mm内径 | 共平面式316法兰,316排气阀,隔膜316L SST
3051DP2A22A1BS2M5B4D4C1HR5+1199WDAB4KFFWGGDA00+1199MDC59KFFWGGDA00 | 艾默生 | 3051DP+2*1199 | 平齐式法兰密封件HG20592(对应 EN 1092-1) | 2寸、DN50(HG20615、HG20592) | 全部316L SST材质 | -62.2kPa至62.2kPa(-250至250inH2O) | 2线,4~20mA HART | 本地显示和模拟零点量程调整 | M20*1.5 | 无认证 | 硅油-45至205℃ | 低压侧:直接连接,高压侧:5m,1.092mm内径 | 共平面式316法兰,316排气阀,隔膜316L SST
3051DP2A22A1BS2M5B4D4C1HR5+1199WDAB4KFFWGGDA00+1199MDC20KFFWGGDA00 | 艾默生 | 3051DP+2*1199 | 平齐式法兰密封件HG20592(对应 EN 1092-1) | 2寸、DN50(HG20615、HG20592) | 全部316L SST材质 | -62.2kPa至62.2kPa(-250至250inH2O) | 2线,4~20mA HART | 本地显示和模拟零点量程调整 | M20*1.5 | 无认证 | 硅油-45至205℃ | 低压侧:直接连接,高压侧:6.1m,1.092mm内径 | 共平面式316法兰,316排气阀,隔膜316L SST
3051DP2A22A1BS2M5B4D4C1HR5+1199WDAB4KFFWGGDB00+1199MDC52KFFWGGDB00 | 艾默生 | 3051DP+2*1199 | 平齐式法兰密封件HG20592(对应 EN 1092-1) | 2寸、DN50(HG20615、HG20592) | C-276接液部件;316L SST上套及法兰 | -62.2kPa至62.2kPa(-250至250inH2O) | 2线,4~20mA HART | 本地显示和模拟零点量程调整 | M20*1.5 | 无认证 | 硅油-45至205℃ | 低压侧:直接连接,高压侧:1m,1.092mm内径 | 共平面式316法兰,316排气阀,隔膜316L SST
3051DP2A22A1BS2M5B4D4C1HR5+1199WDAB4KFFWGGDB00+1199MDC53KFFWGGDB00 | 艾默生 | 3051DP+2*1199 | 平齐式法兰密封件HG20592(对应 EN 1092-1) | 2寸、DN50(HG20615、HG20592) | C-276接液部件;316L SST上套及法兰 | -62.2kPa至62.2kPa(-250至250inH2O) | 2线,4~20mA HART | 本地显示和模拟零点量程调整 | M20*1.5 | 无认证 | 硅油-45至205℃ | 低压侧:直接连接,高压侧:1.5m,1.092mm内径 | 共平面式316法兰,316排气阀,隔膜316L SST
3051DP2A22A1BS2M5B4D4C1HR5+1199WDAB4KFFWGGDB00+1199MDC54KFFWGGDB00 | 艾默生 | 3051DP+2*1199 | 平齐式法兰密封件HG20592(对应 EN 1092-1) | 2寸、DN50(HG20615、HG20592) | C-276接液部件;316L SST上套及法兰 | -62.2kPa至62.2kPa(-250至250inH2O) | 2线,4~20mA HART | 本地显示和模拟零点量程调整 | M20*1.5 | 无认证 | 硅油-45至205℃ | 低压侧:直接连接,高压侧:2m,1.092mm内径 | 共平面式316法兰,316排气阀,隔膜316L SST
3051DP2A22A1BS2M5B4D4C1HR5+1199WDAB4KFFWGGDB00+1199MDC55KFFWGGDB00 | 艾默生 | 3051DP+2*1199 | 平齐式法兰密封件HG20592(对应 EN 1092-1) | 2寸、DN50(HG20615、HG20592) | C-276接液部件;316L SST上套及法兰 | -62.2kPa至62.2kPa(-250至250inH2O) | 2线,4~20mA HART | 本地显示和模拟零点量程调整 | M20*1.5 | 无认证 | 硅油-45至205℃ | 低压侧:直接连接,高压侧:2.5m,1.092mm内径 | 共平面式316法兰,316排气阀,隔膜316L SST
3051DP2A22A1BS2M5B4D4C1HR5+1199WDAB4KFFWGGDB00+1199MDC56KFFWGGDB00 | 艾默生 | 3051DP+2*1199 | 平齐式法兰密封件HG20592(对应 EN 1092-1) | 2寸、DN50(HG20615、HG20592) | C-276接液部件;316L SST上套及法兰 | -62.2kPa至62.2kPa(-250至250inH2O) | 2线,4~20mA HART | 本地显示和模拟零点量程调整 | M20*1.5 | 无认证 | 硅油-45至205℃ | 低压侧:直接连接,高压侧:3m,1.092mm内径 | 共平面式316法兰,316排气阀,隔膜316L SST
3051DP2A22A1BS2M5B4D4C1HR5+1199WDAB4KFFWGGDB00+1199MDC57KFFWGGDB00 | 艾默生 | 3051DP+2*1199 | 平齐式法兰密封件HG20592(对应 EN 1092-1) | 2寸、DN50(HG20615、HG20592) | C-276接液部件;316L SST上套及法兰 | -62.2kPa至62.2kPa(-250至250inH2O) | 2线,4~20mA HART | 本地显示和模拟零点量程调整 | M20*1.5 | 无认证 | 硅油-45至205℃ | 低压侧:直接连接,高压侧:3.5m,1.092mm内径 | 共平面式316法兰,316排气阀,隔膜316L SST
3051DP2A22A1BS2M5B4D4C1HR5+1199WDAB4KFFWGGDB00+1199MDC58KFFWGGDB00 | 艾默生 | 3051DP+2*1199 | 平齐式法兰密封件HG20592(对应 EN 1092-1) | 2寸、DN50(HG20615、HG20592) | C-276接液部件;316L SST上套及法兰 | -62.2kPa至62.2kPa(-250至250inH2O) | 2线,4~20mA HART | 本地显示和模拟零点量程调整 | M20*1.5 | 无认证 | 硅油-45至205℃ | 低压侧:直接连接,高压侧:4m,1.092mm内径 | 共平面式316法兰,316排气阀,隔膜316L SST
3051DP2A22A1BS2M5B4D4C1HR5+1199WDAB4KFFWGGDB00+1199MDC15KFFWGGDB00 | 艾默生 | 3051DP+2*1199 | 平齐式法兰密封件HG20592(对应 EN 1092-1) | 2寸、DN50(HG20615、HG20592) | C-276接液部件;316L SST上套及法兰 | -62.2kPa至62.2kPa(-250至250inH2O) | 2线,4~20mA HART | 本地显示和模拟零点量程调整 | M20*1.5 | 无认证 | 硅油-45至205℃ | 低压侧:直接连接,高压侧:4.5m,1.092mm内径 | 共平面式316法兰,316排气阀,隔膜316L SST
3051DP2A22A1BS2M5B4D4C1HR5+1199WDAB4KFFWGGDB00+1199MDC59KFFWGGDB00 | 艾默生 | 3051DP+2*1199 | 平齐式法兰密封件HG20592(对应 EN 1092-1) | 2寸、DN50(HG20615、HG20592) | C-276接液部件;316L SST上套及法兰 | -62.2kPa至62.2kPa(-250至250inH2O) | 2线,4~20mA HART | 本地显示和模拟零点量程调整 | M20*1.5 | 无认证 | 硅油-45至205℃ | 低压侧:直接连接,高压侧:5m,1.092mm内径 | 共平面式316法兰,316排气阀,隔膜316L SST
3051DP2A22A1BS2M5B4D4C1HR5+1199WDAB4KFFWGGDB00+1199MDC20KFFWGGDB00 | 艾默生 | 3051DP+2*1199 | 平齐式法兰密封件HG20592(对应 EN 1092-1) | 2寸、DN50(HG20615、HG20592) | C-276接液部件;316L SST上套及法兰 | -62.2kPa至62.2kPa(-250至250inH2O) | 2线,4~20mA HART | 本地显示和模拟零点量程调整 | M20*1.5 | 无认证 | 硅油-45至205℃ | 低压侧:直接连接,高压侧:6.1m,1.092mm内径 | 共平面式316法兰,316排气阀,隔膜316L SST
3051DP2A22A1BS2M5B4D4C1HR5+1199WDAB4KFFWGGDC00+1199MDC52KFFWGGDC00 | 艾默生 | 3051DP+2*1199 | 平齐式法兰密封件HG20592(对应 EN 1092-1) | 2寸、DN50(HG20615、HG20592) | 钽 接液部件;316L SST上套及法兰 | -62.2kPa至62.2kPa(-250至250inH2O) | 2线,4~20mA HART | 本地显示和模拟零点量程调整 | M20*1.5 | 无认证 | 硅油-45至205℃ | 低压侧:直接连接,高压侧:1m,1.092mm内径 | 共平面式316法兰,316排气阀,隔膜316L SST
3051DP2A22A1BS2M5B4D4C1HR5+1199WDAB4KFFWGGDC00+1199MDC53KFFWGGDC00 | 艾默生 | 3051DP+2*1199 | 平齐式法兰密封件HG20592(对应 EN 1092-1) | 2寸、DN50(HG20615、HG20592) | 钽 接液部件;316L SST上套及法兰 | -62.2kPa至62.2kPa(-250至250inH2O) | 2线,4~20mA HART | 本地显示和模拟零点量程调整 | M20*1.5 | 无认证 | 硅油-45至205℃ | 低压侧:直接连接,高压侧:1.5m,1.092mm内径 | 共平面式316法兰,316排气阀,隔膜316L SST
3051DP2A22A1BS2M5B4D4C1HR5+1199WDAB4KFFWGGDC00+1199MDC54KFFWGGDC00 | 艾默生 | 3051DP+2*1199 | 平齐式法兰密封件HG20592(对应 EN 1092-1) | 2寸、DN50(HG20615、HG20592) | 钽 接液部件;316L SST上套及法兰 | -62.2kPa至62.2kPa(-250至250inH2O) | 2线,4~20mA HART | 本地显示和模拟零点量程调整 | M20*1.5 | 无认证 | 硅油-45至205℃ | 低压侧:直接连接,高压侧:2m,1.092mm内径 | 共平面式316法兰,316排气阀,隔膜316L SST
3051DP2A22A1BS2M5B4D4C1HR5+1199WDAB4KFFWGGDC00+1199MDC55KFFWGGDC00 | 艾默生 | 3051DP+2*1199 | 平齐式法兰密封件HG20592(对应 EN 1092-1) | 2寸、DN50(HG20615、HG20592) | 钽 接液部件;316L SST上套及法兰 | -62.2kPa至62.2kPa(-250至250inH2O) | 2线,4~20mA HART | 本地显示和模拟零点量程调整 | M20*1.5 | 无认证 | 硅油-45至205℃ | 低压侧:直接连接,高压侧:2.5m,1.092mm内径 | 共平面式316法兰,316排气阀,隔膜316L SST
3051DP2A22A1BS2M5B4D4C1HR5+1199WDAB4KFFWGGDC00+1199MDC56KFFWGGDC00 | 艾默生 | 3051DP+2*1199 | 平齐式法兰密封件HG20592(对应 EN 1092-1) | 2寸、DN50(HG20615、HG20592) | 钽 接液部件;316L SST上套及法兰 | -62.2kPa至62.2kPa(-250至250inH2O) | 2线,4~20mA HART | 本地显示和模拟零点量程调整 | M20*1.5 | 无认证 | 硅油-45至205℃ | 低压侧:直接连接,高压侧:3m,1.092mm内径 | 共平面式316法兰,316排气阀,隔膜316L SST
3051DP2A22A1BS2M5B4D4C1HR5+1199WDAB4KFFWGGDC00+1199MDC57KFFWGGDC00 | 艾默生 | 3051DP+2*1199 | 平齐式法兰密封件HG20592(对应 EN 1092-1) | 2寸、DN50(HG20615、HG20592) | 钽 接液部件;316L SST上套及法兰 | -62.2kPa至62.2kPa(-250至250inH2O) | 2线,4~20mA HART | 本地显示和模拟零点量程调整 | M20*1.5 | 无认证 | 硅油-45至205℃ | 低压侧:直接连接,高压侧:3.5m,1.092mm内径 | 共平面式316法兰,316排气阀,隔膜316L SST
3051DP2A22A1BS2M5B4D4C1HR5+1199WDAB4KFFWGGDC00+1199MDC58KFFWGGDC00 | 艾默生 | 3051DP+2*1199 | 平齐式法兰密封件HG20592(对应 EN 1092-1) | 2寸、DN50(HG20615、HG20592) | 钽 接液部件;316L SST上套及法兰 | -62.2kPa至62.2kPa(-250至250inH2O) | 2线,4~20mA HART | 本地显示和模拟零点量程调整 | M20*1.5 | 无认证 | 硅油-45至205℃ | 低压侧:直接连接,高压侧:4m,1.092mm内径 | 共平面式316法兰,316排气阀,隔膜316L SST
3051DP2A22A1BS2M5B4D4C1HR5+1199WDAB4KFFWGGDC00+1199MDC15KFFWGGDC00 | 艾默生 | 3051DP+2*1199 | 平齐式法兰密封件HG20592(对应 EN 1092-1) | 2寸、DN50(HG20615、HG20592) | 钽 接液部件;316L SST上套及法兰 | -62.2kPa至62.2kPa(-250至250inH2O) | 2线,4~20mA HART | 本地显示和模拟零点量程调整 | M20*1.5 | 无认证 | 硅油-45至205℃ | 低压侧:直接连接,高压侧:4.5m,1.092mm内径 | 共平面式316法兰,316排气阀,隔膜316L SST
3051DP2A22A1BS2M5B4D4C1HR5+1199WDAB4KFFWGGDC00+1199MDC59KFFWGGDC00 | 艾默生 | 3051DP+2*1199 | 平齐式法兰密封件HG20592(对应 EN 1092-1) | 2寸、DN50(HG20615、HG20592) | 钽 接液部件;316L SST上套及法兰 | -62.2kPa至62.2kPa(-250至250inH2O) | 2线,4~20mA HART | 本地显示和模拟零点量程调整 | M20*1.5 | 无认证 | 硅油-45至205℃ | 低压侧:直接连接,高压侧:5m,1.092mm内径 | 共平面式316法兰,316排气阀,隔膜316L SST
3051DP2A22A1BS2M5B4D4C1HR5+1199WDAB4KFFWGGDC00+1199MDC20KFFWGGDC00 | 艾默生 | 3051DP+2*1199 | 平齐式法兰密封件HG20592(对应 EN 1092-1) | 2寸、DN50(HG20615、HG20592) | 钽 接液部件;316L SST上套及法兰 | -62.2kPa至62.2kPa(-250至250inH2O) | 2线,4~20mA HART | 本地显示和模拟零点量程调整 | M20*1.5 | 无认证 | 硅油-45至205℃ | 低压侧:直接连接,高压侧:6.1m,1.092mm内径 | 共平面式316法兰,316排气阀,隔膜316L SST
3051DP2A22A1BS2M5B4D4C1HR5+1199WDAB4KFFWJGDA00+1199MDC52KFFWJGDA00 | 艾默生 | 3051DP+2*1199 | 平齐式法兰密封件HG20592(对应 EN 1092-1) | DN80(HG20592) | 全部316L SST材质 | -62.2kPa至62.2kPa(-250至250inH2O) | 2线,4~20mA HART | 本地显示和模拟零点量程调整 | M20*1.5 | 无认证 | 硅油-45至205℃ | 低压侧:直接连接,高压侧:1m,1.092mm内径 | 共平面式316法兰,316排气阀,隔膜316L SST
3051DP2A22A1BS2M5B4D4C1HR5+1199WDAB4KFFWJGDA00+1199MDC53KFFWJGDA00 | 艾默生 | 3051DP+2*1199 | 平齐式法兰密封件HG20592(对应 EN 1092-1) | DN80(HG20592) | 全部316L SST材质 | -62.2kPa至62.2kPa(-250至250inH2O) | 2线,4~20mA HART | 本地显示和模拟零点量程调整 | M20*1.5 | 无认证 | 硅油-45至205℃ | 低压侧:直接连接,高压侧:1.5m,1.092mm内径 | 共平面式316法兰,316排气阀,隔膜316L SST
3051DP2A22A1BS2M5B4D4C1HR5+1199WDAB4KFFWJGDA00+1199MDC54KFFWJGDA00 | 艾默生 | 3051DP+2*1199 | 平齐式法兰密封件HG20592(对应 EN 1092-1) | DN80(HG20592) | 全部316L SST材质 | -62.2kPa至62.2kPa(-250至250inH2O) | 2线,4~20mA HART | 本地显示和模拟零点量程调整 | M20*1.5 | 无认证 | 硅油-45至205℃ | 低压侧:直接连接,高压侧:2m,1.092mm内径 | 共平面式316法兰,316排气阀,隔膜316L SST
3051DP2A22A1BS2M5B4D4C1HR5+1199WDAB4KFFWJGDA00+1199MDC55KFFWJGDA00 | 艾默生 | 3051DP+2*1199 | 平齐式法兰密封件HG20592(对应 EN 1092-1) | DN80(HG20592) | 全部316L SST材质 | -62.2kPa至62.2kPa(-250至250inH2O) | 2线,4~20mA HART | 本地显示和模拟零点量程调整 | M20*1.5 | 无认证 | 硅油-45至205℃ | 低压侧:直接连接,高压侧:2.5m,1.092mm内径 | 共平面式316法兰,316排气阀,隔膜316L SST
3051DP2A22A1BS2M5B4D4C1HR5+1199WDAB4KFFWJGDA00+1199MDC56KFFWJGDA00 | 艾默生 | 3051DP+2*1199 | 平齐式法兰密封件HG20592(对应 EN 1092-1) | DN80(HG20592) | 全部316L SST材质 | -62.2kPa至62.2kPa(-250至250inH2O) | 2线,4~20mA HART | 本地显示和模拟零点量程调整 | M20*1.5 | 无认证 | 硅油-45至205℃ | 低压侧:直接连接,高压侧:3m,1.092mm内径 | 共平面式316法兰,316排气阀,隔膜316L SST
3051DP2A22A1BS2M5B4D4C1HR5+1199WDAB4KFFWJGDA00+1199MDC57KFFWJGDA00 | 艾默生 | 3051DP+2*1199 | 平齐式法兰密封件HG20592(对应 EN 1092-1) | DN80(HG20592) | 全部316L SST材质 | -62.2kPa至62.2kPa(-250至250inH2O) | 2线,4~20mA HART | 本地显示和模拟零点量程调整 | M20*1.5 | 无认证 | 硅油-45至205℃ | 低压侧:直接连接,高压侧:3.5m,1.092mm内径 | 共平面式316法兰,316排气阀,隔膜316L SST
3051DP2A22A1BS2M5B4D4C1HR5+1199WDAB4KFFWJGDA00+1199MDC58KFFWJGDA00 | 艾默生 | 3051DP+2*1199 | 平齐式法兰密封件HG20592(对应 EN 1092-1) | DN80(HG20592) | 全部316L SST材质 | -62.2kPa至62.2kPa(-250至250inH2O) | 2线,4~20mA HART | 本地显示和模拟零点量程调整 | M20*1.5 | 无认证 | 硅油-45至205℃ | 低压侧:直接连接,高压侧:4m,1.092mm内径 | 共平面式316法兰,316排气阀,隔膜316L SST
3051DP2A22A1BS2M5B4D4C1HR5+1199WDAB4KFFWJGDA00+1199MDC15KFFWJGDA00 | 艾默生 | 3051DP+2*1199 | 平齐式法兰密封件HG20592(对应 EN 1092-1) | DN80(HG20592) | 全部316L SST材质 | -62.2kPa至62.2kPa(-250至250inH2O) | 2线,4~20mA HART | 本地显示和模拟零点量程调整 | M20*1.5 | 无认证 | 硅油-45至205℃ | 低压侧:直接连接,高压侧:4.5m,1.092mm内径 | 共平面式316法兰,316排气阀,隔膜316L SST
3051DP2A22A1BS2M5B4D4C1HR5+1199WDAB4KFFWJGDA00+1199MDC59KFFWJGDA00 | 艾默生 | 3051DP+2*1199 | 平齐式法兰密封件HG20592(对应 EN 1092-1) | DN80(HG20592) | 全部316L SST材质 | -62.2kPa至62.2kPa(-250至250inH2O) | 2线,4~20mA HART | 本地显示和模拟零点量程调整 | M20*1.5 | 无认证 | 硅油-45至205℃ | 低压侧:直接连接,高压侧:5m,1.092mm内径 | 共平面式316法兰,316排气阀,隔膜316L SST
3051DP2A22A1BS2M5B4D4C1HR5+1199WDAB4KFFWJGDA00+1199MDC20KFFWJGDA00 | 艾默生 | 3051DP+2*1199 | 平齐式法兰密封件HG20592(对应 EN 1092-1) | DN80(HG20592) | 全部316L SST材质 | -62.2kPa至62.2kPa(-250至250inH2O) | 2线,4~20mA HART | 本地显示和模拟零点量程调整 | M20*1.5 | 无认证 | 硅油-45至205℃ | 低压侧:直接连接,高压侧:6.1m,1.092mm内径 | 共平面式316法兰,316排气阀,隔膜316L SST
3051DP2A22A1BS2M5B4D4C1HR5+1199WDAB4KFFWJGDB00+1199MDC52KFFWJGDB00 | 艾默生 | 3051DP+2*1199 | 平齐式法兰密封件HG20592(对应 EN 1092-1) | DN80(HG20592) | C-276接液部件;316L SST上套及法兰 | -62.2kPa至62.2kPa(-250至250inH2O) | 2线,4~20mA HART | 本地显示和模拟零点量程调整 | M20*1.5 | 无认证 | 硅油-45至205℃ | 低压侧:直接连接,高压侧:1m,1.092mm内径 | 共平面式316法兰,316排气阀,隔膜316L SST
3051DP2A22A1BS2M5B4D4C1HR5+1199WDAB4KFFWJGDB00+1199MDC53KFFWJGDB00 | 艾默生 | 3051DP+2*1199 | 平齐式法兰密封件HG20592(对应 EN 1092-1) | DN80(HG20592) | C-276接液部件;316L SST上套及法兰 | -62.2kPa至62.2kPa(-250至250inH2O) | 2线,4~20mA HART | 本地显示和模拟零点量程调整 | M20*1.5 | 无认证 | 硅油-45至205℃ | 低压侧:直接连接,高压侧:1.5m,1.092mm内径 | 共平面式316法兰,316排气阀,隔膜316L SST
3051DP2A22A1BS2M5B4D4C1HR5+1199WDAB4KFFWJGDB00+1199MDC54KFFWJGDB00 | 艾默生 | 3051DP+2*1199 | 平齐式法兰密封件HG20592(对应 EN 1092-1) | DN80(HG20592) | C-276接液部件;316L SST上套及法兰 | -62.2kPa至62.2kPa(-250至250inH2O) | 2线,4~20mA HART | 本地显示和模拟零点量程调整 | M20*1.5 | 无认证 | 硅油-45至205℃ | 低压侧:直接连接,高压侧:2m,1.092mm内径 | 共平面式316法兰,316排气阀,隔膜316L SST
3051DP2A22A1BS2M5B4D4C1HR5+1199WDAB4KFFWJGDB00+1199MDC55KFFWJGDB00 | 艾默生 | 3051DP+2*1199 | 平齐式法兰密封件HG20592(对应 EN 1092-1) | DN80(HG20592) | C-276接液部件;316L SST上套及法兰 | -62.2kPa至62.2kPa(-250至250inH2O) | 2线,4~20mA HART | 本地显示和模拟零点量程调整 | M20*1.5 | 无认证 | 硅油-45至205℃ | 低压侧:直接连接,高压侧:2.5m,1.092mm内径 | 共平面式316法兰,316排气阀,隔膜316L SST
3051DP2A22A1BS2M5B4D4C1HR5+1199WDAB4KFFWJGDB00+1199MDC56KFFWJGDB00 | 艾默生 | 3051DP+2*1199 | 平齐式法兰密封件HG20592(对应 EN 1092-1) | DN80(HG20592) | C-276接液部件;316L SST上套及法兰 | -62.2kPa至62.2kPa(-250至250inH2O) | 2线,4~20mA HART | 本地显示和模拟零点量程调整 | M20*1.5 | 无认证 | 硅油-45至205℃ | 低压侧:直接连接,高压侧:3m,1.092mm内径 | 共平面式316法兰,316排气阀,隔膜316L SST
3051DP2A22A1BS2M5B4D4C1HR5+1199WDAB4KFFWJGDB00+1199MDC57KFFWJGDB00 | 艾默生 | 3051DP+2*1199 | 平齐式法兰密封件HG20592(对应 EN 1092-1) | DN80(HG20592) | C-276接液部件;316L SST上套及法兰 | -62.2kPa至62.2kPa(-250至250inH2O) | 2线,4~20mA HART | 本地显示和模拟零点量程调整 | M20*1.5 | 无认证 | 硅油-45至205℃ | 低压侧:直接连接,高压侧:3.5m,1.092mm内径 | 共平面式316法兰,316排气阀,隔膜316L SST
3051DP2A22A1BS2M5B4D4C1HR5+1199WDAB4KFFWJGDB00+1199MDC58KFFWJGDB00 | 艾默生 | 3051DP+2*1199 | 平齐式法兰密封件HG20592(对应 EN 1092-1) | DN80(HG20592) | C-276接液部件;316L SST上套及法兰 | -62.2kPa至62.2kPa(-250至250inH2O) | 2线,4~20mA HART | 本地显示和模拟零点量程调整 | M20*1.5 | 无认证 | 硅油-45至205℃ | 低压侧:直接连接,高压侧:4m,1.092mm内径 | 共平面式316法兰,316排气阀,隔膜316L SST
3051DP2A22A1BS2M5B4D4C1HR5+1199WDAB4KFFWJGDB00+1199MDC15KFFWJGDB00 | 艾默生 | 3051DP+2*1199 | 平齐式法兰密封件HG20592(对应 EN 1092-1) | DN80(HG20592) | C-276接液部件;316L SST上套及法兰 | -62.2kPa至62.2kPa(-250至250inH2O) | 2线,4~20mA HART | 本地显示和模拟零点量程调整 | M20*1.5 | 无认证 | 硅油-45至205℃ | 低压侧:直接连接,高压侧:4.5m,1.092mm内径 | 共平面式316法兰,316排气阀,隔膜316L SST
3051DP2A22A1BS2M5B4D4C1HR5+1199WDAB4KFFWJGDB00+1199MDC59KFFWJGDB00 | 艾默生 | 3051DP+2*1199 | 平齐式法兰密封件HG20592(对应 EN 1092-1) | DN80(HG20592) | C-276接液部件;316L SST上套及法兰 | -62.2kPa至62.2kPa(-250至250inH2O) | 2线,4~20mA HART | 本地显示和模拟零点量程调整 | M20*1.5 | 无认证 | 硅油-45至205℃ | 低压侧:直接连接,高压侧:5m,1.092mm内径 | 共平面式316法兰,316排气阀,隔膜316L SST
3051DP2A22A1BS2M5B4D4C1HR5+1199WDAB4KFFWJGDB00+1199MDC20KFFWJGDB00 | 艾默生 | 3051DP+2*1199 | 平齐式法兰密封件HG20592(对应 EN 1092-1) | DN80(HG20592) | C-276接液部件;316L SST上套及法兰 | -62.2kPa至62.2kPa(-250至250inH2O) | 2线,4~20mA HART | 本地显示和模拟零点量程调整 | M20*1.5 | 无认证 | 硅油-45至205℃ | 低压侧:直接连接,高压侧:6.1m,1.092mm内径 | 共平面式316法兰,316排气阀,隔膜316L SST
3051DP2A22A1BS2M5B4D4C1HR5+1199WDAB4KFFWJGDC00+1199MDC52KFFWJGDC00 | 艾默生 | 3051DP+2*1199 | 平齐式法兰密封件HG20592(对应 EN 1092-1) | DN80(HG20592) | 钽 接液部件;316L SST上套及法兰 | -62.2kPa至62.2kPa(-250至250inH2O) | 2线,4~20mA HART | 本地显示和模拟零点量程调整 | M20*1.5 | 无认证 | 硅油-45至205℃ | 低压侧:直接连接,高压侧:1m,1.092mm内径 | 共平面式316法兰,316排气阀,隔膜316L SST
3051DP2A22A1BS2M5B4D4C1HR5+1199WDAB4KFFWJGDC00+1199MDC53KFFWJGDC00 | 艾默生 | 3051DP+2*1199 | 平齐式法兰密封件HG20592(对应 EN 1092-1) | DN80(HG20592) | 钽 接液部件;316L SST上套及法兰 | -62.2kPa至62.2kPa(-250至250inH2O) | 2线,4~20mA HART | 本地显示和模拟零点量程调整 | M20*1.5 | 无认证 | 硅油-45至205℃ | 低压侧:直接连接,高压侧:1.5m,1.092mm内径 | 共平面式316法兰,316排气阀,隔膜316L SST
3051DP2A22A1BS2M5B4D4C1HR5+1199WDAB4KFFWJGDC00+1199MDC54KFFWJGDC00 | 艾默生 | 3051DP+2*1199 | 平齐式法兰密封件HG20592(对应 EN 1092-1) | DN80(HG20592) | 钽 接液部件;316L SST上套及法兰 | -62.2kPa至62.2kPa(-250至250inH2O) | 2线,4~20mA HART | 本地显示和模拟零点量程调整 | M20*1.5 | 无认证 | 硅油-45至205℃ | 低压侧:直接连接,高压侧:2m,1.092mm内径 | 共平面式316法兰,316排气阀,隔膜316L SST
3051DP2A22A1BS2M5B4D4C1HR5+1199WDAB4KFFWJGDC00+1199MDC55KFFWJGDC00 | 艾默生 | 3051DP+2*1199 | 平齐式法兰密封件HG20592(对应 EN 1092-1) | DN80(HG20592) | 钽 接液部件;316L SST上套及法兰 | -62.2kPa至62.2kPa(-250至250inH2O) | 2线,4~20mA HART | 本地显示和模拟零点量程调整 | M20*1.5 | 无认证 | 硅油-45至205℃ | 低压侧:直接连接,高压侧:2.5m,1.092mm内径 | 共平面式316法兰,316排气阀,隔膜316L SST
3051DP2A22A1BS2M5B4D4C1HR5+1199WDAB4KFFWJGDC00+1199MDC56KFFWJGDC00 | 艾默生 | 3051DP+2*1199 | 平齐式法兰密封件HG20592(对应 EN 1092-1) | DN80(HG20592) | 钽 接液部件;316L SST上套及法兰 | -62.2kPa至62.2kPa(-250至250inH2O) | 2线,4~20mA HART | 本地显示和模拟零点量程调整 | M20*1.5 | 无认证 | 硅油-45至205℃ | 低压侧:直接连接,高压侧:3m,1.092mm内径 | 共平面式316法兰,316排气阀,隔膜316L SST
3051DP2A22A1BS2M5B4D4C1HR5+1199WDAB4KFFWJGDC00+1199MDC57KFFWJGDC00 | 艾默生 | 3051DP+2*1199 | 平齐式法兰密封件HG20592(对应 EN 1092-1) | DN80(HG20592) | 钽 接液部件;316L SST上套及法兰 | -62.2kPa至62.2kPa(-250至250inH2O) | 2线,4~20mA HART | 本地显示和模拟零点量程调整 | M20*1.5 | 无认证 | 硅油-45至205℃ | 低压侧:直接连接,高压侧:3.5m,1.092mm内径 | 共平面式316法兰,316排气阀,隔膜316L SST
3051DP2A22A1BS2M5B4D4C1HR5+1199WDAB4KFFWJGDC00+1199MDC58KFFWJGDC00 | 艾默生 | 3051DP+2*1199 | 平齐式法兰密封件HG20592(对应 EN 1092-1) | DN80(HG20592) | 钽 接液部件;316L SST上套及法兰 | -62.2kPa至62.2kPa(-250至250inH2O) | 2线,4~20mA HART | 本地显示和模拟零点量程调整 | M20*1.5 | 无认证 | 硅油-45至205℃ | 低压侧:直接连接,高压侧:4m,1.092mm内径 | 共平面式316法兰,316排气阀,隔膜316L SST
3051DP2A22A1BS2M5B4D4C1HR5+1199WDAB4KFFWJGDC00+1199MDC15KFFWJGDC00 | 艾默生 | 3051DP+2*1199 | 平齐式法兰密封件HG20592(对应 EN 1092-1) | DN80(HG20592) | 钽 接液部件;316L SST上套及法兰 | -62.2kPa至62.2kPa(-250至250inH2O) | 2线,4~20mA HART | 本地显示和模拟零点量程调整 | M20*1.5 | 无认证 | 硅油-45至205℃ | 低压侧:直接连接,高压侧:4.5m,1.092mm内径 | 共平面式316法兰,316排气阀,隔膜316L SST
3051DP2A22A1BS2M5B4D4C1HR5+1199WDAB4KFFWJGDC00+1199MDC59KFFWJGDC00 | 艾默生 | 3051DP+2*1199 | 平齐式法兰密封件HG20592(对应 EN 1092-1) | DN80(HG20592) | 钽 接液部件;316L SST上套及法兰 | -62.2kPa至62.2kPa(-250至250inH2O) | 2线,4~20mA HART | 本地显示和模拟零点量程调整 | M20*1.5 | 无认证 | 硅油-45至205℃ | 低压侧:直接连接,高压侧:5m,1.092mm内径 | 共平面式316法兰,316排气阀,隔膜316L SST
3051DP2A22A1BS2M5B4D4C1HR5+1199WDAB4KFFWJGDC00+1199MDC20KFFWJGDC00 | 艾默生 | 3051DP+2*1199 | 平齐式法兰密封件HG20592(对应 EN 1092-1) | DN80(HG20592) | 钽 接液部件;316L SST上套及法兰 | -62.2kPa至62.2kPa(-250至250inH2O) | 2线,4~20mA HART | 本地显示和模拟零点量程调整 | M20*1.5 | 无认证 | 硅油-45至205℃ | 低压侧:直接连接,高压侧:6.1m,1.092mm内径 | 共平面式316法兰,316排气阀,隔膜316L SST
3051DP2A22A1BS2M5B4D4C1HR5+1199WDAB4GFFWG1DA00+1199MDC52GFFWG1DA00 | 艾默生 | 3051DP+2*1199 | 平齐式法兰密封件HG20615(对应 ANSI/ASME B16.5) | 2寸、DN50(HG20615、HG20592) | 全部316L SST材质 | -62.2kPa至62.2kPa(-250至250inH2O) | 2线,4~20mA HART | 本地显示和模拟零点量程调整 | M20*1.5 | 无认证 | 硅油-45至205℃ | 低压侧:直接连接,高压侧:1m,1.092mm内径 | 共平面式316法兰,316排气阀,隔膜316L SST
3051DP2A22A1BS2M5B4D4C1HR5+1199WDAB4GFFWG1DA00+1199MDC53GFFWG1DA00 | 艾默生 | 3051DP+2*1199 | 平齐式法兰密封件HG20615(对应 ANSI/ASME B16.5) | 2寸、DN50(HG20615、HG20592) | 全部316L SST材质 | -62.2kPa至62.2kPa(-250至250inH2O) | 2线,4~20mA HART | 本地显示和模拟零点量程调整 | M20*1.5 | 无认证 | 硅油-45至205℃ | 低压侧:直接连接,高压侧:1.5m,1.092mm内径 | 共平面式316法兰,316排气阀,隔膜316L SST
3051DP2A22A1BS2M5B4D4C1HR5+1199WDAB4GFFWG1DA00+1199MDC54GFFWG1DA00 | 艾默生 | 3051DP+2*1199 | 平齐式法兰密封件HG20615(对应 ANSI/ASME B16.5) | 2寸、DN50(HG20615、HG20592) | 全部316L SST材质 | -62.2kPa至62.2kPa(-250至250inH2O) | 2线,4~20mA HART | 本地显示和模拟零点量程调整 | M20*1.5 | 无认证 | 硅油-45至205℃ | 低压侧:直接连接,高压侧:2m,1.092mm内径 | 共平面式316法兰,316排气阀,隔膜316L SST
3051DP2A22A1BS2M5B4D4C1HR5+1199WDAB4GFFWG1DA00+1199MDC55GFFWG1DA00 | 艾默生 | 3051DP+2*1199 | 平齐式法兰密封件HG20615(对应 ANSI/ASME B16.5) | 2寸、DN50(HG20615、HG20592) | 全部316L SST材质 | -62.2kPa至62.2kPa(-250至250inH2O) | 2线,4~20mA HART | 本地显示和模拟零点量程调整 | M20*1.5 | 无认证 | 硅油-45至205℃ | 低压侧:直接连接,高压侧:2.5m,1.092mm内径 | 共平面式316法兰,316排气阀,隔膜316L SST
3051DP2A22A1BS2M5B4D4C1HR5+1199WDAB4GFFWG1DA00+1199MDC56GFFWG1DA00 | 艾默生 | 3051DP+2*1199 | 平齐式法兰密封件HG20615(对应 ANSI/ASME B16.5) | 2寸、DN50(HG20615、HG20592) | 全部316L SST材质 | -62.2kPa至62.2kPa(-250至250inH2O) | 2线,4~20mA HART | 本地显示和模拟零点量程调整 | M20*1.5 | 无认证 | 硅油-45至205℃ | 低压侧:直接连接,高压侧:3m,1.092mm内径 | 共平面式316法兰,316排气阀,隔膜316L SST
3051DP2A22A1BS2M5B4D4C1HR5+1199WDAB4GFFWG1DA00+1199MDC57GFFWG1DA00 | 艾默生 | 3051DP+2*1199 | 平齐式法兰密封件HG20615(对应 ANSI/ASME B16.5) | 2寸、DN50(HG20615、HG20592) | 全部316L SST材质 | -62.2kPa至62.2kPa(-250至250inH2O) | 2线,4~20mA HART | 本地显示和模拟零点量程调整 | M20*1.5 | 无认证 | 硅油-45至205℃ | 低压侧:直接连接,高压侧:3.5m,1.092mm内径 | 共平面式316法兰,316排气阀,隔膜316L SST
3051DP2A22A1BS2M5B4D4C1HR5+1199WDAB4GFFWG1DA00+1199MDC58GFFWG1DA00 | 艾默生 | 3051DP+2*1199 | 平齐式法兰密封件HG20615(对应 ANSI/ASME B16.5) | 2寸、DN50(HG20615、HG20592) | 全部316L SST材质 | -62.2kPa至62.2kPa(-250至250inH2O) | 2线,4~20mA HART | 本地显示和模拟零点量程调整 | M20*1.5 | 无认证 | 硅油-45至205℃ | 低压侧:直接连接,高压侧:4m,1.092mm内径 | 共平面式316法兰,316排气阀,隔膜316L SST
3051DP2A22A1BS2M5B4D4C1HR5+1199WDAB4GFFWG1DA00+1199MDC15GFFWG1DA00 | 艾默生 | 3051DP+2*1199 | 平齐式法兰密封件HG20615(对应 ANSI/ASME B16.5) | 2寸、DN50(HG20615、HG20592) | 全部316L SST材质 | -62.2kPa至62.2kPa(-250至250inH2O) | 2线,4~20mA HART | 本地显示和模拟零点量程调整 | M20*1.5 | 无认证 | 硅油-45至205℃ | 低压侧:直接连接,高压侧:4.5m,1.092mm内径 | 共平面式316法兰,316排气阀,隔膜316L SST
3051DP2A22A1BS2M5B4D4C1HR5+1199WDAB4GFFWG1DA00+1199MDC59GFFWG1DA00 | 艾默生 | 3051DP+2*1199 | 平齐式法兰密封件HG20615(对应 ANSI/ASME B16.5) | 2寸、DN50(HG20615、HG20592) | 全部316L SST材质 | -62.2kPa至62.2kPa(-250至250inH2O) | 2线,4~20mA HART | 本地显示和模拟零点量程调整 | M20*1.5 | 无认证 | 硅油-45至205℃ | 低压侧:直接连接,高压侧:5m,1.092mm内径 | 共平面式316法兰,316排气阀,隔膜316L SST
3051DP2A22A1BS2M5B4D4C1HR5+1199WDAB4GFFWG1DA00+1199MDC20GFFWG1DA00 | 艾默生 | 3051DP+2*1199 | 平齐式法兰密封件HG20615(对应 ANSI/ASME B16.5) | 2寸、DN50(HG20615、HG20592) | 全部316L SST材质 | -62.2kPa至62.2kPa(-250至250inH2O) | 2线,4~20mA HART | 本地显示和模拟零点量程调整 | M20*1.5 | 无认证 | 硅油-45至205℃ | 低压侧:直接连接,高压侧:6.1m,1.092mm内径 | 共平面式316法兰,316排气阀,隔膜316L SST
3051DP2A22A1BS2M5B4D4C1HR5+1199WDAB4GFFW71DA00+1199MDC52GFFW71DA00 | 艾默生 | 3051DP+2*1199 | 平齐式法兰密封件HG20615(对应 ANSI/ASME B16.5) | 3寸(HG20615) | 全部316L SST材质 | -62.2kPa至62.2kPa(-250至250inH2O) | 2线,4~20mA HART | 本地显示和模拟零点量程调整 | M20*1.5 | 无认证 | 硅油-45至205℃ | 低压侧:直接连接,高压侧:1m,1.092mm内径 | 共平面式316法兰,316排气阀,隔膜316L SST
3051DP2A22A1BS2M5B4D4C1HR5+1199WDAB4GFFW71DA00+1199MDC53GFFW71DA00 | 艾默生 | 3051DP+2*1199 | 平齐式法兰密封件HG20615(对应 ANSI/ASME B16.5) | 3寸(HG20615) | 全部316L SST材质 | -62.2kPa至62.2kPa(-250至250inH2O) | 2线,4~20mA HART | 本地显示和模拟零点量程调整 | M20*1.5 | 无认证 | 硅油-45至205℃ | 低压侧:直接连接,高压侧:1.5m,1.092mm内径 | 共平面式316法兰,316排气阀,隔膜316L SST
3051DP2A22A1BS2M5B4D4C1HR5+1199WDAB4GFFW71DA00+1199MDC54GFFW71DA00 | 艾默生 | 3051DP+2*1199 | 平齐式法兰密封件HG20615(对应 ANSI/ASME B16.5) | 3寸(HG20615) | 全部316L SST材质 | -62.2kPa至62.2kPa(-250至250inH2O) | 2线,4~20mA HART | 本地显示和模拟零点量程调整 | M20*1.5 | 无认证 | 硅油-45至205℃ | 低压侧:直接连接,高压侧:2m,1.092mm内径 | 共平面式316法兰,316排气阀,隔膜316L SST
3051DP2A22A1BS2M5B4D4C1HR5+1199WDAB4GFFW71DA00+1199MDC55GFFW71DA00 | 艾默生 | 3051DP+2*1199 | 平齐式法兰密封件HG20615(对应 ANSI/ASME B16.5) | 3寸(HG20615) | 全部316L SST材质 | -62.2kPa至62.2kPa(-250至250inH2O) | 2线,4~20mA HART | 本地显示和模拟零点量程调整 | M20*1.5 | 无认证 | 硅油-45至205℃ | 低压侧:直接连接,高压侧:2.5m,1.092mm内径 | 共平面式316法兰,316排气阀,隔膜316L SST
3051DP2A22A1BS2M5B4D4C1HR5+1199WDAB4GFFW71DA00+1199MDC56GFFW71DA00 | 艾默生 | 3051DP+2*1199 | 平齐式法兰密封件HG20615(对应 ANSI/ASME B16.5) | 3寸(HG20615) | 全部316L SST材质 | -62.2kPa至62.2kPa(-250至250inH2O) | 2线,4~20mA HART | 本地显示和模拟零点量程调整 | M20*1.5 | 无认证 | 硅油-45至205℃ | 低压侧:直接连接,高压侧:3m,1.092mm内径 | 共平面式316法兰,316排气阀,隔膜316L SST
3051DP2A22A1BS2M5B4D4C1HR5+1199WDAB4GFFW71DA00+1199MDC57GFFW71DA00 | 艾默生 | 3051DP+2*1199 | 平齐式法兰密封件HG20615(对应 ANSI/ASME B16.5) | 3寸(HG20615) | 全部316L SST材质 | -62.2kPa至62.2kPa(-250至250inH2O) | 2线,4~20mA HART | 本地显示和模拟零点量程调整 | M20*1.5 | 无认证 | 硅油-45至205℃ | 低压侧:直接连接,高压侧:3.5m,1.092mm内径 | 共平面式316法兰,316排气阀,隔膜316L SST
3051DP2A22A1BS2M5B4D4C1HR5+1199WDAB4GFFW71DA00+1199MDC58GFFW71DA00 | 艾默生 | 3051DP+2*1199 | 平齐式法兰密封件HG20615(对应 ANSI/ASME B16.5) | 3寸(HG20615) | 全部316L SST材质 | -62.2kPa至62.2kPa(-250至250inH2O) | 2线,4~20mA HART | 本地显示和模拟零点量程调整 | M20*1.5 | 无认证 | 硅油-45至205℃ | 低压侧:直接连接,高压侧:4m,1.092mm内径 | 共平面式316法兰,316排气阀,隔膜316L SST
3051DP2A22A1BS2M5B4D4C1HR5+1199WDAB4GFFW71DA00+1199MDC15GFFW71DA00 | 艾默生 | 3051DP+2*1199 | 平齐式法兰密封件HG20615(对应 ANSI/ASME B16.5) | 3寸(HG20615) | 全部316L SST材质 | -62.2kPa至62.2kPa(-250至250inH2O) | 2线,4~20mA HART | 本地显示和模拟零点量程调整 | M20*1.5 | 无认证 | 硅油-45至205℃ | 低压侧:直接连接,高压侧:4.5m,1.092mm内径 | 共平面式316法兰,316排气阀,隔膜316L SST
3051DP2A22A1BS2M5B4D4C1HR5+1199WDAB4GFFW71DA00+1199MDC59GFFW71DA00 | 艾默生 | 3051DP+2*1199 | 平齐式法兰密封件HG20615(对应 ANSI/ASME B16.5) | 3寸(HG20615) | 全部316L SST材质 | -62.2kPa至62.2kPa(-250至250inH2O) | 2线,4~20mA HART | 本地显示和模拟零点量程调整 | M20*1.5 | 无认证 | 硅油-45至205℃ | 低压侧:直接连接,高压侧:5m,1.092mm内径 | 共平面式316法兰,316排气阀,隔膜316L SST
3051DP2A22A1BS2M5B4D4C1HR5+1199WDAB4GFFW71DA00+1199MDC20GFFW71DA00 | 艾默生 | 3051DP E3+2*1199 | 平齐式法兰密封件HG20615(对应 ANSI/ASME B16.5) | 3寸(HG20615) | 全部316L SST材质 | -62.2kPa至62.2kPa(-250至250inH2O) | 2线,4~20mA HART | 本地显示和模拟零点量程调整 | M20*1.5 | 无认证 | 硅油-45至205℃ | 低压侧:直接连接,高压侧:6.1m,1.092mm内径 | 共平面式316法兰,316排气阀,隔膜316L SST
3051DP2A22A1BS2M5B4E3D4C1HR5+1199WDAB4KFFWGGDA00+1199MDC52KFFWGGDA00 | 艾默生 | 3051DP E3+2*1199 | 平齐式法兰密封件HG20592(对应 EN 1092-1) | 2寸、DN50(HG20615、HG20592) | 全部316L SST材质 | -62.2kPa至62.2kPa(-250至250inH2O) | 2线,4~20mA HART | 本地显示和模拟零点量程调整 | M20*1.5 | 中国防火(ExdIICT4/T6) | 硅油-45至205℃ | 低压侧:直接连接,高压侧:1m,1.092mm内径 | 共平面式316法兰,316排气阀,隔膜316L SST
3051DP2A22A1BS2M5B4E3D4C1HR5+1199WDAB4KFFWGGDA00+1199MDC53KFFWGGDA00 | 艾默生 | 3051DP E3+2*1199 | 平齐式法兰密封件HG20592(对应 EN 1092-1) | 2寸、DN50(HG20615、HG20592) | 全部316L SST材质 | -62.2kPa至62.2kPa(-250至250inH2O) | 2线,4~20mA HART | 本地显示和模拟零点量程调整 | M20*1.5 | 中国防火(ExdIICT4/T6) | 硅油-45至205℃ | 低压侧:直接连接,高压侧:1.5m,1.092mm内径 | 共平面式316法兰,316排气阀,隔膜316L SST
3051DP2A22A1BS2M5B4E3D4C1HR5+1199WDAB4KFFWGGDA00+1199MDC54KFFWGGDA00 | 艾默生 | 3051DP E3+2*1199 | 平齐式法兰密封件HG20592(对应 EN 1092-1) | 2寸、DN50(HG20615、HG20592) | 全部316L SST材质 | -62.2kPa至62.2kPa(-250至250inH2O) | 2线,4~20mA HART | 本地显示和模拟零点量程调整 | M20*1.5 | 中国防火(ExdIICT4/T6) | 硅油-45至205℃ | 低压侧:直接连接,高压侧:2m,1.092mm内径 | 共平面式316法兰,316排气阀,隔膜316L SST
3051DP2A22A1BS2M5B4E3D4C1HR5+1199WDAB4KFFWGGDA00+1199MDC55KFFWGGDA00 | 艾默生 | 3051DP E3+2*1199 | 平齐式法兰密封件HG20592(对应 EN 1092-1) | 2寸、DN50(HG20615、HG20592) | 全部316L SST材质 | -62.2kPa至62.2kPa(-250至250inH2O) | 2线,4~20mA HART | 本地显示和模拟零点量程调整 | M20*1.5 | 中国防火(ExdIICT4/T6) | 硅油-45至205℃ | 低压侧:直接连接,高压侧:2.5m,1.092mm内径 | 共平面式316法兰,316排气阀,隔膜316L SST
3051DP2A22A1BS2M5B4E3D4C1HR5+1199WDAB4KFFWGGDA00+1199MDC56KFFWGGDA00 | 艾默生 | 3051DP E3+2*1199 | 平齐式法兰密封件HG20592(对应 EN 1092-1) | 2寸、DN50(HG20615、HG20592) | 全部316L SST材质 | -62.2kPa至62.2kPa(-250至250inH2O) | 2线,4~20mA HART | 本地显示和模拟零点量程调整 | M20*1.5 | 中国防火(ExdIICT4/T6) | 硅油-45至205℃ | 低压侧:直接连接,高压侧:3m,1.092mm内径 | 共平面式316法兰,316排气阀,隔膜316L SST
3051DP2A22A1BS2M5B4E3D4C1HR5+1199WDAB4KFFWGGDA00+1199MDC57KFFWGGDA00 | 艾默生 | 3051DP E3+2*1199 | 平齐式法兰密封件HG20592(对应 EN 1092-1) | 2寸、DN50(HG20615、HG20592) | 全部316L SST材质 | -62.2kPa至62.2kPa(-250至250inH2O) | 2线,4~20mA HART | 本地显示和模拟零点量程调整 | M20*1.5 | 中国防火(ExdIICT4/T6) | 硅油-45至205℃ | 低压侧:直接连接,高压侧:3.5m,1.092mm内径 | 共平面式316法兰,316排气阀,隔膜316L SST
3051DP2A22A1BS2M5B4E3D4C1HR5+1199WDAB4KFFWGGDA00+1199MDC58KFFWGGDA00 | 艾默生 | 3051DP E3+2*1199 | 平齐式法兰密封件HG20592(对应 EN 1092-1) | 2寸、DN50(HG20615、HG20592) | 全部316L SST材质 | -62.2kPa至62.2kPa(-250至250inH2O) | 2线,4~20mA HART | 本地显示和模拟零点量程调整 | M20*1.5 | 中国防火(ExdIICT4/T6) | 硅油-45至205℃ | 低压侧:直接连接,高压侧:4m,1.092mm内径 | 共平面式316法兰,316排气阀,隔膜316L SST
3051DP2A22A1BS2M5B4E3D4C1HR5+1199WDAB4KFFWGGDA00+1199MDC15KFFWGGDA00 | 艾默生 | 3051DP E3+2*1199 | 平齐式法兰密封件HG20592(对应 EN 1092-1) | 2寸、DN50(HG20615、HG20592) | 全部316L SST材质 | -62.2kPa至62.2kPa(-250至250inH2O) | 2线,4~20mA HART | 本地显示和模拟零点量程调整 | M20*1.5 | 中国防火(ExdIICT4/T6) | 硅油-45至205℃ | 低压侧:直接连接,高压侧:4.5m,1.092mm内径 | 共平面式316法兰,316排气阀,隔膜316L SST
3051DP2A22A1BS2M5B4E3D4C1HR5+1199WDAB4KFFWGGDA00+1199MDC59KFFWGGDA00 | 艾默生 | 3051DP E3+2*1199 | 平齐式法兰密封件HG20592(对应 EN 1092-1) | 2寸、DN50(HG20615、HG20592) | 全部316L SST材质 | -62.2kPa至62.2kPa(-250至250inH2O) | 2线,4~20mA HART | 本地显示和模拟零点量程调整 | M20*1.5 | 中国防火(ExdIICT4/T6) | 硅油-45至205℃ | 低压侧:直接连接,高压侧:5m,1.092mm内径 | 共平面式316法兰,316排气阀,隔膜316L SST
3051DP2A22A1BS2M5B4E3D4C1HR5+1199WDAB4KFFWGGDA00+1199MDC20KFFWGGDA00 | 艾默生 | 3051DP E3+2*1199 | 平齐式法兰密封件HG20592(对应 EN 1092-1) | 2寸、DN50(HG20615、HG20592) | 全部316L SST材质 | -62.2kPa至62.2kPa(-250至250inH2O) | 2线,4~20mA HART | 本地显示和模拟零点量程调整 | M20*1.5 | 中国防火(ExdIICT4/T6) | 硅油-45至205℃ | 低压侧:直接连接,高压侧:6.1m,1.092mm内径 | 共平面式316法兰,316排气阀,隔膜316L SST
3051DP2A22A1BS2M5B4E3D4C1HR5+1199WDAB4KFFWGGDB00+1199MDC52KFFWGGDB00 | 艾默生 | 3051DP E3+2*1199 | 平齐式法兰密封件HG20592(对应 EN 1092-1) | 2寸、DN50(HG20615、HG20592) | C-276接液部件;316L SST上套及法兰 | -62.2kPa至62.2kPa(-250至250inH2O) | 2线,4~20mA HART | 本地显示和模拟零点量程调整 | M20*1.5 | 中国防火(ExdIICT4/T6) | 硅油-45至205℃ | 低压侧:直接连接,高压侧:1m,1.092mm内径 | 共平面式316法兰,316排气阀,隔膜316L SST
3051DP2A22A1BS2M5B4E3D4C1HR5+1199WDAB4KFFWGGDB00+1199MDC53KFFWGGDB00 | 艾默生 | 3051DP E3+2*1199 | 平齐式法兰密封件HG20592(对应 EN 1092-1) | 2寸、DN50(HG20615、HG20592) | C-276接液部件;316L SST上套及法兰 | -62.2kPa至62.2kPa(-250至250inH2O) | 2线,4~20mA HART | 本地显示和模拟零点量程调整 | M20*1.5 | 中国防火(ExdIICT4/T6) | 硅油-45至205℃ | 低压侧:直接连接,高压侧:1.5m,1.092mm内径 | 共平面式316法兰,316排气阀,隔膜316L SST
3051DP2A22A1BS2M5B4E3D4C1HR5+1199WDAB4KFFWGGDB00+1199MDC54KFFWGGDB00 | 艾默生 | 3051DP E3+2*1199 | 平齐式法兰密封件HG20592(对应 EN 1092-1) | 2寸、DN50(HG20615、HG20592) | C-276接液部件;316L SST上套及法兰 | -62.2kPa至62.2kPa(-250至250inH2O) | 2线,4~20mA HART | 本地显示和模拟零点量程调整 | M20*1.5 | 中国防火(ExdIICT4/T6) | 硅油-45至205℃ | 低压侧:直接连接,高压侧:2m,1.092mm内径 | 共平面式316法兰,316排气阀,隔膜316L SST
3051DP2A22A1BS2M5B4E3D4C1HR5+1199WDAB4KFFWGGDB00+1199MDC55KFFWGGDB00 | 艾默生 | 3051DP E3+2*1199 | 平齐式法兰密封件HG20592(对应 EN 1092-1) | 2寸、DN50(HG20615、HG20592) | C-276接液部件;316L SST上套及法兰 | -62.2kPa至62.2kPa(-250至250inH2O) | 2线,4~20mA HART | 本地显示和模拟零点量程调整 | M20*1.5 | 中国防火(ExdIICT4/T6) | 硅油-45至205℃ | 低压侧:直接连接,高压侧:2.5m,1.092mm内径 | 共平面式316法兰,316排气阀,隔膜316L SST
3051DP2A22A1BS2M5B4E3D4C1HR5+1199WDAB4KFFWGGDB00+1199MDC56KFFWGGDB00 | 艾默生 | 3051DP E3+2*1199 | 平齐式法兰密封件HG20592(对应 EN 1092-1) | 2寸、DN50(HG20615、HG20592) | C-276接液部件;316L SST上套及法兰 | -62.2kPa至62.2kPa(-250至250inH2O) | 2线,4~20mA HART | 本地显示和模拟零点量程调整 | M20*1.5 | 中国防火(ExdIICT4/T6) | 硅油-45至205℃ | 低压侧:直接连接,高压侧:3m,1.092mm内径 | 共平面式316法兰,316排气阀,隔膜316L SST
3051DP2A22A1BS2M5B4E3D4C1HR5+1199WDAB4KFFWGGDB00+1199MDC57KFFWGGDB00 | 艾默生 | 3051DP E3+2*1199 | 平齐式法兰密封件HG20592(对应 EN 1092-1) | 2寸、DN50(HG20615、HG20592) | C-276接液部件;316L SST上套及法兰 | -62.2kPa至62.2kPa(-250至250inH2O) | 2线,4~20mA HART | 本地显示和模拟零点量程调整 | M20*1.5 | 中国防火(ExdIICT4/T6) | 硅油-45至205℃ | 低压侧:直接连接,高压侧:3.5m,1.092mm内径 | 共平面式316法兰,316排气阀,隔膜316L SST
3051DP2A22A1BS2M5B4E3D4C1HR5+1199WDAB4KFFWGGDB00+1199MDC58KFFWGGDB00 | 艾默生 | 3051DP E3+2*1199 | 平齐式法兰密封件HG20592(对应 EN 1092-1) | 2寸、DN50(HG20615、HG20592) | C-276接液部件;316L SST上套及法兰 | -62.2kPa至62.2kPa(-250至250inH2O) | 2线,4~20mA HART | 本地显示和模拟零点量程调整 | M20*1.5 | 中国防火(ExdIICT4/T6) | 硅油-45至205℃ | 低压侧:直接连接,高压侧:4m,1.092mm内径 | 共平面式316法兰,316排气阀,隔膜316L SST
3051DP2A22A1BS2M5B4E3D4C1HR5+1199WDAB4KFFWGGDB00+1199MDC15KFFWGGDB00 | 艾默生 | 3051DP E3+2*1199 | 平齐式法兰密封件HG20592(对应 EN 1092-1) | 2寸、DN50(HG20615、HG20592) | C-276接液部件;316L SST上套及法兰 | -62.2kPa至62.2kPa(-250至250inH2O) | 2线,4~20mA HART | 本地显示和模拟零点量程调整 | M20*1.5 | 中国防火(ExdIICT4/T6) | 硅油-45至205℃ | 低压侧:直接连接,高压侧:4.5m,1.092mm内径 | 共平面式316法兰,316排气阀,隔膜316L SST
3051DP2A22A1BS2M5B4E3D4C1HR5+1199WDAB4KFFWGGDB00+1199MDC59KFFWGGDB00 | 艾默生 | 3051DP E3+2*1199 | 平齐式法兰密封件HG20592(对应 EN 1092-1) | 2寸、DN50(HG20615、HG20592) | C-276接液部件;316L SST上套及法兰 | -62.2kPa至62.2kPa(-250至250inH2O) | 2线,4~20mA HART | 本地显示和模拟零点量程调整 | M20*1.5 | 中国防火(ExdIICT4/T6) | 硅油-45至205℃ | 低压侧:直接连接,高压侧:5m,1.092mm内径 | 共平面式316法兰,316排气阀,隔膜316L SST
3051DP2A22A1BS2M5B4E3D4C1HR5+1199WDAB4KFFWGGDB00+1199MDC20KFFWGGDB00 | 艾默生 | 3051DP E3+2*1199 | 平齐式法兰密封件HG20592(对应 EN 1092-1) | 2寸、DN50(HG20615、HG20592) | C-276接液部件;316L SST上套及法兰 | -62.2kPa至62.2kPa(-250至250inH2O) | 2线,4~20mA HART | 本地显示和模拟零点量程调整 | M20*1.5 | 中国防火(ExdIICT4/T6) | 硅油-45至205℃ | 低压侧:直接连接,高压侧:6.1m,1.092mm内径 | 共平面式316法兰,316排气阀,隔膜316L SST
3051DP2A22A1BS2M5B4E3D4C1HR5+1199WDAB4KFFWGGDC00+1199MDC52KFFWGGDC00 | 艾默生 | 3051DP E3+2*1199 | 平齐式法兰密封件HG20592(对应 EN 1092-1) | 2寸、DN50(HG20615、HG20592) | 钽 接液部件;316L SST上套及法兰 | -62.2kPa至62.2kPa(-250至250inH2O) | 2线,4~20mA HART | 本地显示和模拟零点量程调整 | M20*1.5 | 中国防火(ExdIICT4/T6) | 硅油-45至205℃ | 低压侧:直接连接,高压侧:1m,1.092mm内径 | 共平面式316法兰,316排气阀,隔膜316L SST
3051DP2A22A1BS2M5B4E3D4C1HR5+1199WDAB4KFFWGGDC00+1199MDC53KFFWGGDC00 | 艾默生 | 3051DP E3+2*1199 | 平齐式法兰密封件HG20592(对应 EN 1092-1) | 2寸、DN50(HG20615、HG20592) | 钽 接液部件;316L SST上套及法兰 | -62.2kPa至62.2kPa(-250至250inH2O) | 2线,4~20mA HART | 本地显示和模拟零点量程调整 | M20*1.5 | 中国防火(ExdIICT4/T6) | 硅油-45至205℃ | 低压侧:直接连接,高压侧:1.5m,1.092mm内径 | 共平面式316法兰,316排气阀,隔膜316L SST
3051DP2A22A1BS2M5B4E3D4C1HR5+1199WDAB4KFFWGGDC00+1199MDC54KFFWGGDC00 | 艾默生 | 3051DP E3+2*1199 | 平齐式法兰密封件HG20592(对应 EN 1092-1) | 2寸、DN50(HG20615、HG20592) | 钽 接液部件;316L SST上套及法兰 | -62.2kPa至62.2kPa(-250至250inH2O) | 2线,4~20mA HART | 本地显示和模拟零点量程调整 | M20*1.5 | 中国防火(ExdIICT4/T6) | 硅油-45至205℃ | 低压侧:直接连接,高压侧:2m,1.092mm内径 | 共平面式316法兰,316排气阀,隔膜316L SST
3051DP2A22A1BS2M5B4E3D4C1HR5+1199WDAB4KFFWGGDC00+1199MDC55KFFWGGDC00 | 艾默生 | 3051DP E3+2*1199 | 平齐式法兰密封件HG20592(对应 EN 1092-1) | 2寸、DN50(HG20615、HG20592) | 钽 接液部件;316L SST上套及法兰 | -62.2kPa至62.2kPa(-250至250inH2O) | 2线,4~20mA HART | 本地显示和模拟零点量程调整 | M20*1.5 | 中国防火(ExdIICT4/T6) | 硅油-45至205℃ | 低压侧:直接连接,高压侧:2.5m,1.092mm内径 | 共平面式316法兰,316排气阀,隔膜316L SST
3051DP2A22A1BS2M5B4E3D4C1HR5+1199WDAB4KFFWGGDC00+1199MDC56KFFWGGDC00 | 艾默生 | 3051DP E3+2*1199 | 平齐式法兰密封件HG20592(对应 EN 1092-1) | 2寸、DN50(HG20615、HG20592) | 钽 接液部件;316L SST上套及法兰 | -62.2kPa至62.2kPa(-250至250inH2O) | 2线,4~20mA HART | 本地显示和模拟零点量程调整 | M20*1.5 | 中国防火(ExdIICT4/T6) | 硅油-45至205℃ | 低压侧:直接连接,高压侧:3m,1.092mm内径 | 共平面式316法兰,316排气阀,隔膜316L SST
3051DP2A22A1BS2M5B4E3D4C1HR5+1199WDAB4KFFWGGDC00+1199MDC57KFFWGGDC00 | 艾默生 | 3051DP E3+2*1199 | 平齐式法兰密封件HG20592(对应 EN 1092-1) | 2寸、DN50(HG20615、HG20592) | 钽 接液部件;316L SST上套及法兰 | -62.2kPa至62.2kPa(-250至250inH2O) | 2线,4~20mA HART | 本地显示和模拟零点量程调整 | M20*1.5 | 中国防火(ExdIICT4/T6) | 硅油-45至205℃ | 低压侧:直接连接,高压侧:3.5m,1.092mm内径 | 共平面式316法兰,316排气阀,隔膜316L SST
3051DP2A22A1BS2M5B4E3D4C1HR5+1199WDAB4KFFWGGDC00+1199MDC58KFFWGGDC00 | 艾默生 | 3051DP E3+2*1199 | 平齐式法兰密封件HG20592(对应 EN 1092-1) | 2寸、DN50(HG20615、HG20592) | 钽 接液部件;316L SST上套及法兰 | -62.2kPa至62.2kPa(-250至250inH2O) | 2线,4~20mA HART | 本地显示和模拟零点量程调整 | M20*1.5 | 中国防火(ExdIICT4/T6) | 硅油-45至205℃ | 低压侧:直接连接,高压侧:4m,1.092mm内径 | 共平面式316法兰,316排气阀,隔膜316L SST
3051DP2A22A1BS2M5B4E3D4C1HR5+1199WDAB4KFFWGGDC00+1199MDC15KFFWGGDC00 | 艾默生 | 3051DP E3+2*1199 | 平齐式法兰密封件HG20592(对应 EN 1092-1) | 2寸、DN50(HG20615、HG20592) | 钽 接液部件;316L SST上套及法兰 | -62.2kPa至62.2kPa(-250至250inH2O) | 2线,4~20mA HART | 本地显示和模拟零点量程调整 | M20*1.5 | 中国防火(ExdIICT4/T6) | 硅油-45至205℃ | 低压侧:直接连接,高压侧:4.5m,1.092mm内径 | 共平面式316法兰,316排气阀,隔膜316L SST
3051DP2A22A1BS2M5B4E3D4C1HR5+1199WDAB4KFFWGGDC00+1199MDC59KFFWGGDC00 | 艾默生 | 3051DP E3+2*1199 | 平齐式法兰密封件HG20592(对应 EN 1092-1) | 2寸、DN50(HG20615、HG20592) | 钽 接液部件;316L SST上套及法兰 | -62.2kPa至62.2kPa(-250至250inH2O) | 2线,4~20mA HART | 本地显示和模拟零点量程调整 | M20*1.5 | 中国防火(ExdIICT4/T6) | 硅油-45至205℃ | 低压侧:直接连接,高压侧:5m,1.092mm内径 | 共平面式316法兰,316排气阀,隔膜316L SST
3051DP2A22A1BS2M5B4E3D4C1HR5+1199WDAB4KFFWGGDC00+1199MDC20KFFWGGDC00 | 艾默生 | 3051DP E3+2*1199 | 平齐式法兰密封件HG20592(对应 EN 1092-1) | 2寸、DN50(HG20615、HG20592) | 钽 接液部件;316L SST上套及法兰 | -62.2kPa至62.2kPa(-250至250inH2O) | 2线,4~20mA HART | 本地显示和模拟零点量程调整 | M20*1.5 | 中国防火(ExdIICT4/T6) | 硅油-45至205℃ | 低压侧:直接连接,高压侧:6.1m,1.092mm内径 | 共平面式316法兰,316排气阀,隔膜316L SST
3051DP2A22A1BS2M5B4E3D4C1HR5+1199WDAB4KFFWJGDA00+1199MDC52KFFWJGDA00 | 艾默生 | 3051DP E3+2*1199 | 平齐式法兰密封件HG20592(对应 EN 1092-1) | DN80(HG20592) | 全部316L SST材质 | -62.2kPa至62.2kPa(-250至250inH2O) | 2线,4~20mA HART | 本地显示和模拟零点量程调整 | M20*1.5 | 中国防火(ExdIICT4/T6) | 硅油-45至205℃ | 低压侧:直接连接,高压侧:1m,1.092mm内径 | 共平面式316法兰,316排气阀,隔膜316L SST
3051DP2A22A1BS2M5B4E3D4C1HR5+1199WDAB4KFFWJGDA00+1199MDC53KFFWJGDA00 | 艾默生 | 3051DP E3+2*1199 | 平齐式法兰密封件HG20592(对应 EN 1092-1) | DN80(HG20592) | 全部316L SST材质 | -62.2kPa至62.2kPa(-250至250inH2O) | 2线,4~20mA HART | 本地显示和模拟零点量程调整 | M20*1.5 | 中国防火(ExdIICT4/T6) | 硅油-45至205℃ | 低压侧:直接连接,高压侧:1.5m,1.092mm内径 | 共平面式316法兰,316排气阀,隔膜316L SST
3051DP2A22A1BS2M5B4E3D4C1HR5+1199WDAB4KFFWJGDA00+1199MDC54KFFWJGDA00 | 艾默生 | 3051DP E3+2*1199 | 平齐式法兰密封件HG20592(对应 EN 1092-1) | DN80(HG20592) | 全部316L SST材质 | -62.2kPa至62.2kPa(-250至250inH2O) | 2线,4~20mA HART | 本地显示和模拟零点量程调整 | M20*1.5 | 中国防火(ExdIICT4/T6) | 硅油-45至205℃ | 低压侧:直接连接,高压侧:2m,1.092mm内径 | 共平面式316法兰,316排气阀,隔膜316L SST
3051DP2A22A1BS2M5B4E3D4C1HR5+1199WDAB4KFFWJGDA00+1199MDC55KFFWJGDA00 | 艾默生 | 3051DP E3+2*1199 | 平齐式法兰密封件HG20592(对应 EN 1092-1) | DN80(HG20592) | 全部316L SST材质 | -62.2kPa至62.2kPa(-250至250inH2O) | 2线,4~20mA HART | 本地显示和模拟零点量程调整 | M20*1.5 | 中国防火(ExdIICT4/T6) | 硅油-45至205℃ | 低压侧:直接连接,高压侧:2.5m,1.092mm内径 | 共平面式316法兰,316排气阀,隔膜316L SST
3051DP2A22A1BS2M5B4E3D4C1HR5+1199WDAB4KFFWJGDA00+1199MDC56KFFWJGDA00 | 艾默生 | 3051DP E3+2*1199 | 平齐式法兰密封件HG20592(对应 EN 1092-1) | DN80(HG20592) | 全部316L SST材质 | -62.2kPa至62.2kPa(-250至250inH2O) | 2线,4~20mA HART | 本地显示和模拟零点量程调整 | M20*1.5 | 中国防火(ExdIICT4/T6) | 硅油-45至205℃ | 低压侧:直接连接,高压侧:3m,1.092mm内径 | 共平面式316法兰,316排气阀,隔膜316L SST
3051DP2A22A1BS2M5B4E3D4C1HR5+1199WDAB4KFFWJGDA00+1199MDC57KFFWJGDA00 | 艾默生 | 3051DP E3+2*1199 | 平齐式法兰密封件HG20592(对应 EN 1092-1) | DN80(HG20592) | 全部316L SST材质 | -62.2kPa至62.2kPa(-250至250inH2O) | 2线,4~20mA HART | 本地显示和模拟零点量程调整 | M20*1.5 | 中国防火(ExdIICT4/T6) | 硅油-45至205℃ | 低压侧:直接连接,高压侧:3.5m,1.092mm内径 | 共平面式316法兰,316排气阀,隔膜316L SST
3051DP2A22A1BS2M5B4E3D4C1HR5+1199WDAB4KFFWJGDA00+1199MDC58KFFWJGDA00 | 艾默生 | 3051DP E3+2*1199 | 平齐式法兰密封件HG20592(对应 EN 1092-1) | DN80(HG20592) | 全部316L SST材质 | -62.2kPa至62.2kPa(-250至250inH2O) | 2线,4~20mA HART | 本地显示和模拟零点量程调整 | M20*1.5 | 中国防火(ExdIICT4/T6) | 硅油-45至205℃ | 低压侧:直接连接,高压侧:4m,1.092mm内径 | 共平面式316法兰,316排气阀,隔膜316L SST
3051DP2A22A1BS2M5B4E3D4C1HR5+1199WDAB4KFFWJGDA00+1199MDC15KFFWJGDA00 | 艾默生 | 3051DP E3+2*1199 | 平齐式法兰密封件HG20592(对应 EN 1092-1) | DN80(HG20592) | 全部316L SST材质 | -62.2kPa至62.2kPa(-250至250inH2O) | 2线,4~20mA HART | 本地显示和模拟零点量程调整 | M20*1.5 | 中国防火(ExdIICT4/T6) | 硅油-45至205℃ | 低压侧:直接连接,高压侧:4.5m,1.092mm内径 | 共平面式316法兰,316排气阀,隔膜316L SST
3051DP2A22A1BS2M5B4E3D4C1HR5+1199WDAB4KFFWJGDA00+1199MDC59KFFWJGDA00 | 艾默生 | 3051DP E3+2*1199 | 平齐式法兰密封件HG20592(对应 EN 1092-1) | DN80(HG20592) | 全部316L SST材质 | -62.2kPa至62.2kPa(-250至250inH2O) | 2线,4~20mA HART | 本地显示和模拟零点量程调整 | M20*1.5 | 中国防火(ExdIICT4/T6) | 硅油-45至205℃ | 低压侧:直接连接,高压侧:5m,1.092mm内径 | 共平面式316法兰,316排气阀,隔膜316L SST
3051DP2A22A1BS2M5B4E3D4C1HR5+1199WDAB4KFFWJGDA00+1199MDC20KFFWJGDA00 | 艾默生 | 3051DP E3+2*1199 | 平齐式法兰密封件HG20592(对应 EN 1092-1) | DN80(HG20592) | 全部316L SST材质 | -62.2kPa至62.2kPa(-250至250inH2O) | 2线,4~20mA HART | 本地显示和模拟零点量程调整 | M20*1.5 | 中国防火(ExdIICT4/T6) | 硅油-45至205℃ | 低压侧:直接连接,高压侧:6.1m,1.092mm内径 | 共平面式316法兰,316排气阀,隔膜316L SST
3051DP2A22A1BS2M5B4E3D4C1HR5+1199WDAB4KFFWJGDB00+1199MDC52KFFWJGDB00 | 艾默生 | 3051DP E3+2*1199 | 平齐式法兰密封件HG20592(对应 EN 1092-1) | DN80(HG20592) | C-276接液部件;316L SST上套及法兰 | -62.2kPa至62.2kPa(-250至250inH2O) | 2线,4~20mA HART | 本地显示和模拟零点量程调整 | M20*1.5 | 中国防火(ExdIICT4/T6) | 硅油-45至205℃ | 低压侧:直接连接,高压侧:1m,1.092mm内径 | 共平面式316法兰,316排气阀,隔膜316L SST
3051DP2A22A1BS2M5B4E3D4C1HR5+1199WDAB4KFFWJGDB00+1199MDC53KFFWJGDB00 | 艾默生 | 3051DP E3+2*1199 | 平齐式法兰密封件HG20592(对应 EN 1092-1) | DN80(HG20592) | C-276接液部件;316L SST上套及法兰 | -62.2kPa至62.2kPa(-250至250inH2O) | 2线,4~20mA HART | 本地显示和模拟零点量程调整 | M20*1.5 | 中国防火(ExdIICT4/T6) | 硅油-45至205℃ | 低压侧:直接连接,高压侧:1.5m,1.092mm内径 | 共平面式316法兰,316排气阀,隔膜316L SST
3051DP2A22A1BS2M5B4E3D4C1HR5+1199WDAB4KFFWJGDB00+1199MDC54KFFWJGDB00 | 艾默生 | 3051DP E3+2*1199 | 平齐式法兰密封件HG20592(对应 EN 1092-1) | DN80(HG20592) | C-276接液部件;316L SST上套及法兰 | -62.2kPa至62.2kPa(-250至250inH2O) | 2线,4~20mA HART | 本地显示和模拟零点量程调整 | M20*1.5 | 中国防火(ExdIICT4/T6) | 硅油-45至205℃ | 低压侧:直接连接,高压侧:2m,1.092mm内径 | 共平面式316法兰,316排气阀,隔膜316L SST
3051DP2A22A1BS2M5B4E3D4C1HR5+1199WDAB4KFFWJGDB00+1199MDC55KFFWJGDB00 | 艾默生 | 3051DP E3+2*1199 | 平齐式法兰密封件HG20592(对应 EN 1092-1) | DN80(HG20592) | C-276接液部件;316L SST上套及法兰 | -62.2kPa至62.2kPa(-250至250inH2O) | 2线,4~20mA HART | 本地显示和模拟零点量程调整 | M20*1.5 | 中国防火(ExdIICT4/T6) | 硅油-45至205℃ | 低压侧:直接连接,高压侧:2.5m,1.092mm内径 | 共平面式316法兰,316排气阀,隔膜316L SST
3051DP2A22A1BS2M5B4E3D4C1HR5+1199WDAB4KFFWJGDB00+1199MDC56KFFWJGDB00 | 艾默生 | 3051DP E3+2*1199 | 平齐式法兰密封件HG20592(对应 EN 1092-1) | DN80(HG20592) | C-276接液部件;316L SST上套及法兰 | -62.2kPa至62.2kPa(-250至250inH2O) | 2线,4~20mA HART | 本地显示和模拟零点量程调整 | M20*1.5 | 中国防火(ExdIICT4/T6) | 硅油-45至205℃ | 低压侧:直接连接,高压侧:3m,1.092mm内径 | 共平面式316法兰,316排气阀,隔膜316L SST
3051DP2A22A1BS2M5B4E3D4C1HR5+1199WDAB4KFFWJGDB00+1199MDC57KFFWJGDB00 | 艾默生 | 3051DP E3+2*1199 | 平齐式法兰密封件HG20592(对应 EN 1092-1) | DN80(HG20592) | C-276接液部件;316L SST上套及法兰 | -62.2kPa至62.2kPa(-250至250inH2O) | 2线,4~20mA HART | 本地显示和模拟零点量程调整 | M20*1.5 | 中国防火(ExdIICT4/T6) | 硅油-45至205℃ | 低压侧:直接连接,高压侧:3.5m,1.092mm内径 | 共平面式316法兰,316排气阀,隔膜316L SST
3051DP2A22A1BS2M5B4E3D4C1HR5+1199WDAB4KFFWJGDB00+1199MDC58KFFWJGDB00 | 艾默生 | 3051DP E3+2*1199 | 平齐式法兰密封件HG20592(对应 EN 1092-1) | DN80(HG20592) | C-276接液部件;316L SST上套及法兰 | -62.2kPa至62.2kPa(-250至250inH2O) | 2线,4~20mA HART | 本地显示和模拟零点量程调整 | M20*1.5 | 中国防火(ExdIICT4/T6) | 硅油-45至205℃ | 低压侧:直接连接,高压侧:4m,1.092mm内径 | 共平面式316法兰,316排气阀,隔膜316L SST
3051DP2A22A1BS2M5B4E3D4C1HR5+1199WDAB4KFFWJGDB00+1199MDC15KFFWJGDB00 | 艾默生 | 3051DP E3+2*1199 | 平齐式法兰密封件HG20592(对应 EN 1092-1) | DN80(HG20592) | C-276接液部件;316L SST上套及法兰 | -62.2kPa至62.2kPa(-250至250inH2O) | 2线,4~20mA HART | 本地显示和模拟零点量程调整 | M20*1.5 | 中国防火(ExdIICT4/T6) | 硅油-45至205℃ | 低压侧:直接连接,高压侧:4.5m,1.092mm内径 | 共平面式316法兰,316排气阀,隔膜316L SST
3051DP2A22A1BS2M5B4E3D4C1HR5+1199WDAB4KFFWJGDB00+1199MDC59KFFWJGDB00 | 艾默生 | 3051DP E3+2*1199 | 平齐式法兰密封件HG20592(对应 EN 1092-1) | DN80(HG20592) | C-276接液部件;316L SST上套及法兰 | -62.2kPa至62.2kPa(-250至250inH2O) | 2线,4~20mA HART | 本地显示和模拟零点量程调整 | M20*1.5 | 中国防火(ExdIICT4/T6) | 硅油-45至205℃ | 低压侧:直接连接,高压侧:5m,1.092mm内径 | 共平面式316法兰,316排气阀,隔膜316L SST
3051DP2A22A1BS2M5B4E3D4C1HR5+1199WDAB4KFFWJGDB00+1199MDC20KFFWJGDB00 | 艾默生 | 3051DP E3+2*1199 | 平齐式法兰密封件HG20592(对应 EN 1092-1) | DN80(HG20592) | C-276接液部件;316L SST上套及法兰 | -62.2kPa至62.2kPa(-250至250inH2O) | 2线,4~20mA HART | 本地显示和模拟零点量程调整 | M20*1.5 | 中国防火(ExdIICT4/T6) | 硅油-45至205℃ | 低压侧:直接连接,高压侧:6.1m,1.092mm内径 | 共平面式316法兰,316排气阀,隔膜316L SST
3051DP2A22A1BS2M5B4E3D4C1HR5+1199WDAB4KFFWJGDC00+1199MDC52KFFWJGDC00 | 艾默生 | 3051DP E3+2*1199 | 平齐式法兰密封件HG20592(对应 EN 1092-1) | DN80(HG20592) | 钽 接液部件;316L SST上套及法兰 | -62.2kPa至62.2kPa(-250至250inH2O) | 2线,4~20mA HART | 本地显示和模拟零点量程调整 | M20*1.5 | 中国防火(ExdIICT4/T6) | 硅油-45至205℃ | 低压侧:直接连接,高压侧:1m,1.092mm内径 | 共平面式316法兰,316排气阀,隔膜316L SST
3051DP2A22A1BS2M5B4E3D4C1HR5+1199WDAB4KFFWJGDC00+1199MDC53KFFWJGDC00 | 艾默生 | 3051DP E3+2*1199 | 平齐式法兰密封件HG20592(对应 EN 1092-1) | DN80(HG20592) | 钽 接液部件;316L SST上套及法兰 | -62.2kPa至62.2kPa(-250至250inH2O) | 2线,4~20mA HART | 本地显示和模拟零点量程调整 | M20*1.5 | 中国防火(ExdIICT4/T6) | 硅油-45至205℃ | 低压侧:直接连接,高压侧:1.5m,1.092mm内径 | 共平面式316法兰,316排气阀,隔膜316L SST
3051DP2A22A1BS2M5B4E3D4C1HR5+1199WDAB4KFFWJGDC00+1199MDC54KFFWJGDC00 | 艾默生 | 3051DP E3+2*1199 | 平齐式法兰密封件HG20592(对应 EN 1092-1) | DN80(HG20592) | 钽 接液部件;316L SST上套及法兰 | -62.2kPa至62.2kPa(-250至250inH2O) | 2线,4~20mA HART | 本地显示和模拟零点量程调整 | M20*1.5 | 中国防火(ExdIICT4/T6) | 硅油-45至205℃ | 低压侧:直接连接,高压侧:2m,1.092mm内径 | 共平面式316法兰,316排气阀,隔膜316L SST
3051DP2A22A1BS2M5B4E3D4C1HR5+1199WDAB4KFFWJGDC00+1199MDC55KFFWJGDC00 | 艾默生 | 3051DP E3+2*1199 | 平齐式法兰密封件HG20592(对应 EN 1092-1) | DN80(HG20592) | 钽 接液部件;316L SST上套及法兰 | -62.2kPa至62.2kPa(-250至250inH2O) | 2线,4~20mA HART | 本地显示和模拟零点量程调整 | M20*1.5 | 中国防火(ExdIICT4/T6) | 硅油-45至205℃ | 低压侧:直接连接,高压侧:2.5m,1.092mm内径 | 共平面式316法兰,316排气阀,隔膜316L SST
3051DP2A22A1BS2M5B4E3D4C1HR5+1199WDAB4KFFWJGDC00+1199MDC56KFFWJGDC00 | 艾默生 | 3051DP E3+2*1199 | 平齐式法兰密封件HG20592(对应 EN 1092-1) | DN80(HG20592) | 钽 接液部件;316L SST上套及法兰 | -62.2kPa至62.2kPa(-250至250inH2O) | 2线,4~20mA HART | 本地显示和模拟零点量程调整 | M20*1.5 | 中国防火(ExdIICT4/T6) | 硅油-45至205℃ | 低压侧:直接连接,高压侧:3m,1.092mm内径 | 共平面式316法兰,316排气阀,隔膜316L SST
3051DP2A22A1BS2M5B4E3D4C1HR5+1199WDAB4KFFWJGDC00+1199MDC57KFFWJGDC00 | 艾默生 | 3051DP E3+2*1199 | 平齐式法兰密封件HG20592(对应 EN 1092-1) | DN80(HG20592) | 钽 接液部件;316L SST上套及法兰 | -62.2kPa至62.2kPa(-250至250inH2O) | 2线,4~20mA HART | 本地显示和模拟零点量程调整 | M20*1.5 | 中国防火(ExdIICT4/T6) | 硅油-45至205℃ | 低压侧:直接连接,高压侧:3.5m,1.092mm内径 | 共平面式316法兰,316排气阀,隔膜316L SST
3051DP2A22A1BS2M5B4E3D4C1HR5+1199WDAB4KFFWJGDC00+1199MDC58KFFWJGDC00 | 艾默生 | 3051DP E3+2*1199 | 平齐式法兰密封件HG20592(对应 EN 1092-1) | DN80(HG20592) | 钽 接液部件;316L SST上套及法兰 | -62.2kPa至62.2kPa(-250至250inH2O) | 2线,4~20mA HART | 本地显示和模拟零点量程调整 | M20*1.5 | 中国防火(ExdIICT4/T6) | 硅油-45至205℃ | 低压侧:直接连接,高压侧:4m,1.092mm内径 | 共平面式316法兰,316排气阀,隔膜316L SST
3051DP2A22A1BS2M5B4E3D4C1HR5+1199WDAB4KFFWJGDC00+1199MDC15KFFWJGDC00 | 艾默生 | 3051DP E3+2*1199 | 平齐式法兰密封件HG20592(对应 EN 1092-1) | DN80(HG20592) | 钽 接液部件;316L SST上套及法兰 | -62.2kPa至62.2kPa(-250至250inH2O) | 2线,4~20mA HART | 本地显示和模拟零点量程调整 | M20*1.5 | 中国防火(ExdIICT4/T6) | 硅油-45至205℃ | 低压侧:直接连接,高压侧:4.5m,1.092mm内径 | 共平面式316法兰,316排气阀,隔膜316L SST
3051DP2A22A1BS2M5B4E3D4C1HR5+1199WDAB4KFFWJGDC00+1199MDC59KFFWJGDC00 | 艾默生 | 3051DP E3+2*1199 | 平齐式法兰密封件HG20592(对应 EN 1092-1) | DN80(HG20592) | 钽 接液部件;316L SST上套及法兰 | -62.2kPa至62.2kPa(-250至250inH2O) | 2线,4~20mA HART | 本地显示和模拟零点量程调整 | M20*1.5 | 中国防火(ExdIICT4/T6) | 硅油-45至205℃ | 低压侧:直接连接,高压侧:5m,1.092mm内径 | 共平面式316法兰,316排气阀,隔膜316L SST
3051DP2A22A1BS2M5B4E3D4C1HR5+1199WDAB4KFFWJGDC00+1199MDC20KFFWJGDC00 | 艾默生 | 3051DP E3+2*1199 | 平齐式法兰密封件HG20592(对应 EN 1092-1) | DN80(HG20592) | 钽 接液部件;316L SST上套及法兰 | -62.2kPa至62.2kPa(-250至250inH2O) | 2线,4~20mA HART | 本地显示和模拟零点量程调整 | M20*1.5 | 中国防火(ExdIICT4/T6) | 硅油-45至205℃ | 低压侧:直接连接,高压侧:6.1m,1.092mm内径 | 共平面式316法兰,316排气阀,隔膜316L SST
3051DP2A22A1BS2M5B4E3D4C1HR5+1199WDAB4GFFWG1DA00+1199MDC52GFFWG1DA00 | 艾默生 | 3051DP E3+2*1199 | 平齐式法兰密封件HG20615(对应 ANSI/ASME B16.5) | 2寸、DN50(HG20615、HG20592) | 全部316L SST材质 | -62.2kPa至62.2kPa(-250至250inH2O) | 2线,4~20mA HART | 本地显示和模拟零点量程调整 | M20*1.5 | 中国防火(ExdIICT4/T6) | 硅油-45至205℃ | 低压侧:直接连接,高压侧:1m,1.092mm内径 | 共平面式316法兰,316排气阀,隔膜316L SST
3051DP2A22A1BS2M5B4E3D4C1HR5+1199WDAB4GFFWG1DA00+1199MDC53GFFWG1DA00 | 艾默生 | 3051DP E3+2*1199 | 平齐式法兰密封件HG20615(对应 ANSI/ASME B16.5) | 2寸、DN50(HG20615、HG20592) | 全部316L SST材质 | -62.2kPa至62.2kPa(-250至250inH2O) | 2线,4~20mA HART | 本地显示和模拟零点量程调整 | M20*1.5 | 中国防火(ExdIICT4/T6) | 硅油-45至205℃ | 低压侧:直接连接,高压侧:1.5m,1.092mm内径 | 共平面式316法兰,316排气阀,隔膜316L SST
3051DP2A22A1BS2M5B4E3D4C1HR5+1199WDAB4GFFWG1DA00+1199MDC54GFFWG1DA00 | 艾默生 | 3051DP E3+2*1199 | 平齐式法兰密封件HG20615(对应 ANSI/ASME B16.5) | 2寸、DN50(HG20615、HG20592) | 全部316L SST材质 | -62.2kPa至62.2kPa(-250至250inH2O) | 2线,4~20mA HART | 本地显示和模拟零点量程调整 | M20*1.5 | 中国防火(ExdIICT4/T6) | 硅油-45至205℃ | 低压侧:直接连接,高压侧:2m,1.092mm内径 | 共平面式316法兰,316排气阀,隔膜316L SST
3051DP2A22A1BS2M5B4E3D4C1HR5+1199WDAB4GFFWG1DA00+1199MDC55GFFWG1DA00 | 艾默生 | 3051DP E3+2*1199 | 平齐式法兰密封件HG20615(对应 ANSI/ASME B16.5) | 2寸、DN50(HG20615、HG20592) | 全部316L SST材质 | -62.2kPa至62.2kPa(-250至250inH2O) | 2线,4~20mA HART | 本地显示和模拟零点量程调整 | M20*1.5 | 中国防火(ExdIICT4/T6) | 硅油-45至205℃ | 低压侧:直接连接,高压侧:2.5m,1.092mm内径 | 共平面式316法兰,316排气阀,隔膜316L SST
3051DP2A22A1BS2M5B4E3D4C1HR5+1199WDAB4GFFWG1DA00+1199MDC56GFFWG1DA00 | 艾默生 | 3051DP E3+2*1199 | 平齐式法兰密封件HG20615(对应 ANSI/ASME B16.5) | 2寸、DN50(HG20615、HG20592) | 全部316L SST材质 | -62.2kPa至62.2kPa(-250至250inH2O) | 2线,4~20mA HART | 本地显示和模拟零点量程调整 | M20*1.5 | 中国防火(ExdIICT4/T6) | 硅油-45至205℃ | 低压侧:直接连接,高压侧:3m,1.092mm内径 | 共平面式316法兰,316排气阀,隔膜316L SST
3051DP2A22A1BS2M5B4E3D4C1HR5+1199WDAB4GFFWG1DA00+1199MDC57GFFWG1DA00 | 艾默生 | 3051DP E3+2*1199 | 平齐式法兰密封件HG20615(对应 ANSI/ASME B16.5) | 2寸、DN50(HG20615、HG20592) | 全部316L SST材质 | -62.2kPa至62.2kPa(-250至250inH2O) | 2线,4~20mA HART | 本地显示和模拟零点量程调整 | M20*1.5 | 中国防火(ExdIICT4/T6) | 硅油-45至205℃ | 低压侧:直接连接,高压侧:3.5m,1.092mm内径 | 共平面式316法兰,316排气阀,隔膜316L SST
3051DP2A22A1BS2M5B4E3D4C1HR5+1199WDAB4GFFWG1DA00+1199MDC58GFFWG1DA00 | 艾默生 | 3051DP E3+2*1199 | 平齐式法兰密封件HG20615(对应 ANSI/ASME B16.5) | 2寸、DN50(HG20615、HG20592) | 全部316L SST材质 | -62.2kPa至62.2kPa(-250至250inH2O) | 2线,4~20mA HART | 本地显示和模拟零点量程调整 | M20*1.5 | 中国防火(ExdIICT4/T6) | 硅油-45至205℃ | 低压侧:直接连接,高压侧:4m,1.092mm内径 | 共平面式316法兰,316排气阀,隔膜316L SST
3051DP2A22A1BS2M5B4E3D4C1HR5+1199WDAB4GFFWG1DA00+1199MDC15GFFWG1DA00 | 艾默生 | 3051DP E3+2*1199 | 平齐式法兰密封件HG20615(对应 ANSI/ASME B16.5) | 2寸、DN50(HG20615、HG20592) | 全部316L SST材质 | -62.2kPa至62.2kPa(-250至250inH2O) | 2线,4~20mA HART | 本地显示和模拟零点量程调整 | M20*1.5 | 中国防火(ExdIICT4/T6) | 硅油-45至205℃ | 低压侧:直接连接,高压侧:4.5m,1.092mm内径 | 共平面式316法兰,316排气阀,隔膜316L SST
3051DP2A22A1BS2M5B4E3D4C1HR5+1199WDAB4GFFWG1DA00+1199MDC59GFFWG1DA00 | 艾默生 | 3051DP E3+2*1199 | 平齐式法兰密封件HG20615(对应 ANSI/ASME B16.5) | 2寸、DN50(HG20615、HG20592) | 全部316L SST材质 | -62.2kPa至62.2kPa(-250至250inH2O) | 2线,4~20mA HART | 本地显示和模拟零点量程调整 | M20*1.5 | 中国防火(ExdIICT4/T6) | 硅油-45至205℃ | 低压侧:直接连接,高压侧:5m,1.092mm内径 | 共平面式316法兰,316排气阀,隔膜316L SST
3051DP2A22A1BS2M5B4E3D4C1HR5+1199WDAB4GFFWG1DA00+1199MDC20GFFWG1DA00 | 艾默生 | 3051DP E3+2*1199 | 平齐式法兰密封件HG20615(对应 ANSI/ASME B16.5) | 2寸、DN50(HG20615、HG20592) | 全部316L SST材质 | -62.2kPa至62.2kPa(-250至250inH2O) | 2线,4~20mA HART | 本地显示和模拟零点量程调整 | M20*1.5 | 中国防火(ExdIICT4/T6) | 硅油-45至205℃ | 低压侧:直接连接,高压侧:6.1m,1.092mm内径 | 共平面式316法兰,316排气阀,隔膜316L SST
3051DP2A22A1BS2M5B4E3D4C1HR5+1199WDAB4GFFW71DA00+1199MDC52GFFW71DA00 | 艾默生 | 3051DP E3+2*1199 | 平齐式法兰密封件HG20615(对应 ANSI/ASME B16.5) | 3寸(HG20615) | 全部316L SST材质 | -62.2kPa至62.2kPa(-250至250inH2O) | 2线,4~20mA HART | 本地显示和模拟零点量程调整 | M20*1.5 | 中国防火(ExdIICT4/T6) | 硅油-45至205℃ | 低压侧:直接连接,高压侧:1m,1.092mm内径 | 共平面式316法兰,316排气阀,隔膜316L SST
3051DP2A22A1BS2M5B4E3D4C1HR5+1199WDAB4GFFW71DA00+1199MDC53GFFW71DA00 | 艾默生 | 3051DP E3+2*1199 | 平齐式法兰密封件HG20615(对应 ANSI/ASME B16.5) | 3寸(HG20615) | 全部316L SST材质 | -62.2kPa至62.2kPa(-250至250inH2O) | 2线,4~20mA HART | 本地显示和模拟零点量程调整 | M20*1.5 | 中国防火(ExdIICT4/T6) | 硅油-45至205℃ | 低压侧:直接连接,高压侧:1.5m,1.092mm内径 | 共平面式316法兰,316排气阀,隔膜316L SST
3051DP2A22A1BS2M5B4E3D4C1HR5+1199WDAB4GFFW71DA00+1199MDC54GFFW71DA00 | 艾默生 | 3051DP E3+2*1199 | 平齐式法兰密封件HG20615(对应 ANSI/ASME B16.5) | 3寸(HG20615) | 全部316L SST材质 | -62.2kPa至62.2kPa(-250至250inH2O) | 2线,4~20mA HART | 本地显示和模拟零点量程调整 | M20*1.5 | 中国防火(ExdIICT4/T6) | 硅油-45至205℃ | 低压侧:直接连接,高压侧:2m,1.092mm内径 | 共平面式316法兰,316排气阀,隔膜316L SST
3051DP2A22A1BS2M5B4E3D4C1HR5+1199WDAB4GFFW71DA00+1199MDC55GFFW71DA00 | 艾默生 | 3051DP E3+2*1199 | 平齐式法兰密封件HG20615(对应 ANSI/ASME B16.5) | 3寸(HG20615) | 全部316L SST材质 | -62.2kPa至62.2kPa(-250至250inH2O) | 2线,4~20mA HART | 本地显示和模拟零点量程调整 | M20*1.5 | 中国防火(ExdIICT4/T6) | 硅油-45至205℃ | 低压侧:直接连接,高压侧:2.5m,1.092mm内径 | 共平面式316法兰,316排气阀,隔膜316L SST
3051DP2A22A1BS2M5B4E3D4C1HR5+1199WDAB4GFFW71DA00+1199MDC56GFFW71DA00 | 艾默生 | 3051DP E3+2*1199 | 平齐式法兰密封件HG20615(对应 ANSI/ASME B16.5) | 3寸(HG20615) | 全部316L SST材质 | -62.2kPa至62.2kPa(-250至250inH2O) | 2线,4~20mA HART | 本地显示和模拟零点量程调整 | M20*1.5 | 中国防火(ExdIICT4/T6) | 硅油-45至205℃ | 低压侧:直接连接,高压侧:3m,1.092mm内径 | 共平面式316法兰,316排气阀,隔膜316L SST
3051DP2A22A1BS2M5B4E3D4C1HR5+1199WDAB4GFFW71DA00+1199MDC57GFFW71DA00 | 艾默生 | 3051DP E3+2*1199 | 平齐式法兰密封件HG20615(对应 ANSI/ASME B16.5) | 3寸(HG20615) | 全部316L SST材质 | -62.2kPa至62.2kPa(-250至250inH2O) | 2线,4~20mA HART | 本地显示和模拟零点量程调整 | M20*1.5 | 中国防火(ExdIICT4/T6) | 硅油-45至205℃ | 低压侧:直接连接,高压侧:3.5m,1.092mm内径 | 共平面式316法兰,316排气阀,隔膜316L SST
3051DP2A22A1BS2M5B4E3D4C1HR5+1199WDAB4GFFW71DA00+1199MDC58GFFW71DA00 | 艾默生 | 3051DP E3+2*1199 | 平齐式法兰密封件HG20615(对应 ANSI/ASME B16.5) | 3寸(HG20615) | 全部316L SST材质 | -62.2kPa至62.2kPa(-250至250inH2O) | 2线,4~20mA HART | 本地显示和模拟零点量程调整 | M20*1.5 | 中国防火(ExdIICT4/T6) | 硅油-45至205℃ | 低压侧:直接连接,高压侧:4m,1.092mm内径 | 共平面式316法兰,316排气阀,隔膜316L SST
3051DP2A22A1BS2M5B4E3D4C1HR5+1199WDAB4GFFW71DA00+1199MDC15GFFW71DA00 | 艾默生 | 3051DP E3+2*1199 | 平齐式法兰密封件HG20615(对应 ANSI/ASME B16.5) | 3寸(HG20615) | 全部316L SST材质 | -62.2kPa至62.2kPa(-250至250inH2O) | 2线,4~20mA HART | 本地显示和模拟零点量程调整 | M20*1.5 | 中国防火(ExdIICT4/T6) | 硅油-45至205℃ | 低压侧:直接连接,高压侧:4.5m,1.092mm内径 | 共平面式316法兰,316排气阀,隔膜316L SST
3051DP2A22A1BS2M5B4E3D4C1HR5+1199WDAB4GFFW71DA00+1199MDC59GFFW71DA00 | 艾默生 | 3051DP E3+2*1199 | 平齐式法兰密封件HG20615(对应 ANSI/ASME B16.5) | 3寸(HG20615) | 全部316L SST材质 | -62.2kPa至62.2kPa(-250至250inH2O) | 2线,4~20mA HART | 本地显示和模拟零点量程调整 | M20*1.5 | 中国防火(ExdIICT4/T6) | 硅油-45至205℃ | 低压侧:直接连接,高压侧:5m,1.092mm内径 | 共平面式316法兰,316排气阀,隔膜316L SST
3051DP2A22A1BS2M5B4E3D4C1HR5+1199WDAB4GFFW71DA00+1199MDC20GFFW71DA00 | 艾默生 | 3051DP K8+2*1199 | 平齐式法兰密封件HG20615(对应 ANSI/ASME B16.5) | 3寸(HG20615) | 全部316L SST材质 | -62.2kPa至62.2kPa(-250至250inH2O) | 2线,4~20mA HART | 本地显示和模拟零点量程调整 | M20*1.5 | 中国防火(ExdIICT4/T6) | 硅油-45至205℃ | 低压侧:直接连接,高压侧:6.1m,1.092mm内径 | 共平面式316法兰,316排气阀,隔膜316L SST
3051DP2A22A1BS2M5B4K8D4C1HR5+1199WDAB4KFFWGGDA00+1199MDC52KFFWGGDA00 | 艾默生 | 3051DP K8+2*1199 | 平齐式法兰密封件HG20592(对应 EN 1092-1) | 2寸、DN50(HG20615、HG20592) | 全部316L SST材质 | -62.2kPa至62.2kPa(-250至250inH2O) | 2线,4~20mA HART | 本地显示和模拟零点量程调整 | M20*1.5 | ATEX 防火，本安， n 型，防尘(E8、I1 和 N1 的组合) | 硅油-45至205℃ | 低压侧:直接连接,高压侧:1m,1.092mm内径 | 共平面式316法兰,316排气阀,隔膜316L SST
3051DP2A22A1BS2M5B4K8D4C1HR5+1199WDAB4KFFWGGDA00+1199MDC53KFFWGGDA00 | 艾默生 | 3051DP K8+2*1199 | 平齐式法兰密封件HG20592(对应 EN 1092-1) | 2寸、DN50(HG20615、HG20592) | 全部316L SST材质 | -62.2kPa至62.2kPa(-250至250inH2O) | 2线,4~20mA HART | 本地显示和模拟零点量程调整 | M20*1.5 | ATEX 防火，本安， n 型，防尘(E8、I1 和 N1 的组合) | 硅油-45至205℃ | 低压侧:直接连接,高压侧:1.5m,1.092mm内径 | 共平面式316法兰,316排气阀,隔膜316L SST
3051DP2A22A1BS2M5B4K8D4C1HR5+1199WDAB4KFFWGGDA00+1199MDC54KFFWGGDA00 | 艾默生 | 3051DP K8+2*1199 | 平齐式法兰密封件HG20592(对应 EN 1092-1) | 2寸、DN50(HG20615、HG20592) | 全部316L SST材质 | -62.2kPa至62.2kPa(-250至250inH2O) | 2线,4~20mA HART | 本地显示和模拟零点量程调整 | M20*1.5 | ATEX 防火，本安， n 型，防尘(E8、I1 和 N1 的组合) | 硅油-45至205℃ | 低压侧:直接连接,高压侧:2m,1.092mm内径 | 共平面式316法兰,316排气阀,隔膜316L SST
3051DP2A22A1BS2M5B4K8D4C1HR5+1199WDAB4KFFWGGDA00+1199MDC55KFFWGGDA00 | 艾默生 | 3051DP K8+2*1199 | 平齐式法兰密封件HG20592(对应 EN 1092-1) | 2寸、DN50(HG20615、HG20592) | 全部316L SST材质 | -62.2kPa至62.2kPa(-250至250inH2O) | 2线,4~20mA HART | 本地显示和模拟零点量程调整 | M20*1.5 | ATEX 防火，本安， n 型，防尘(E8、I1 和 N1 的组合) | 硅油-45至205℃ | 低压侧:直接连接,高压侧:2.5m,1.092mm内径 | 共平面式316法兰,316排气阀,隔膜316L SST
3051DP2A22A1BS2M5B4K8D4C1HR5+1199WDAB4KFFWGGDA00+1199MDC56KFFWGGDA00 | 艾默生 | 3051DP K8+2*1199 | 平齐式法兰密封件HG20592(对应 EN 1092-1) | 2寸、DN50(HG20615、HG20592) | 全部316L SST材质 | -62.2kPa至62.2kPa(-250至250inH2O) | 2线,4~20mA HART | 本地显示和模拟零点量程调整 | M20*1.5 | ATEX 防火，本安， n 型，防尘(E8、I1 和 N1 的组合) | 硅油-45至205℃ | 低压侧:直接连接,高压侧:3m,1.092mm内径 | 共平面式316法兰,316排气阀,隔膜316L SST
3051DP2A22A1BS2M5B4K8D4C1HR5+1199WDAB4KFFWGGDA00+1199MDC57KFFWGGDA00 | 艾默生 | 3051DP K8+2*1199 | 平齐式法兰密封件HG20592(对应 EN 1092-1) | 2寸、DN50(HG20615、HG20592) | 全部316L SST材质 | -62.2kPa至62.2kPa(-250至250inH2O) | 2线,4~20mA HART | 本地显示和模拟零点量程调整 | M20*1.5 | ATEX 防火，本安， n 型，防尘(E8、I1 和 N1 的组合) | 硅油-45至205℃ | 低压侧:直接连接,高压侧:3.5m,1.092mm内径 | 共平面式316法兰,316排气阀,隔膜316L SST
3051DP2A22A1BS2M5B4K8D4C1HR5+1199WDAB4KFFWGGDA00+1199MDC58KFFWGGDA00 | 艾默生 | 3051DP K8+2*1199 | 平齐式法兰密封件HG20592(对应 EN 1092-1) | 2寸、DN50(HG20615、HG20592) | 全部316L SST材质 | -62.2kPa至62.2kPa(-250至250inH2O) | 2线,4~20mA HART | 本地显示和模拟零点量程调整 | M20*1.5 | ATEX 防火，本安， n 型，防尘(E8、I1 和 N1 的组合) | 硅油-45至205℃ | 低压侧:直接连接,高压侧:4m,1.092mm内径 | 共平面式316法兰,316排气阀,隔膜316L SST
3051DP2A22A1BS2M5B4K8D4C1HR5+1199WDAB4KFFWGGDA00+1199MDC15KFFWGGDA00 | 艾默生 | 3051DP K8+2*1199 | 平齐式法兰密封件HG20592(对应 EN 1092-1) | 2寸、DN50(HG20615、HG20592) | 全部316L SST材质 | -62.2kPa至62.2kPa(-250至250inH2O) | 2线,4~20mA HART | 本地显示和模拟零点量程调整 | M20*1.5 | ATEX 防火，本安， n 型，防尘(E8、I1 和 N1 的组合) | 硅油-45至205℃ | 低压侧:直接连接,高压侧:4.5m,1.092mm内径 | 共平面式316法兰,316排气阀,隔膜316L SST
3051DP2A22A1BS2M5B4K8D4C1HR5+1199WDAB4KFFWGGDA00+1199MDC59KFFWGGDA00 | 艾默生 | 3051DP K8+2*1199 | 平齐式法兰密封件HG20592(对应 EN 1092-1) | 2寸、DN50(HG20615、HG20592) | 全部316L SST材质 | -62.2kPa至62.2kPa(-250至250inH2O) | 2线,4~20mA HART | 本地显示和模拟零点量程调整 | M20*1.5 | ATEX 防火，本安， n 型，防尘(E8、I1 和 N1 的组合) | 硅油-45至205℃ | 低压侧:直接连接,高压侧:5m,1.092mm内径 | 共平面式316法兰,316排气阀,隔膜316L SST
3051DP2A22A1BS2M5B4K8D4C1HR5+1199WDAB4KFFWGGDA00+1199MDC20KFFWGGDA00 | 艾默生 | 3051DP K8+2*1199 | 平齐式法兰密封件HG20592(对应 EN 1092-1) | 2寸、DN50(HG20615、HG20592) | 全部316L SST材质 | -62.2kPa至62.2kPa(-250至250inH2O) | 2线,4~20mA HART | 本地显示和模拟零点量程调整 | M20*1.5 | ATEX 防火，本安， n 型，防尘(E8、I1 和 N1 的组合) | 硅油-45至205℃ | 低压侧:直接连接,高压侧:6.1m,1.092mm内径 | 共平面式316法兰,316排气阀,隔膜316L SST
3051DP2A22A1BS2M5B4K8D4C1HR5+1199WDAB4KFFWGGDB00+1199MDC52KFFWGGDB00 | 艾默生 | 3051DP K8+2*1199 | 平齐式法兰密封件HG20592(对应 EN 1092-1) | 2寸、DN50(HG20615、HG20592) | C-276接液部件;316L SST上套及法兰 | -62.2kPa至62.2kPa(-250至250inH2O) | 2线,4~20mA HART | 本地显示和模拟零点量程调整 | M20*1.5 | ATEX 防火，本安， n 型，防尘(E8、I1 和 N1 的组合) | 硅油-45至205℃ | 低压侧:直接连接,高压侧:1m,1.092mm内径 | 共平面式316法兰,316排气阀,隔膜316L SST
3051DP2A22A1BS2M5B4K8D4C1HR5+1199WDAB4KFFWGGDB00+1199MDC53KFFWGGDB00 | 艾默生 | 3051DP K8+2*1199 | 平齐式法兰密封件HG20592(对应 EN 1092-1) | 2寸、DN50(HG20615、HG20592) | C-276接液部件;316L SST上套及法兰 | -62.2kPa至62.2kPa(-250至250inH2O) | 2线,4~20mA HART | 本地显示和模拟零点量程调整 | M20*1.5 | ATEX 防火，本安， n 型，防尘(E8、I1 和 N1 的组合) | 硅油-45至205℃ | 低压侧:直接连接,高压侧:1.5m,1.092mm内径 | 共平面式316法兰,316排气阀,隔膜316L SST
3051DP2A22A1BS2M5B4K8D4C1HR5+1199WDAB4KFFWGGDB00+1199MDC54KFFWGGDB00 | 艾默生 | 3051DP K8+2*1199 | 平齐式法兰密封件HG20592(对应 EN 1092-1) | 2寸、DN50(HG20615、HG20592) | C-276接液部件;316L SST上套及法兰 | -62.2kPa至62.2kPa(-250至250inH2O) | 2线,4~20mA HART | 本地显示和模拟零点量程调整 | M20*1.5 | ATEX 防火，本安， n 型，防尘(E8、I1 和 N1 的组合) | 硅油-45至205℃ | 低压侧:直接连接,高压侧:2m,1.092mm内径 | 共平面式316法兰,316排气阀,隔膜316L SST
3051DP2A22A1BS2M5B4K8D4C1HR5+1199WDAB4KFFWGGDB00+1199MDC55KFFWGGDB00 | 艾默生 | 3051DP K8+2*1199 | 平齐式法兰密封件HG20592(对应 EN 1092-1) | 2寸、DN50(HG20615、HG20592) | C-276接液部件;316L SST上套及法兰 | -62.2kPa至62.2kPa(-250至250inH2O) | 2线,4~20mA HART | 本地显示和模拟零点量程调整 | M20*1.5 | ATEX 防火，本安， n 型，防尘(E8、I1 和 N1 的组合) | 硅油-45至205℃ | 低压侧:直接连接,高压侧:2.5m,1.092mm内径 | 共平面式316法兰,316排气阀,隔膜316L SST
3051DP2A22A1BS2M5B4K8D4C1HR5+1199WDAB4KFFWGGDB00+1199MDC56KFFWGGDB00 | 艾默生 | 3051DP K8+2*1199 | 平齐式法兰密封件HG20592(对应 EN 1092-1) | 2寸、DN50(HG20615、HG20592) | C-276接液部件;316L SST上套及法兰 | -62.2kPa至62.2kPa(-250至250inH2O) | 2线,4~20mA HART | 本地显示和模拟零点量程调整 | M20*1.5 | ATEX 防火，本安， n 型，防尘(E8、I1 和 N1 的组合) | 硅油-45至205℃ | 低压侧:直接连接,高压侧:3m,1.092mm内径 | 共平面式316法兰,316排气阀,隔膜316L SST
3051DP2A22A1BS2M5B4K8D4C1HR5+1199WDAB4KFFWGGDB00+1199MDC57KFFWGGDB00 | 艾默生 | 3051DP K8+2*1199 | 平齐式法兰密封件HG20592(对应 EN 1092-1) | 2寸、DN50(HG20615、HG20592) | C-276接液部件;316L SST上套及法兰 | -62.2kPa至62.2kPa(-250至250inH2O) | 2线,4~20mA HART | 本地显示和模拟零点量程调整 | M20*1.5 | ATEX 防火，本安， n 型，防尘(E8、I1 和 N1 的组合) | 硅油-45至205℃ | 低压侧:直接连接,高压侧:3.5m,1.092mm内径 | 共平面式316法兰,316排气阀,隔膜316L SST
3051DP2A22A1BS2M5B4K8D4C1HR5+1199WDAB4KFFWGGDB00+1199MDC58KFFWGGDB00 | 艾默生 | 3051DP K8+2*1199 | 平齐式法兰密封件HG20592(对应 EN 1092-1) | 2寸、DN50(HG20615、HG20592) | C-276接液部件;316L SST上套及法兰 | -62.2kPa至62.2kPa(-250至250inH2O) | 2线,4~20mA HART | 本地显示和模拟零点量程调整 | M20*1.5 | ATEX 防火，本安， n 型，防尘(E8、I1 和 N1 的组合) | 硅油-45至205℃ | 低压侧:直接连接,高压侧:4m,1.092mm内径 | 共平面式316法兰,316排气阀,隔膜316L SST
3051DP2A22A1BS2M5B4K8D4C1HR5+1199WDAB4KFFWGGDB00+1199MDC15KFFWGGDB00 | 艾默生 | 3051DP K8+2*1199 | 平齐式法兰密封件HG20592(对应 EN 1092-1) | 2寸、DN50(HG20615、HG20592) | C-276接液部件;316L SST上套及法兰 | -62.2kPa至62.2kPa(-250至250inH2O) | 2线,4~20mA HART | 本地显示和模拟零点量程调整 | M20*1.5 | ATEX 防火，本安， n 型，防尘(E8、I1 和 N1 的组合) | 硅油-45至205℃ | 低压侧:直接连接,高压侧:4.5m,1.092mm内径 | 共平面式316法兰,316排气阀,隔膜316L SST
3051DP2A22A1BS2M5B4K8D4C1HR5+1199WDAB4KFFWGGDB00+1199MDC59KFFWGGDB00 | 艾默生 | 3051DP K8+2*1199 | 平齐式法兰密封件HG20592(对应 EN 1092-1) | 2寸、DN50(HG20615、HG20592) | C-276接液部件;316L SST上套及法兰 | -62.2kPa至62.2kPa(-250至250inH2O) | 2线,4~20mA HART | 本地显示和模拟零点量程调整 | M20*1.5 | ATEX 防火，本安， n 型，防尘(E8、I1 和 N1 的组合) | 硅油-45至205℃ | 低压侧:直接连接,高压侧:5m,1.092mm内径 | 共平面式316法兰,316排气阀,隔膜316L SST
3051DP2A22A1BS2M5B4K8D4C1HR5+1199WDAB4KFFWGGDB00+1199MDC20KFFWGGDB00 | 艾默生 | 3051DP K8+2*1199 | 平齐式法兰密封件HG20592(对应 EN 1092-1) | 2寸、DN50(HG20615、HG20592) | C-276接液部件;316L SST上套及法兰 | -62.2kPa至62.2kPa(-250至250inH2O) | 2线,4~20mA HART | 本地显示和模拟零点量程调整 | M20*1.5 | ATEX 防火，本安， n 型，防尘(E8、I1 和 N1 的组合) | 硅油-45至205℃ | 低压侧:直接连接,高压侧:6.1m,1.092mm内径 | 共平面式316法兰,316排气阀,隔膜316L SST
3051DP2A22A1BS2M5B4K8D4C1HR5+1199WDAB4KFFWGGDC00+1199MDC52KFFWGGDC00 | 艾默生 | 3051DP K8+2*1199 | 平齐式法兰密封件HG20592(对应 EN 1092-1) | 2寸、DN50(HG20615、HG20592) | 钽 接液部件;316L SST上套及法兰 | -62.2kPa至62.2kPa(-250至250inH2O) | 2线,4~20mA HART | 本地显示和模拟零点量程调整 | M20*1.5 | ATEX 防火，本安， n 型，防尘(E8、I1 和 N1 的组合) | 硅油-45至205℃ | 低压侧:直接连接,高压侧:1m,1.092mm内径 | 共平面式316法兰,316排气阀,隔膜316L SST
3051DP2A22A1BS2M5B4K8D4C1HR5+1199WDAB4KFFWGGDC00+1199MDC53KFFWGGDC00 | 艾默生 | 3051DP K8+2*1199 | 平齐式法兰密封件HG20592(对应 EN 1092-1) | 2寸、DN50(HG20615、HG20592) | 钽 接液部件;316L SST上套及法兰 | -62.2kPa至62.2kPa(-250至250inH2O) | 2线,4~20mA HART | 本地显示和模拟零点量程调整 | M20*1.5 | ATEX 防火，本安， n 型，防尘(E8、I1 和 N1 的组合) | 硅油-45至205℃ | 低压侧:直接连接,高压侧:1.5m,1.092mm内径 | 共平面式316法兰,316排气阀,隔膜316L SST
3051DP2A22A1BS2M5B4K8D4C1HR5+1199WDAB4KFFWGGDC00+1199MDC54KFFWGGDC00 | 艾默生 | 3051DP K8+2*1199 | 平齐式法兰密封件HG20592(对应 EN 1092-1) | 2寸、DN50(HG20615、HG20592) | 钽 接液部件;316L SST上套及法兰 | -62.2kPa至62.2kPa(-250至250inH2O) | 2线,4~20mA HART | 本地显示和模拟零点量程调整 | M20*1.5 | ATEX 防火，本安， n 型，防尘(E8、I1 和 N1 的组合) | 硅油-45至205℃ | 低压侧:直接连接,高压侧:2m,1.092mm内径 | 共平面式316法兰,316排气阀,隔膜316L SST
3051DP2A22A1BS2M5B4K8D4C1HR5+1199WDAB4KFFWGGDC00+1199MDC55KFFWGGDC00 | 艾默生 | 3051DP K8+2*1199 | 平齐式法兰密封件HG20592(对应 EN 1092-1) | 2寸、DN50(HG20615、HG20592) | 钽 接液部件;316L SST上套及法兰 | -62.2kPa至62.2kPa(-250至250inH2O) | 2线,4~20mA HART | 本地显示和模拟零点量程调整 | M20*1.5 | ATEX 防火，本安， n 型，防尘(E8、I1 和 N1 的组合) | 硅油-45至205℃ | 低压侧:直接连接,高压侧:2.5m,1.092mm内径 | 共平面式316法兰,316排气阀,隔膜316L SST
3051DP2A22A1BS2M5B4K8D4C1HR5+1199WDAB4KFFWGGDC00+1199MDC56KFFWGGDC00 | 艾默生 | 3051DP K8+2*1199 | 平齐式法兰密封件HG20592(对应 EN 1092-1) | 2寸、DN50(HG20615、HG20592) | 钽 接液部件;316L SST上套及法兰 | -62.2kPa至62.2kPa(-250至250inH2O) | 2线,4~20mA HART | 本地显示和模拟零点量程调整 | M20*1.5 | ATEX 防火，本安， n 型，防尘(E8、I1 和 N1 的组合) | 硅油-45至205℃ | 低压侧:直接连接,高压侧:3m,1.092mm内径 | 共平面式316法兰,316排气阀,隔膜316L SST
3051DP2A22A1BS2M5B4K8D4C1HR5+1199WDAB4KFFWGGDC00+1199MDC57KFFWGGDC00 | 艾默生 | 3051DP K8+2*1199 | 平齐式法兰密封件HG20592(对应 EN 1092-1) | 2寸、DN50(HG20615、HG20592) | 钽 接液部件;316L SST上套及法兰 | -62.2kPa至62.2kPa(-250至250inH2O) | 2线,4~20mA HART | 本地显示和模拟零点量程调整 | M20*1.5 | ATEX 防火，本安， n 型，防尘(E8、I1 和 N1 的组合) | 硅油-45至205℃ | 低压侧:直接连接,高压侧:3.5m,1.092mm内径 | 共平面式316法兰,316排气阀,隔膜316L SST
3051DP2A22A1BS2M5B4K8D4C1HR5+1199WDAB4KFFWGGDC00+1199MDC58KFFWGGDC00 | 艾默生 | 3051DP K8+2*1199 | 平齐式法兰密封件HG20592(对应 EN 1092-1) | 2寸、DN50(HG20615、HG20592) | 钽 接液部件;316L SST上套及法兰 | -62.2kPa至62.2kPa(-250至250inH2O) | 2线,4~20mA HART | 本地显示和模拟零点量程调整 | M20*1.5 | ATEX 防火，本安， n 型，防尘(E8、I1 和 N1 的组合) | 硅油-45至205℃ | 低压侧:直接连接,高压侧:4m,1.092mm内径 | 共平面式316法兰,316排气阀,隔膜316L SST
3051DP2A22A1BS2M5B4K8D4C1HR5+1199WDAB4KFFWGGDC00+1199MDC15KFFWGGDC00 | 艾默生 | 3051DP K8+2*1199 | 平齐式法兰密封件HG20592(对应 EN 1092-1) | 2寸、DN50(HG20615、HG20592) | 钽 接液部件;316L SST上套及法兰 | -62.2kPa至62.2kPa(-250至250inH2O) | 2线,4~20mA HART | 本地显示和模拟零点量程调整 | M20*1.5 | ATEX 防火，本安， n 型，防尘(E8、I1 和 N1 的组合) | 硅油-45至205℃ | 低压侧:直接连接,高压侧:4.5m,1.092mm内径 | 共平面式316法兰,316排气阀,隔膜316L SST
3051DP2A22A1BS2M5B4K8D4C1HR5+1199WDAB4KFFWGGDC00+1199MDC59KFFWGGDC00 | 艾默生 | 3051DP K8+2*1199 | 平齐式法兰密封件HG20592(对应 EN 1092-1) | 2寸、DN50(HG20615、HG20592) | 钽 接液部件;316L SST上套及法兰 | -62.2kPa至62.2kPa(-250至250inH2O) | 2线,4~20mA HART | 本地显示和模拟零点量程调整 | M20*1.5 | ATEX 防火，本安， n 型，防尘(E8、I1 和 N1 的组合) | 硅油-45至205℃ | 低压侧:直接连接,高压侧:5m,1.092mm内径 | 共平面式316法兰,316排气阀,隔膜316L SST
3051DP2A22A1BS2M5B4K8D4C1HR5+1199WDAB4KFFWGGDC00+1199MDC20KFFWGGDC00 | 艾默生 | 3051DP K8+2*1199 | 平齐式法兰密封件HG20592(对应 EN 1092-1) | 2寸、DN50(HG20615、HG20592) | 钽 接液部件;316L SST上套及法兰 | -62.2kPa至62.2kPa(-250至250inH2O) | 2线,4~20mA HART | 本地显示和模拟零点量程调整 | M20*1.5 | ATEX 防火，本安， n 型，防尘(E8、I1 和 N1 的组合) | 硅油-45至205℃ | 低压侧:直接连接,高压侧:6.1m,1.092mm内径 | 共平面式316法兰,316排气阀,隔膜316L SST
3051DP2A22A1BS2M5B4K8D4C1HR5+1199WDAB4KFFWJGDA00+1199MDC52KFFWJGDA00 | 艾默生 | 3051DP K8+2*1199 | 平齐式法兰密封件HG20592(对应 EN 1092-1) | DN80(HG20592) | 全部316L SST材质 | -62.2kPa至62.2kPa(-250至250inH2O) | 2线,4~20mA HART | 本地显示和模拟零点量程调整 | M20*1.5 | ATEX 防火，本安， n 型，防尘(E8、I1 和 N1 的组合) | 硅油-45至205℃ | 低压侧:直接连接,高压侧:1m,1.092mm内径 | 共平面式316法兰,316排气阀,隔膜316L SST
3051DP2A22A1BS2M5B4K8D4C1HR5+1199WDAB4KFFWJGDA00+1199MDC53KFFWJGDA00 | 艾默生 | 3051DP K8+2*1199 | 平齐式法兰密封件HG20592(对应 EN 1092-1) | DN80(HG20592) | 全部316L SST材质 | -62.2kPa至62.2kPa(-250至250inH2O) | 2线,4~20mA HART | 本地显示和模拟零点量程调整 | M20*1.5 | ATEX 防火，本安， n 型，防尘(E8、I1 和 N1 的组合) | 硅油-45至205℃ | 低压侧:直接连接,高压侧:1.5m,1.092mm内径 | 共平面式316法兰,316排气阀,隔膜316L SST
3051DP2A22A1BS2M5B4K8D4C1HR5+1199WDAB4KFFWJGDA00+1199MDC54KFFWJGDA00 | 艾默生 | 3051DP K8+2*1199 | 平齐式法兰密封件HG20592(对应 EN 1092-1) | DN80(HG20592) | 全部316L SST材质 | -62.2kPa至62.2kPa(-250至250inH2O) | 2线,4~20mA HART | 本地显示和模拟零点量程调整 | M20*1.5 | ATEX 防火，本安， n 型，防尘(E8、I1 和 N1 的组合) | 硅油-45至205℃ | 低压侧:直接连接,高压侧:2m,1.092mm内径 | 共平面式316法兰,316排气阀,隔膜316L SST
3051DP2A22A1BS2M5B4K8D4C1HR5+1199WDAB4KFFWJGDA00+1199MDC55KFFWJGDA00 | 艾默生 | 3051DP K8+2*1199 | 平齐式法兰密封件HG20592(对应 EN 1092-1) | DN80(HG20592) | 全部316L SST材质 | -62.2kPa至62.2kPa(-250至250inH2O) | 2线,4~20mA HART | 本地显示和模拟零点量程调整 | M20*1.5 | ATEX 防火，本安， n 型，防尘(E8、I1 和 N1 的组合) | 硅油-45至205℃ | 低压侧:直接连接,高压侧:2.5m,1.092mm内径 | 共平面式316法兰,316排气阀,隔膜316L SST
3051DP2A22A1BS2M5B4K8D4C1HR5+1199WDAB4KFFWJGDA00+1199MDC56KFFWJGDA00 | 艾默生 | 3051DP K8+2*1199 | 平齐式法兰密封件HG20592(对应 EN 1092-1) | DN80(HG20592) | 全部316L SST材质 | -62.2kPa至62.2kPa(-250至250inH2O) | 2线,4~20mA HART | 本地显示和模拟零点量程调整 | M20*1.5 | ATEX 防火，本安， n 型，防尘(E8、I1 和 N1 的组合) | 硅油-45至205℃ | 低压侧:直接连接,高压侧:3m,1.092mm内径 | 共平面式316法兰,316排气阀,隔膜316L SST
3051DP2A22A1BS2M5B4K8D4C1HR5+1199WDAB4KFFWJGDA00+1199MDC57KFFWJGDA00 | 艾默生 | 3051DP K8+2*1199 | 平齐式法兰密封件HG20592(对应 EN 1092-1) | DN80(HG20592) | 全部316L SST材质 | -62.2kPa至62.2kPa(-250至250inH2O) | 2线,4~20mA HART | 本地显示和模拟零点量程调整 | M20*1.5 | ATEX 防火，本安， n 型，防尘(E8、I1 和 N1 的组合) | 硅油-45至205℃ | 低压侧:直接连接,高压侧:3.5m,1.092mm内径 | 共平面式316法兰,316排气阀,隔膜316L SST
3051DP2A22A1BS2M5B4K8D4C1HR5+1199WDAB4KFFWJGDA00+1199MDC58KFFWJGDA00 | 艾默生 | 3051DP K8+2*1199 | 平齐式法兰密封件HG20592(对应 EN 1092-1) | DN80(HG20592) | 全部316L SST材质 | -62.2kPa至62.2kPa(-250至250inH2O) | 2线,4~20mA HART | 本地显示和模拟零点量程调整 | M20*1.5 | ATEX 防火，本安， n 型，防尘(E8、I1 和 N1 的组合) | 硅油-45至205℃ | 低压侧:直接连接,高压侧:4m,1.092mm内径 | 共平面式316法兰,316排气阀,隔膜316L SST
3051DP2A22A1BS2M5B4K8D4C1HR5+1199WDAB4KFFWJGDA00+1199MDC15KFFWJGDA00 | 艾默生 | 3051DP K8+2*1199 | 平齐式法兰密封件HG20592(对应 EN 1092-1) | DN80(HG20592) | 全部316L SST材质 | -62.2kPa至62.2kPa(-250至250inH2O) | 2线,4~20mA HART | 本地显示和模拟零点量程调整 | M20*1.5 | ATEX 防火，本安， n 型，防尘(E8、I1 和 N1 的组合) | 硅油-45至205℃ | 低压侧:直接连接,高压侧:4.5m,1.092mm内径 | 共平面式316法兰,316排气阀,隔膜316L SST
3051DP2A22A1BS2M5B4K8D4C1HR5+1199WDAB4KFFWJGDA00+1199MDC59KFFWJGDA00 | 艾默生 | 3051DP K8+2*1199 | 平齐式法兰密封件HG20592(对应 EN 1092-1) | DN80(HG20592) | 全部316L SST材质 | -62.2kPa至62.2kPa(-250至250inH2O) | 2线,4~20mA HART | 本地显示和模拟零点量程调整 | M20*1.5 | ATEX 防火，本安， n 型，防尘(E8、I1 和 N1 的组合) | 硅油-45至205℃ | 低压侧:直接连接,高压侧:5m,1.092mm内径 | 共平面式316法兰,316排气阀,隔膜316L SST
3051DP2A22A1BS2M5B4K8D4C1HR5+1199WDAB4KFFWJGDA00+1199MDC20KFFWJGDA00 | 艾默生 | 3051DP K8+2*1199 | 平齐式法兰密封件HG20592(对应 EN 1092-1) | DN80(HG20592) | 全部316L SST材质 | -62.2kPa至62.2kPa(-250至250inH2O) | 2线,4~20mA HART | 本地显示和模拟零点量程调整 | M20*1.5 | ATEX 防火，本安， n 型，防尘(E8、I1 和 N1 的组合) | 硅油-45至205℃ | 低压侧:直接连接,高压侧:6.1m,1.092mm内径 | 共平面式316法兰,316排气阀,隔膜316L SST
3051DP2A22A1BS2M5B4K8D4C1HR5+1199WDAB4KFFWJGDB00+1199MDC52KFFWJGDB00 | 艾默生 | 3051DP K8+2*1199 | 平齐式法兰密封件HG20592(对应 EN 1092-1) | DN80(HG20592) | C-276接液部件;316L SST上套及法兰 | -62.2kPa至62.2kPa(-250至250inH2O) | 2线,4~20mA HART | 本地显示和模拟零点量程调整 | M20*1.5 | ATEX 防火，本安， n 型，防尘(E8、I1 和 N1 的组合) | 硅油-45至205℃ | 低压侧:直接连接,高压侧:1m,1.092mm内径 | 共平面式316法兰,316排气阀,隔膜316L SST
3051DP2A22A1BS2M5B4K8D4C1HR5+1199WDAB4KFFWJGDB00+1199MDC53KFFWJGDB00 | 艾默生 | 3051DP K8+2*1199 | 平齐式法兰密封件HG20592(对应 EN 1092-1) | DN80(HG20592) | C-276接液部件;316L SST上套及法兰 | -62.2kPa至62.2kPa(-250至250inH2O) | 2线,4~20mA HART | 本地显示和模拟零点量程调整 | M20*1.5 | ATEX 防火，本安， n 型，防尘(E8、I1 和 N1 的组合) | 硅油-45至205℃ | 低压侧:直接连接,高压侧:1.5m,1.092mm内径 | 共平面式316法兰,316排气阀,隔膜316L SST
3051DP2A22A1BS2M5B4K8D4C1HR5+1199WDAB4KFFWJGDB00+1199MDC54KFFWJGDB00 | 艾默生 | 3051DP K8+2*1199 | 平齐式法兰密封件HG20592(对应 EN 1092-1) | DN80(HG20592) | C-276接液部件;316L SST上套及法兰 | -62.2kPa至62.2kPa(-250至250inH2O) | 2线,4~20mA HART | 本地显示和模拟零点量程调整 | M20*1.5 | ATEX 防火，本安， n 型，防尘(E8、I1 和 N1 的组合) | 硅油-45至205℃ | 低压侧:直接连接,高压侧:2m,1.092mm内径 | 共平面式316法兰,316排气阀,隔膜316L SST
3051DP2A22A1BS2M5B4K8D4C1HR5+1199WDAB4KFFWJGDB00+1199MDC55KFFWJGDB00 | 艾默生 | 3051DP K8+2*1199 | 平齐式法兰密封件HG20592(对应 EN 1092-1) | DN80(HG20592) | C-276接液部件;316L SST上套及法兰 | -62.2kPa至62.2kPa(-250至250inH2O) | 2线,4~20mA HART | 本地显示和模拟零点量程调整 | M20*1.5 | ATEX 防火，本安， n 型，防尘(E8、I1 和 N1 的组合) | 硅油-45至205℃ | 低压侧:直接连接,高压侧:2.5m,1.092mm内径 | 共平面式316法兰,316排气阀,隔膜316L SST
3051DP2A22A1BS2M5B4K8D4C1HR5+1199WDAB4KFFWJGDB00+1199MDC56KFFWJGDB00 | 艾默生 | 3051DP K8+2*1199 | 平齐式法兰密封件HG20592(对应 EN 1092-1) | DN80(HG20592) | C-276接液部件;316L SST上套及法兰 | -62.2kPa至62.2kPa(-250至250inH2O) | 2线,4~20mA HART | 本地显示和模拟零点量程调整 | M20*1.5 | ATEX 防火，本安， n 型，防尘(E8、I1 和 N1 的组合) | 硅油-45至205℃ | 低压侧:直接连接,高压侧:3m,1.092mm内径 | 共平面式316法兰,316排气阀,隔膜316L SST
3051DP2A22A1BS2M5B4K8D4C1HR5+1199WDAB4KFFWJGDB00+1199MDC57KFFWJGDB00 | 艾默生 | 3051DP K8+2*1199 | 平齐式法兰密封件HG20592(对应 EN 1092-1) | DN80(HG20592) | C-276接液部件;316L SST上套及法兰 | -62.2kPa至62.2kPa(-250至250inH2O) | 2线,4~20mA HART | 本地显示和模拟零点量程调整 | M20*1.5 | ATEX 防火，本安， n 型，防尘(E8、I1 和 N1 的组合) | 硅油-45至205℃ | 低压侧:直接连接,高压侧:3.5m,1.092mm内径 | 共平面式316法兰,316排气阀,隔膜316L SST
3051DP2A22A1BS2M5B4K8D4C1HR5+1199WDAB4KFFWJGDB00+1199MDC58KFFWJGDB00 | 艾默生 | 3051DP K8+2*1199 | 平齐式法兰密封件HG20592(对应 EN 1092-1) | DN80(HG20592) | C-276接液部件;316L SST上套及法兰 | -62.2kPa至62.2kPa(-250至250inH2O) | 2线,4~20mA HART | 本地显示和模拟零点量程调整 | M20*1.5 | ATEX 防火，本安， n 型，防尘(E8、I1 和 N1 的组合) | 硅油-45至205℃ | 低压侧:直接连接,高压侧:4m,1.092mm内径 | 共平面式316法兰,316排气阀,隔膜316L SST
3051DP2A22A1BS2M5B4K8D4C1HR5+1199WDAB4KFFWJGDB00+1199MDC15KFFWJGDB00 | 艾默生 | 3051DP K8+2*1199 | 平齐式法兰密封件HG20592(对应 EN 1092-1) | DN80(HG20592) | C-276接液部件;316L SST上套及法兰 | -62.2kPa至62.2kPa(-250至250inH2O) | 2线,4~20mA HART | 本地显示和模拟零点量程调整 | M20*1.5 | ATEX 防火，本安， n 型，防尘(E8、I1 和 N1 的组合) | 硅油-45至205℃ | 低压侧:直接连接,高压侧:4.5m,1.092mm内径 | 共平面式316法兰,316排气阀,隔膜316L SST
3051DP2A22A1BS2M5B4K8D4C1HR5+1199WDAB4KFFWJGDB00+1199MDC59KFFWJGDB00 | 艾默生 | 3051DP K8+2*1199 | 平齐式法兰密封件HG20592(对应 EN 1092-1) | DN80(HG20592) | C-276接液部件;316L SST上套及法兰 | -62.2kPa至62.2kPa(-250至250inH2O) | 2线,4~20mA HART | 本地显示和模拟零点量程调整 | M20*1.5 | ATEX 防火，本安， n 型，防尘(E8、I1 和 N1 的组合) | 硅油-45至205℃ | 低压侧:直接连接,高压侧:5m,1.092mm内径 | 共平面式316法兰,316排气阀,隔膜316L SST
3051DP2A22A1BS2M5B4K8D4C1HR5+1199WDAB4KFFWJGDB00+1199MDC20KFFWJGDB00 | 艾默生 | 3051DP K8+2*1199 | 平齐式法兰密封件HG20592(对应 EN 1092-1) | DN80(HG20592) | C-276接液部件;316L SST上套及法兰 | -62.2kPa至62.2kPa(-250至250inH2O) | 2线,4~20mA HART | 本地显示和模拟零点量程调整 | M20*1.5 | ATEX 防火，本安， n 型，防尘(E8、I1 和 N1 的组合) | 硅油-45至205℃ | 低压侧:直接连接,高压侧:6.1m,1.092mm内径 | 共平面式316法兰,316排气阀,隔膜316L SST
3051DP2A22A1BS2M5B4K8D4C1HR5+1199WDAB4KFFWJGDC00+1199MDC52KFFWJGDC00 | 艾默生 | 3051DP K8+2*1199 | 平齐式法兰密封件HG20592(对应 EN 1092-1) | DN80(HG20592) | 钽 接液部件;316L SST上套及法兰 | -62.2kPa至62.2kPa(-250至250inH2O) | 2线,4~20mA HART | 本地显示和模拟零点量程调整 | M20*1.5 | ATEX 防火，本安， n 型，防尘(E8、I1 和 N1 的组合) | 硅油-45至205℃ | 低压侧:直接连接,高压侧:1m,1.092mm内径 | 共平面式316法兰,316排气阀,隔膜316L SST
3051DP2A22A1BS2M5B4K8D4C1HR5+1199WDAB4KFFWJGDC00+1199MDC53KFFWJGDC00 | 艾默生 | 3051DP K8+2*1199 | 平齐式法兰密封件HG20592(对应 EN 1092-1) | DN80(HG20592) | 钽 接液部件;316L SST上套及法兰 | -62.2kPa至62.2kPa(-250至250inH2O) | 2线,4~20mA HART | 本地显示和模拟零点量程调整 | M20*1.5 | ATEX 防火，本安， n 型，防尘(E8、I1 和 N1 的组合) | 硅油-45至205℃ | 低压侧:直接连接,高压侧:1.5m,1.092mm内径 | 共平面式316法兰,316排气阀,隔膜316L SST
3051DP2A22A1BS2M5B4K8D4C1HR5+1199WDAB4KFFWJGDC00+1199MDC54KFFWJGDC00 | 艾默生 | 3051DP K8+2*1199 | 平齐式法兰密封件HG20592(对应 EN 1092-1) | DN80(HG20592) | 钽 接液部件;316L SST上套及法兰 | -62.2kPa至62.2kPa(-250至250inH2O) | 2线,4~20mA HART | 本地显示和模拟零点量程调整 | M20*1.5 | ATEX 防火，本安， n 型，防尘(E8、I1 和 N1 的组合) | 硅油-45至205℃ | 低压侧:直接连接,高压侧:2m,1.092mm内径 | 共平面式316法兰,316排气阀,隔膜316L SST
3051DP2A22A1BS2M5B4K8D4C1HR5+1199WDAB4KFFWJGDC00+1199MDC55KFFWJGDC00 | 艾默生 | 3051DP K8+2*1199 | 平齐式法兰密封件HG20592(对应 EN 1092-1) | DN80(HG20592) | 钽 接液部件;316L SST上套及法兰 | -62.2kPa至62.2kPa(-250至250inH2O) | 2线,4~20mA HART | 本地显示和模拟零点量程调整 | M20*1.5 | ATEX 防火，本安， n 型，防尘(E8、I1 和 N1 的组合) | 硅油-45至205℃ | 低压侧:直接连接,高压侧:2.5m,1.092mm内径 | 共平面式316法兰,316排气阀,隔膜316L SST
3051DP2A22A1BS2M5B4K8D4C1HR5+1199WDAB4KFFWJGDC00+1199MDC56KFFWJGDC00 | 艾默生 | 3051DP K8+2*1199 | 平齐式法兰密封件HG20592(对应 EN 1092-1) | DN80(HG20592) | 钽 接液部件;316L SST上套及法兰 | -62.2kPa至62.2kPa(-250至250inH2O) | 2线,4~20mA HART | 本地显示和模拟零点量程调整 | M20*1.5 | ATEX 防火，本安， n 型，防尘(E8、I1 和 N1 的组合) | 硅油-45至205℃ | 低压侧:直接连接,高压侧:3m,1.092mm内径 | 共平面式316法兰,316排气阀,隔膜316L SST
3051DP2A22A1BS2M5B4K8D4C1HR5+1199WDAB4KFFWJGDC00+1199MDC57KFFWJGDC00 | 艾默生 | 3051DP K8+2*1199 | 平齐式法兰密封件HG20592(对应 EN 1092-1) | DN80(HG20592) | 钽 接液部件;316L SST上套及法兰 | -62.2kPa至62.2kPa(-250至250inH2O) | 2线,4~20mA HART | 本地显示和模拟零点量程调整 | M20*1.5 | ATEX 防火，本安， n 型，防尘(E8、I1 和 N1 的组合) | 硅油-45至205℃ | 低压侧:直接连接,高压侧:3.5m,1.092mm内径 | 共平面式316法兰,316排气阀,隔膜316L SST
3051DP2A22A1BS2M5B4K8D4C1HR5+1199WDAB4KFFWJGDC00+1199MDC58KFFWJGDC00 | 艾默生 | 3051DP K8+2*1199 | 平齐式法兰密封件HG20592(对应 EN 1092-1) | DN80(HG20592) | 钽 接液部件;316L SST上套及法兰 | -62.2kPa至62.2kPa(-250至250inH2O) | 2线,4~20mA HART | 本地显示和模拟零点量程调整 | M20*1.5 | ATEX 防火，本安， n 型，防尘(E8、I1 和 N1 的组合) | 硅油-45至205℃ | 低压侧:直接连接,高压侧:4m,1.092mm内径 | 共平面式316法兰,316排气阀,隔膜316L SST
3051DP2A22A1BS2M5B4K8D4C1HR5+1199WDAB4KFFWJGDC00+1199MDC15KFFWJGDC00 | 艾默生 | 3051DP K8+2*1199 | 平齐式法兰密封件HG20592(对应 EN 1092-1) | DN80(HG20592) | 钽 接液部件;316L SST上套及法兰 | -62.2kPa至62.2kPa(-250至250inH2O) | 2线,4~20mA HART | 本地显示和模拟零点量程调整 | M20*1.5 | ATEX 防火，本安， n 型，防尘(E8、I1 和 N1 的组合) | 硅油-45至205℃ | 低压侧:直接连接,高压侧:4.5m,1.092mm内径 | 共平面式316法兰,316排气阀,隔膜316L SST
3051DP2A22A1BS2M5B4K8D4C1HR5+1199WDAB4KFFWJGDC00+1199MDC59KFFWJGDC00 | 艾默生 | 3051DP K8+2*1199 | 平齐式法兰密封件HG20592(对应 EN 1092-1) | DN80(HG20592) | 钽 接液部件;316L SST上套及法兰 | -62.2kPa至62.2kPa(-250至250inH2O) | 2线,4~20mA HART | 本地显示和模拟零点量程调整 | M20*1.5 | ATEX 防火，本安， n 型，防尘(E8、I1 和 N1 的组合) | 硅油-45至205℃ | 低压侧:直接连接,高压侧:5m,1.092mm内径 | 共平面式316法兰,316排气阀,隔膜316L SST
3051DP2A22A1BS2M5B4K8D4C1HR5+1199WDAB4KFFWJGDC00+1199MDC20KFFWJGDC00 | 艾默生 | 3051DP K8+2*1199 | 平齐式法兰密封件HG20592(对应 EN 1092-1) | DN80(HG20592) | 钽 接液部件;316L SST上套及法兰 | -62.2kPa至62.2kPa(-250至250inH2O) | 2线,4~20mA HART | 本地显示和模拟零点量程调整 | M20*1.5 | ATEX 防火，本安， n 型，防尘(E8、I1 和 N1 的组合) | 硅油-45至205℃ | 低压侧:直接连接,高压侧:6.1m,1.092mm内径 | 共平面式316法兰,316排气阀,隔膜316L SST
3051DP2A22A1BS2M5B4K8D4C1HR5+1199WDAB4GFFWG1DA00+1199MDC52GFFWG1DA00 | 艾默生 | 3051DP K8+2*1199 | 平齐式法兰密封件HG20615(对应 ANSI/ASME B16.5) | 2寸、DN50(HG20615、HG20592) | 全部316L SST材质 | -62.2kPa至62.2kPa(-250至250inH2O) | 2线,4~20mA HART | 本地显示和模拟零点量程调整 | M20*1.5 | ATEX 防火，本安， n 型，防尘(E8、I1 和 N1 的组合) | 硅油-45至205℃ | 低压侧:直接连接,高压侧:1m,1.092mm内径 | 共平面式316法兰,316排气阀,隔膜316L SST
3051DP2A22A1BS2M5B4K8D4C1HR5+1199WDAB4GFFWG1DA00+1199MDC53GFFWG1DA00 | 艾默生 | 3051DP K8+2*1199 | 平齐式法兰密封件HG20615(对应 ANSI/ASME B16.5) | 2寸、DN50(HG20615、HG20592) | 全部316L SST材质 | -62.2kPa至62.2kPa(-250至250inH2O) | 2线,4~20mA HART | 本地显示和模拟零点量程调整 | M20*1.5 | ATEX 防火，本安， n 型，防尘(E8、I1 和 N1 的组合) | 硅油-45至205℃ | 低压侧:直接连接,高压侧:1.5m,1.092mm内径 | 共平面式316法兰,316排气阀,隔膜316L SST
3051DP2A22A1BS2M5B4K8D4C1HR5+1199WDAB4GFFWG1DA00+1199MDC54GFFWG1DA00 | 艾默生 | 3051DP K8+2*1199 | 平齐式法兰密封件HG20615(对应 ANSI/ASME B16.5) | 2寸、DN50(HG20615、HG20592) | 全部316L SST材质 | -62.2kPa至62.2kPa(-250至250inH2O) | 2线,4~20mA HART | 本地显示和模拟零点量程调整 | M20*1.5 | ATEX 防火，本安， n 型，防尘(E8、I1 和 N1 的组合) | 硅油-45至205℃ | 低压侧:直接连接,高压侧:2m,1.092mm内径 | 共平面式316法兰,316排气阀,隔膜316L SST
3051DP2A22A1BS2M5B4K8D4C1HR5+1199WDAB4GFFWG1DA00+1199MDC55GFFWG1DA00 | 艾默生 | 3051DP K8+2*1199 | 平齐式法兰密封件HG20615(对应 ANSI/ASME B16.5) | 2寸、DN50(HG20615、HG20592) | 全部316L SST材质 | -62.2kPa至62.2kPa(-250至250inH2O) | 2线,4~20mA HART | 本地显示和模拟零点量程调整 | M20*1.5 | ATEX 防火，本安， n 型，防尘(E8、I1 和 N1 的组合) | 硅油-45至205℃ | 低压侧:直接连接,高压侧:2.5m,1.092mm内径 | 共平面式316法兰,316排气阀,隔膜316L SST
3051DP2A22A1BS2M5B4K8D4C1HR5+1199WDAB4GFFWG1DA00+1199MDC56GFFWG1DA00 | 艾默生 | 3051DP K8+2*1199 | 平齐式法兰密封件HG20615(对应 ANSI/ASME B16.5) | 2寸、DN50(HG20615、HG20592) | 全部316L SST材质 | -62.2kPa至62.2kPa(-250至250inH2O) | 2线,4~20mA HART | 本地显示和模拟零点量程调整 | M20*1.5 | ATEX 防火，本安， n 型，防尘(E8、I1 和 N1 的组合) | 硅油-45至205℃ | 低压侧:直接连接,高压侧:3m,1.092mm内径 | 共平面式316法兰,316排气阀,隔膜316L SST
3051DP2A22A1BS2M5B4K8D4C1HR5+1199WDAB4GFFWG1DA00+1199MDC57GFFWG1DA00 | 艾默生 | 3051DP K8+2*1199 | 平齐式法兰密封件HG20615(对应 ANSI/ASME B16.5) | 2寸、DN50(HG20615、HG20592) | 全部316L SST材质 | -62.2kPa至62.2kPa(-250至250inH2O) | 2线,4~20mA HART | 本地显示和模拟零点量程调整 | M20*1.5 | ATEX 防火，本安， n 型，防尘(E8、I1 和 N1 的组合) | 硅油-45至205℃ | 低压侧:直接连接,高压侧:3.5m,1.092mm内径 | 共平面式316法兰,316排气阀,隔膜316L SST
3051DP2A22A1BS2M5B4K8D4C1HR5+1199WDAB4GFFWG1DA00+1199MDC58GFFWG1DA00 | 艾默生 | 3051DP K8+2*1199 | 平齐式法兰密封件HG20615(对应 ANSI/ASME B16.5) | 2寸、DN50(HG20615、HG20592) | 全部316L SST材质 | -62.2kPa至62.2kPa(-250至250inH2O) | 2线,4~20mA HART | 本地显示和模拟零点量程调整 | M20*1.5 | ATEX 防火，本安， n 型，防尘(E8、I1 和 N1 的组合) | 硅油-45至205℃ | 低压侧:直接连接,高压侧:4m,1.092mm内径 | 共平面式316法兰,316排气阀,隔膜316L SST
3051DP2A22A1BS2M5B4K8D4C1HR5+1199WDAB4GFFWG1DA00+1199MDC15GFFWG1DA00 | 艾默生 | 3051DP K8+2*1199 | 平齐式法兰密封件HG20615(对应 ANSI/ASME B16.5) | 2寸、DN50(HG20615、HG20592) | 全部316L SST材质 | -62.2kPa至62.2kPa(-250至250inH2O) | 2线,4~20mA HART | 本地显示和模拟零点量程调整 | M20*1.5 | ATEX 防火，本安， n 型，防尘(E8、I1 和 N1 的组合) | 硅油-45至205℃ | 低压侧:直接连接,高压侧:4.5m,1.092mm内径 | 共平面式316法兰,316排气阀,隔膜316L SST
3051DP2A22A1BS2M5B4K8D4C1HR5+1199WDAB4GFFWG1DA00+1199MDC59GFFWG1DA00 | 艾默生 | 3051DP K8+2*1199 | 平齐式法兰密封件HG20615(对应 ANSI/ASME B16.5) | 2寸、DN50(HG20615、HG20592) | 全部316L SST材质 | -62.2kPa至62.2kPa(-250至250inH2O) | 2线,4~20mA HART | 本地显示和模拟零点量程调整 | M20*1.5 | ATEX 防火，本安， n 型，防尘(E8、I1 和 N1 的组合) | 硅油-45至205℃ | 低压侧:直接连接,高压侧:5m,1.092mm内径 | 共平面式316法兰,316排气阀,隔膜316L SST
3051DP2A22A1BS2M5B4K8D4C1HR5+1199WDAB4GFFWG1DA00+1199MDC20GFFWG1DA00 | 艾默生 | 3051DP K8+2*1199 | 平齐式法兰密封件HG20615(对应 ANSI/ASME B16.5) | 2寸、DN50(HG20615、HG20592) | 全部316L SST材质 | -62.2kPa至62.2kPa(-250至250inH2O) | 2线,4~20mA HART | 本地显示和模拟零点量程调整 | M20*1.5 | ATEX 防火，本安， n 型，防尘(E8、I1 和 N1 的组合) | 硅油-45至205℃ | 低压侧:直接连接,高压侧:6.1m,1.092mm内径 | 共平面式316法兰,316排气阀,隔膜316L SST
3051DP2A22A1BS2M5B4K8D4C1HR5+1199WDAB4GFFW71DA00+1199MDC52GFFW71DA00 | 艾默生 | 3051DP K8+2*1199 | 平齐式法兰密封件HG20615(对应 ANSI/ASME B16.5) | 3寸(HG20615) | 全部316L SST材质 | -62.2kPa至62.2kPa(-250至250inH2O) | 2线,4~20mA HART | 本地显示和模拟零点量程调整 | M20*1.5 | ATEX 防火，本安， n 型，防尘(E8、I1 和 N1 的组合) | 硅油-45至205℃ | 低压侧:直接连接,高压侧:1m,1.092mm内径 | 共平面式316法兰,316排气阀,隔膜316L SST
3051DP2A22A1BS2M5B4K8D4C1HR5+1199WDAB4GFFW71DA00+1199MDC53GFFW71DA00 | 艾默生 | 3051DP K8+2*1199 | 平齐式法兰密封件HG20615(对应 ANSI/ASME B16.5) | 3寸(HG20615) | 全部316L SST材质 | -62.2kPa至62.2kPa(-250至250inH2O) | 2线,4~20mA HART | 本地显示和模拟零点量程调整 | M20*1.5 | ATEX 防火，本安， n 型，防尘(E8、I1 和 N1 的组合) | 硅油-45至205℃ | 低压侧:直接连接,高压侧:1.5m,1.092mm内径 | 共平面式316法兰,316排气阀,隔膜316L SST
3051DP2A22A1BS2M5B4K8D4C1HR5+1199WDAB4GFFW71DA00+1199MDC54GFFW71DA00 | 艾默生 | 3051DP K8+2*1199 | 平齐式法兰密封件HG20615(对应 ANSI/ASME B16.5) | 3寸(HG20615) | 全部316L SST材质 | -62.2kPa至62.2kPa(-250至250inH2O) | 2线,4~20mA HART | 本地显示和模拟零点量程调整 | M20*1.5 | ATEX 防火，本安， n 型，防尘(E8、I1 和 N1 的组合) | 硅油-45至205℃ | 低压侧:直接连接,高压侧:2m,1.092mm内径 | 共平面式316法兰,316排气阀,隔膜316L SST
3051DP2A22A1BS2M5B4K8D4C1HR5+1199WDAB4GFFW71DA00+1199MDC55GFFW71DA00 | 艾默生 | 3051DP K8+2*1199 | 平齐式法兰密封件HG20615(对应 ANSI/ASME B16.5) | 3寸(HG20615) | 全部316L SST材质 | -62.2kPa至62.2kPa(-250至250inH2O) | 2线,4~20mA HART | 本地显示和模拟零点量程调整 | M20*1.5 | ATEX 防火，本安， n 型，防尘(E8、I1 和 N1 的组合) | 硅油-45至205℃ | 低压侧:直接连接,高压侧:2.5m,1.092mm内径 | 共平面式316法兰,316排气阀,隔膜316L SST
3051DP2A22A1BS2M5B4K8D4C1HR5+1199WDAB4GFFW71DA00+1199MDC56GFFW71DA00 | 艾默生 | 3051DP K8+2*1199 | 平齐式法兰密封件HG20615(对应 ANSI/ASME B16.5) | 3寸(HG20615) | 全部316L SST材质 | -62.2kPa至62.2kPa(-250至250inH2O) | 2线,4~20mA HART | 本地显示和模拟零点量程调整 | M20*1.5 | ATEX 防火，本安， n 型，防尘(E8、I1 和 N1 的组合) | 硅油-45至205℃ | 低压侧:直接连接,高压侧:3m,1.092mm内径 | 共平面式316法兰,316排气阀,隔膜316L SST
3051DP2A22A1BS2M5B4K8D4C1HR5+1199WDAB4GFFW71DA00+1199MDC57GFFW71DA00 | 艾默生 | 3051DP K8+2*1199 | 平齐式法兰密封件HG20615(对应 ANSI/ASME B16.5) | 3寸(HG20615) | 全部316L SST材质 | -62.2kPa至62.2kPa(-250至250inH2O) | 2线,4~20mA HART | 本地显示和模拟零点量程调整 | M20*1.5 | ATEX 防火，本安， n 型，防尘(E8、I1 和 N1 的组合) | 硅油-45至205℃ | 低压侧:直接连接,高压侧:3.5m,1.092mm内径 | 共平面式316法兰,316排气阀,隔膜316L SST
3051DP2A22A1BS2M5B4K8D4C1HR5+1199WDAB4GFFW71DA00+1199MDC58GFFW71DA00 | 艾默生 | 3051DP K8+2*1199 | 平齐式法兰密封件HG20615(对应 ANSI/ASME B16.5) | 3寸(HG20615) | 全部316L SST材质 | -62.2kPa至62.2kPa(-250至250inH2O) | 2线,4~20mA HART | 本地显示和模拟零点量程调整 | M20*1.5 | ATEX 防火，本安， n 型，防尘(E8、I1 和 N1 的组合) | 硅油-45至205℃ | 低压侧:直接连接,高压侧:4m,1.092mm内径 | 共平面式316法兰,316排气阀,隔膜316L SST
3051DP2A22A1BS2M5B4K8D4C1HR5+1199WDAB4GFFW71DA00+1199MDC15GFFW71DA00 | 艾默生 | 3051DP K8+2*1199 | 平齐式法兰密封件HG20615(对应 ANSI/ASME B16.5) | 3寸(HG20615) | 全部316L SST材质 | -62.2kPa至62.2kPa(-250至250inH2O) | 2线,4~20mA HART | 本地显示和模拟零点量程调整 | M20*1.5 | ATEX 防火，本安， n 型，防尘(E8、I1 和 N1 的组合) | 硅油-45至205℃ | 低压侧:直接连接,高压侧:4.5m,1.092mm内径 | 共平面式316法兰,316排气阀,隔膜316L SST
3051DP2A22A1BS2M5B4K8D4C1HR5+1199WDAB4GFFW71DA00+1199MDC59GFFW71DA00 | 艾默生 | 3051DP K8+2*1199 | 平齐式法兰密封件HG20615(对应 ANSI/ASME B16.5) | 3寸(HG20615) | 全部316L SST材质 | -62.2kPa至62.2kPa(-250至250inH2O) | 2线,4~20mA HART | 本地显示和模拟零点量程调整 | M20*1.5 | ATEX 防火，本安， n 型，防尘(E8、I1 和 N1 的组合) | 硅油-45至205℃ | 低压侧:直接连接,高压侧:5m,1.092mm内径 | 共平面式316法兰,316排气阀,隔膜316L SST
3051DP2A22A1BS2M5B4K8D4C1HR5+1199WDAB4GFFW71DA00+1199MDC20GFFW71DA00 | 艾默生 | 3051DP K8+2*1199 | 平齐式法兰密封件HG20615(对应 ANSI/ASME B16.5) | 3寸(HG20615) | 全部316L SST材质 | -62.2kPa至62.2kPa(-250至250inH2O) | 2线,4~20mA HART | 本地显示和模拟零点量程调整 | M20*1.5 | ATEX 防火，本安， n 型，防尘(E8、I1 和 N1 的组合) | 硅油-45至205℃ | 低压侧:直接连接,高压侧:6.1m,1.092mm内径 | 共平面式316法兰,316排气阀,隔膜316L SST

## Sheet1
压力范围 | 变送器输出 | 结构材料 | 隔膜 | O型环 | 传感器填充液 | 外壳材料及电气接口 | 配置按钮 | 安装架 | 产品认证 | 密封系统-高压侧 | 1199连接件类型 | 填充液 | 密封连接件类型 | 连接件搭配 | FFW平齐式法兰，行业标准 | 过程连接件类型 | 过程连接件尺寸 | 压力额定值 | 接液部件、上套、法兰 | 密封系统-低压侧 | 1199连接件类型 | 填充液 | 毛细管内径 | 毛细管长度 | FFW平齐式法兰，行业标准 | 过程连接件类型 | 过程连接件尺寸 | 压力额定值 | 接液部件、上套、法兰
输出信号 | 测量量程(膜盒) |  |  | 容室法兰、螺栓、螺母材质 | 安装 | 放大器外壳 | 电气连接 | 内置显示表 | DN50管道安装支架 | 过程连接形式 | 法兰规格 | 法兰尺寸 | 法兰材质 | 垫圈密封面 | 高压侧接液部分材质 | 冲洗连接环 | 隔膜凸出长度 | 封入液 | 毛细管连接 |  | 毛细管长度 | 附加规格代码
认证 | 输出;操作 | 外壳类型,电缆入口 | 额定量程; 本体材质; PN | 标定;单位 | 膜片材质 | 过程连接 | 填充油,变送器安装 | 附加选项 1 | 附加选项 2 | 毛细管长度