## ASPT-08-X-0
|  |  | 1 | 1 | 1 | 1 | 1 | 1 | 1 | 1 | 1 | 1 | 1 | 1 | 1 | 0
序号 | 分类名称 | 供应商型号规格 | 品牌 | 产品系列 | 过程连接 | 膜片材质 | 探头连接 | 传感器量程 | 连接长度 | 信号输出 | 显示及操作 | 电缆入口 | 精度 | 填充油 | 认证 | 密封圈
1 | 投入式压力变送器 | FMB52-BA21RA1FGD15GGJB3J+AK(4500mm) | E+H | FMB52-BA | 螺纹 ISO228 G1-1/2, 316L | 哈氏合金C | PE电缆 | 400mbar/40kPa, 4mH2O 过压极限值8bar/800kPa | 4500mm | 2线,4~20mA HART | 本地显示及操作 | 电缆密封套 M20, IP66/68/6P | 标准级, ±0.2% | 合成油, FDA | ATEX II 1/2G Ex ia IIC T6 Ga/Gb | EPDM
2 | 投入式压力变送器 | FMB52-BA21RA1FGD15GGJB3J+AK(3400mm) | E+H | FMB52-BA | 螺纹 ISO228 G1-1/2, 316L | 哈氏合金C | PE电缆 | 400mbar/40kPa, 4mH2O 过压极限值8bar/800kPa | 3400mm | 2线,4~20mA HART | 本地显示及操作 | 电缆密封套 M20, IP66/68/6P | 标准级, ±0.2% | 合成油, FDA | ATEX II 1/2G Ex ia IIC T6 Ga/Gb | EPDM
3 | 投入式压力变送器 | FMB52-BA21RA1FGD15GGJB3J+AK(3500mm) | E+H | FMB52-BA | 螺纹 ISO228 G1-1/2, 316L | 哈氏合金C | PE电缆 | 400mbar/40kPa, 4mH2O 过压极限值8bar/800kPa | 3500mm | 2线,4~20mA HART | 本地显示及操作 | 电缆密封套 M20, IP66/68/6P | 标准级, ±0.2% | 合成油, FDA | ATEX II 1/2G Ex ia IIC T6 Ga/Gb | EPDM
4 | 投入式压力变送器 | FMB52-BA21RA1FGD15GGJB3J+AK(3600mm) | E+H | FMB52-BA | 螺纹 ISO228 G1-1/2, 316L | 哈氏合金C | PE电缆 | 400mbar/40kPa, 4mH2O 过压极限值8bar/800kPa | 3600mm | 2线,4~20mA HART | 本地显示及操作 | 电缆密封套 M20, IP66/68/6P | 标准级, ±0.2% | 合成油, FDA | ATEX II 1/2G Ex ia IIC T6 Ga/Gb | EPDM
5 | 投入式压力变送器 | FMB52-BA21RA1FGD15GGJB3J+AK(3700mm) | E+H | FMB52-BA | 螺纹 ISO228 G1-1/2, 316L | 哈氏合金C | PE电缆 | 400mbar/40kPa, 4mH2O 过压极限值8bar/800kPa | 3700mm | 2线,4~20mA HART | 本地显示及操作 | 电缆密封套 M20, IP66/68/6P | 标准级, ±0.2% | 合成油, FDA | ATEX II 1/2G Ex ia IIC T6 Ga/Gb | EPDM
6 | 投入式压力变送器 | FMB52-BA21RA1FGD15GGJB3J+AK(3800mm) | E+H | FMB52-BA | 螺纹 ISO228 G1-1/2, 316L | 哈氏合金C | PE电缆 | 400mbar/40kPa, 4mH2O 过压极限值8bar/800kPa | 3800mm | 2线,4~20mA HART | 本地显示及操作 | 电缆密封套 M20, IP66/68/6P | 标准级, ±0.2% | 合成油, FDA | ATEX II 1/2G Ex ia IIC T6 Ga/Gb | EPDM
7 | 投入式压力变送器 | FMB52-BA21RA1FGD15GGJB3J+AK(3900mm) | E+H | FMB52-BA | 螺纹 ISO228 G1-1/2, 316L | 哈氏合金C | PE电缆 | 400mbar/40kPa, 4mH2O 过压极限值8bar/800kPa | 3900mm | 2线,4~20mA HART | 本地显示及操作 | 电缆密封套 M20, IP66/68/6P | 标准级, ±0.2% | 合成油, FDA | ATEX II 1/2G Ex ia IIC T6 Ga/Gb | EPDM
8 | 投入式压力变送器 | FMB52-BA21RA1FGD15GGJB3J+AK(4000mm) | E+H | FMB52-BA | 螺纹 ISO228 G1-1/2, 316L | 哈氏合金C | PE电缆 | 400mbar/40kPa, 4mH2O 过压极限值8bar/800kPa | 4000mm | 2线,4~20mA HART | 本地显示及操作 | 电缆密封套 M20, IP66/68/6P | 标准级, ±0.2% | 合成油, FDA | ATEX II 1/2G Ex ia IIC T6 Ga/Gb | EPDM
9 | 投入式压力变送器 | FMB52-BA21RA1FGD15GGJB3J+AK(4100mm) | E+H | FMB52-BA | 螺纹 ISO228 G1-1/2, 316L | 哈氏合金C | PE电缆 | 400mbar/40kPa, 4mH2O 过压极限值8bar/800kPa | 4100mm | 2线,4~20mA HART | 本地显示及操作 | 电缆密封套 M20, IP66/68/6P | 标准级, ±0.2% | 合成油, FDA | ATEX II 1/2G Ex ia IIC T6 Ga/Gb | EPDM
10 | 投入式压力变送器 | FMB52-BA21RA1FGD15GGJB3J+AK(4200mm) | E+H | FMB52-BA | 螺纹 ISO228 G1-1/2, 316L | 哈氏合金C | PE电缆 | 400mbar/40kPa, 4mH2O 过压极限值8bar/800kPa | 4200mm | 2线,4~20mA HART | 本地显示及操作 | 电缆密封套 M20, IP66/68/6P | 标准级, ±0.2% | 合成油, FDA | ATEX II 1/2G Ex ia IIC T6 Ga/Gb | EPDM
11 | 投入式压力变送器 | FMB52-NA21RA1FGD15GGJB3J+AK(4500mm) | E+H | FMB52-NA | 螺纹 ISO228 G1-1/2, 316L | 哈氏合金C | PE电缆 | 400mbar/40kPa, 4mH2O 过压极限值8bar/800kPa | 4500mm | 2线,4~20mA HART | 本地显示及操作 | 电缆密封套 M20, IP66/68/6P | 标准级, ±0.2% | 合成油, FDA | NEPSI Ex ia IIC T6 | EPDM
12 | 投入式压力变送器 | FMB52-NA21RA1FGD15GGJB3J+AK(3400mm) | E+H | FMB52-NA | 螺纹 ISO228 G1-1/2, 316L | 哈氏合金C | PE电缆 | 400mbar/40kPa, 4mH2O 过压极限值8bar/800kPa | 3400mm | 2线,4~20mA HART | 本地显示及操作 | 电缆密封套 M20, IP66/68/6P | 标准级, ±0.2% | 合成油, FDA | NEPSI Ex ia IIC T6 | EPDM
13 | 投入式压力变送器 | FMB52-NA21RA1FGD15GGJB3J+AK(3500mm) | E+H | FMB52-NA | 螺纹 ISO228 G1-1/2, 316L | 哈氏合金C | PE电缆 | 400mbar/40kPa, 4mH2O 过压极限值8bar/800kPa | 3500mm | 2线,4~20mA HART | 本地显示及操作 | 电缆密封套 M20, IP66/68/6P | 标准级, ±0.2% | 合成油, FDA | NEPSI Ex ia IIC T6 | EPDM
14 | 投入式压力变送器 | FMB52-NA21RA1FGD15GGJB3J+AK(3600mm) | E+H | FMB52-NA | 螺纹 ISO228 G1-1/2, 316L | 哈氏合金C | PE电缆 | 400mbar/40kPa, 4mH2O 过压极限值8bar/800kPa | 3600mm | 2线,4~20mA HART | 本地显示及操作 | 电缆密封套 M20, IP66/68/6P | 标准级, ±0.2% | 合成油, FDA | NEPSI Ex ia IIC T6 | EPDM
15 | 投入式压力变送器 | FMB52-NA21RA1FGD15GGJB3J+AK(3700mm) | E+H | FMB52-NA | 螺纹 ISO228 G1-1/2, 316L | 哈氏合金C | PE电缆 | 400mbar/40kPa, 4mH2O 过压极限值8bar/800kPa | 3700mm | 2线,4~20mA HART | 本地显示及操作 | 电缆密封套 M20, IP66/68/6P | 标准级, ±0.2% | 合成油, FDA | NEPSI Ex ia IIC T6 | EPDM
16 | 投入式压力变送器 | FMB52-NA21RA1FGD15GGJB3J+AK(3800mm) | E+H | FMB52-NA | 螺纹 ISO228 G1-1/2, 316L | 哈氏合金C | PE电缆 | 400mbar/40kPa, 4mH2O 过压极限值8bar/800kPa | 3800mm | 2线,4~20mA HART | 本地显示及操作 | 电缆密封套 M20, IP66/68/6P | 标准级, ±0.2% | 合成油, FDA | NEPSI Ex ia IIC T6 | EPDM
17 | 投入式压力变送器 | FMB52-NA21RA1FGD15GGJB3J+AK(3900mm) | E+H | FMB52-NA | 螺纹 ISO228 G1-1/2, 316L | 哈氏合金C | PE电缆 | 400mbar/40kPa, 4mH2O 过压极限值8bar/800kPa | 3900mm | 2线,4~20mA HART | 本地显示及操作 | 电缆密封套 M20, IP66/68/6P | 标准级, ±0.2% | 合成油, FDA | NEPSI Ex ia IIC T6 | EPDM
18 | 投入式压力变送器 | FMB52-NA21RA1FGD15GGJB3J+AK(4000mm) | E+H | FMB52-NA | 螺纹 ISO228 G1-1/2, 316L | 哈氏合金C | PE电缆 | 400mbar/40kPa, 4mH2O 过压极限值8bar/800kPa | 4000mm | 2线,4~20mA HART | 本地显示及操作 | 电缆密封套 M20, IP66/68/6P | 标准级, ±0.2% | 合成油, FDA | NEPSI Ex ia IIC T6 | EPDM
19 | 投入式压力变送器 | FMB52-NA21RA1FGD15GGJB3J+AK(4100mm) | E+H | FMB52-NA | 螺纹 ISO228 G1-1/2, 316L | 哈氏合金C | PE电缆 | 400mbar/40kPa, 4mH2O 过压极限值8bar/800kPa | 4100mm | 2线,4~20mA HART | 本地显示及操作 | 电缆密封套 M20, IP66/68/6P | 标准级, ±0.2% | 合成油, FDA | NEPSI Ex ia IIC T6 | EPDM
20 | 投入式压力变送器 | FMB52-NA21RA1FGD15GGJB3J+AK(4200mm) | E+H | FMB52-NA | 螺纹 ISO228 G1-1/2, 316L | 哈氏合金C | PE电缆 | 400mbar/40kPa, 4mH2O 过压极限值8bar/800kPa | 4200mm | 2线,4~20mA HART | 本地显示及操作 | 电缆密封套 M20, IP66/68/6P | 标准级, ±0.2% | 合成油, FDA | NEPSI Ex ia IIC T6 | EPDM

## ASPT-08-X-2
型号（ERP专用） | 品牌系列 |  | 版本 | 传感器材料 | O形密封材料 | 标称范围 | 零点和量程 | 电缆材料 | 电缆长度单位 | 电缆长度 | 产品认证
9070CS1B1FM005A6 | 罗斯蒙特 | 9710 | C：商业 | S：316不锈钢 | 1：氟橡胶（FPM/FKM） | B：0到16.4英尺（0到5米）水的深度 | 1：整体（固定） | F：聚氟乙丙烯（f.e.p） | M：度量 | 005：5米 | A6：CSA（加拿大和美国）
9070CS1C1FM008A6 | 罗斯蒙特 | 9710 | C：商业 | S：316不锈钢 | 1：氟橡胶（FPM/FKM） | C：0到32.8英尺（0到10米）水的深度 | 1：整体（固定） | F：聚氟乙丙烯（f.e.p） | M：度量 | 008：8米 | A6：CSA（加拿大和美国）