## ASLT-04-X-01.11
是否必填 |  |  | 1 | 1 | 1 | 0 | 0 | 0 | 0 | 0 | 1 | 1 | 0 | 0
序号 | 分类名称 | 供应商型号规格 | 品牌 | 产品系列 | 过程连接 | 浮球式样 | 本体管 | 翻板指示器 | 外型结构-上端型式 | 外型结构-下端型式 | 压力范围 | 量程 | 传送器 | 刻度尺
1 | 磁翻板液位计 | EF311B1K1-0450XM(DN25,PN16) | 上海凡宜 | EF | 法兰连接,DN25,PN16 | EFB-2540(SUS316),比重0.7 | SUS304,140℃ | EFB-0700(-20~200℃) | 平盖+塞头 | 双法兰+控制阀 | -1~10kg/cm2 | 450mm | 铝合金烤漆外壳 | 金属
2 | 磁翻板液位计 | EF311B1K1-0550XM(DN25,PN16) | 上海凡宜 | EF | 法兰连接,DN25,PN16 | EFB-2540(SUS316),比重0.7 | SUS304,140℃ | EFB-0700(-20~200℃) | 平盖+塞头 | 双法兰+控制阀 | -1~10kg/cm2 | 550mm | 铝合金烤漆外壳 | 金属
3 | 磁翻板液位计 | EF311B1K1-0650XM(DN50,PN16) | 上海凡宜 | EF | 法兰连接,DN50,PN16 | EFB-2540(SUS316),比重0.7 | SUS304,140℃ | EFB-0700(-20~200℃) | 平盖+塞头 | 双法兰+控制阀 | -1~10kg/cm2 | 650mm | 铝合金烤漆外壳 | 金属
4 | 磁翻板液位计 | EF311B1K1-0750XM(DN50,PN16) | 上海凡宜 | EF | 法兰连接,DN50,PN16 | EFB-2540(SUS316),比重0.7 | SUS304,140℃ | EFB-0700(-20~200℃) | 平盖+塞头 | 双法兰+控制阀 | -1~10kg/cm2 | 750mm | 铝合金烤漆外壳 | 金属
5 | 磁翻板液位计 | EF311B1K1-0500XM(DN25,PN16) | 上海凡宜 | EF | 法兰连接,DN25,PN16 | EFB-2540(SUS316),比重0.7 | SUS304,140℃ | EFB-0700(-20~200℃) | 平盖+塞头 | 双法兰+控制阀 | -1~10kg/cm2 | 500mm | 铝合金烤漆外壳 | 金属
6 | 磁翻板液位计 | EF311B1K1-0600XM(DN25,PN16) | 上海凡宜 | EF | 法兰连接,DN25,PN16 | EFB-2540(SUS316),比重0.7 | SUS304,140℃ | EFB-0700(-20~200℃) | 平盖+塞头 | 双法兰+控制阀 | -1~10kg/cm2 | 600mm | 铝合金烤漆外壳 | 金属
7 | 磁翻板液位计 | EF311B1K1-0700XM(DN50,PN16) | 上海凡宜 | EF | 法兰连接,DN50,PN16 | EFB-2540(SUS316),比重0.7 | SUS304,140℃ | EFB-0700(-20~200℃) | 平盖+塞头 | 双法兰+控制阀 | -1~10kg/cm2 | 700mm | 铝合金烤漆外壳 | 金属
8 | 磁翻板液位计 | EF311B1K1-0800XM(DN50,PN16) | 上海凡宜 | EF | 法兰连接,DN50,PN16 | EFB-2540(SUS316),比重0.7 | SUS304,140℃ | EFB-0700(-20~200℃) | 平盖+塞头 | 双法兰+控制阀 | -1~10kg/cm2 | 800mm | 铝合金烤漆外壳 | 金属
9 | 磁翻板液位计 | EF311B1K1-0900XM(DN50,PN16) | 上海凡宜 | EF | 法兰连接,DN50,PN16 | EFB-2540(SUS316),比重0.7 | SUS304,140℃ | EFB-0700(-20~200℃) | 平盖+塞头 | 双法兰+控制阀 | -1~10kg/cm2 | 900mm | 铝合金烤漆外壳 | 金属
10 | 磁翻板液位计 | EF311B1K1-1000XM(DN50,PN16) | 上海凡宜 | EF | 法兰连接,DN50,PN16 | EFB-2540(SUS316),比重0.7 | SUS304,140℃ | EFB-0700(-20~200℃) | 平盖+塞头 | 双法兰+控制阀 | -1~10kg/cm2 | 1000mm | 铝合金烤漆外壳 | 金属
11 | 磁翻板液位计 | EF311B1K1-1100XM(DN50,PN16) | 上海凡宜 | EF | 法兰连接,DN50,PN16 | EFB-2540(SUS316),比重0.7 | SUS304,140℃ | EFB-0700(-20~200℃) | 平盖+塞头 | 双法兰+控制阀 | -1~10kg/cm2 | 1100mm | 铝合金烤漆外壳 | 金属
12 | 磁翻板液位计 | EF311B1K1-1200XM(DN50,PN16) | 上海凡宜 | EF | 法兰连接,DN50,PN16 | EFB-2540(SUS316),比重0.7 | SUS304,140℃ | EFB-0700(-20~200℃) | 平盖+塞头 | 双法兰+控制阀 | -1~10kg/cm2 | 1200mm | 铝合金烤漆外壳 | 金属
13 | 磁翻板液位计 | EF311B1K1-1300XM(DN50,PN16) | 上海凡宜 | EF | 法兰连接,DN50,PN16 | EFB-2540(SUS316),比重0.7 | SUS304,140℃ | EFB-0700(-20~200℃) | 平盖+塞头 | 双法兰+控制阀 | -1~10kg/cm2 | 1300mm | 铝合金烤漆外壳 | 金属
14 | 磁翻板液位计 | EF311B1K1-1400XM(DN50,PN16) | 上海凡宜 | EF | 法兰连接,DN50,PN16 | EFB-2540(SUS316),比重0.7 | SUS304,140℃ | EFB-0700(-20~200℃) | 平盖+塞头 | 双法兰+控制阀 | -1~10kg/cm2 | 1400mm | 铝合金烤漆外壳 | 金属
15 | 磁翻板液位计 | EF311B1K1-1500XM(DN50,PN16) | 上海凡宜 | EF | 法兰连接,DN50,PN16 | EFB-2540(SUS316),比重0.7 | SUS304,140℃ | EFB-0700(-20~200℃) | 平盖+塞头 | 双法兰+控制阀 | -1~10kg/cm2 | 1500mm | 铝合金烤漆外壳 | 金属
16 | 磁翻板液位计 | EF311B1K1-1600XM(DN50,PN16) | 上海凡宜 | EF | 法兰连接,DN50,PN16 | EFB-2540(SUS316),比重0.7 | SUS304,140℃ | EFB-0700(-20~200℃) | 平盖+塞头 | 双法兰+控制阀 | -1~10kg/cm2 | 1600mm | 铝合金烤漆外壳 | 金属
17 | 磁翻板液位计 | EF311B1K1-1700XM(DN50,PN16) | 上海凡宜 | EF | 法兰连接,DN50,PN16 | EFB-2540(SUS316),比重0.7 | SUS304,140℃ | EFB-0700(-20~200℃) | 平盖+塞头 | 双法兰+控制阀 | -1~10kg/cm2 | 1700mm | 铝合金烤漆外壳 | 金属
18 | 磁翻板液位计 | EF311B1K1-1800XM(DN50,PN16) | 上海凡宜 | EF | 法兰连接,DN50,PN16 | EFB-2540(SUS316),比重0.7 | SUS304,140℃ | EFB-0700(-20~200℃) | 平盖+塞头 | 双法兰+控制阀 | -1~10kg/cm2 | 1800mm | 铝合金烤漆外壳 | 金属
19 | 磁翻板液位计 | EF311B1K1-1900XM(DN50,PN16) | 上海凡宜 | EF | 法兰连接,DN50,PN16 | EFB-2540(SUS316),比重0.7 | SUS304,140℃ | EFB-0700(-20~200℃) | 平盖+塞头 | 双法兰+控制阀 | -1~10kg/cm2 | 1900mm | 铝合金烤漆外壳 | 金属
20 | 磁翻板液位计 | EF311B1K1-2000XM(DN50,PN16) | 上海凡宜 | EF | 法兰连接,DN50,PN16 | EFB-2540(SUS316),比重0.7 | SUS304,140℃ | EFB-0700(-20~200℃) | 平盖+塞头 | 双法兰+控制阀 | -1~10kg/cm2 | 2000mm | 铝合金烤漆外壳 | 金属
21 | 磁翻板液位计 | EF311B1K1-2100XM(DN50,PN16) | 上海凡宜 | EF | 法兰连接,DN50,PN16 | EFB-2540(SUS316),比重0.7 | SUS304,140℃ | EFB-0700(-20~200℃) | 平盖+塞头 | 双法兰+控制阀 | -1~10kg/cm2 | 2100mm | 铝合金烤漆外壳 | 金属
22 | 磁翻板液位计 | EF311B1K1-2200XM(DN50,PN16) | 上海凡宜 | EF | 法兰连接,DN50,PN16 | EFB-2540(SUS316),比重0.7 | SUS304,140℃ | EFB-0700(-20~200℃) | 平盖+塞头 | 双法兰+控制阀 | -1~10kg/cm2 | 2200mm | 铝合金烤漆外壳 | 金属
23 | 磁翻板液位计 | EF311B1K1-2400XM(DN50,PN16) | 上海凡宜 | EF | 法兰连接,DN50,PN16 | EFB-2540(SUS316),比重0.7 | SUS304,140℃ | EFB-0700(-20~200℃) | 平盖+塞头 | 双法兰+控制阀 | -1~10kg/cm2 | 2400mm | 铝合金烤漆外壳 | 金属
24 | 磁翻板液位计 | EF311B1K1-2600XM(DN50,PN16) | 上海凡宜 | EF | 法兰连接,DN50,PN16 | EFB-2540(SUS316),比重0.7 | SUS304,140℃ | EFB-0700(-20~200℃) | 平盖+塞头 | 双法兰+控制阀 | -1~10kg/cm2 | 2600mm | 铝合金烤漆外壳 | 金属
25 | 磁翻板液位计 | EF311B1K1-2800XM(DN50,PN16) | 上海凡宜 | EF | 法兰连接,DN50,PN16 | EFB-2540(SUS316),比重0.7 | SUS304,140℃ | EFB-0700(-20~200℃) | 平盖+塞头 | 双法兰+控制阀 | -1~10kg/cm2 | 2800mm | 铝合金烤漆外壳 | 金属
26 | 磁翻板液位计 | EF311B1K1-3000XM(DN50,PN16) | 上海凡宜 | EF | 法兰连接,DN50,PN16 | EFB-2540(SUS316),比重0.7 | SUS304,140℃ | EFB-0700(-20~200℃) | 平盖+塞头 | 双法兰+控制阀 | -1~10kg/cm2 | 3000mm | 铝合金烤漆外壳 | 金属
27 | 磁翻板液位计 | EF311B1K1-3200XM(DN50,PN16) | 上海凡宜 | EF | 法兰连接,DN50,PN16 | EFB-2540(SUS316),比重0.7 | SUS304,140℃ | EFB-0700(-20~200℃) | 平盖+塞头 | 双法兰+控制阀 | -1~10kg/cm2 | 3200mm | 铝合金烤漆外壳 | 金属
28 | 磁翻板液位计 | EF311B1K1-3400XM(DN50,PN16) | 上海凡宜 | EF | 法兰连接,DN50,PN16 | EFB-2540(SUS316),比重0.7 | SUS304,140℃ | EFB-0700(-20~200℃) | 平盖+塞头 | 双法兰+控制阀 | -1~10kg/cm2 | 3400mm | 铝合金烤漆外壳 | 金属
29 | 磁翻板液位计 | EF311B1K1-3600XM(DN50,PN16) | 上海凡宜 | EF | 法兰连接,DN50,PN16 | EFB-2540(SUS316),比重0.7 | SUS304,140℃ | EFB-0700(-20~200℃) | 平盖+塞头 | 双法兰+控制阀 | -1~10kg/cm2 | 3600mm | 铝合金烤漆外壳 | 金属
30 | 磁翻板液位计 | EFA11B1K1-0450XM(DN25,PN16) | 上海凡宜 | EF | 法兰连接,DN25,PN16 | EFB-2560(SUS316),比重0.75 | SUS304,140℃ | EFB-0700(-20~200℃) | 平盖+塞头 | 双法兰+控制阀 | -1~10kg/cm2 | 450mm | 铝合金烤漆外壳 | 金属
31 | 磁翻板液位计 | EFA11B1K1-0550XM(DN25,PN16) | 上海凡宜 | EF | 法兰连接,DN25,PN16 | EFB-2560(SUS316),比重0.75 | SUS304,140℃ | EFB-0700(-20~200℃) | 平盖+塞头 | 双法兰+控制阀 | -1~10kg/cm2 | 550mm | 铝合金烤漆外壳 | 金属
32 | 磁翻板液位计 | EFA11B1K1-0650XM(DN50,PN16) | 上海凡宜 | EF | 法兰连接,DN50,PN16 | EFB-2560(SUS316),比重0.75 | SUS304,140℃ | EFB-0700(-20~200℃) | 平盖+塞头 | 双法兰+控制阀 | -1~10kg/cm2 | 650mm | 铝合金烤漆外壳 | 金属
33 | 磁翻板液位计 | EFA11B1K1-0750XM(DN50,PN16) | 上海凡宜 | EF | 法兰连接,DN50,PN16 | EFB-2560(SUS316),比重0.75 | SUS304,140℃ | EFB-0700(-20~200℃) | 平盖+塞头 | 双法兰+控制阀 | -1~10kg/cm2 | 750mm | 铝合金烤漆外壳 | 金属
34 | 磁翻板液位计 | EFA11B1K1-0500XM(DN25,PN16) | 上海凡宜 | EF | 法兰连接,DN25,PN16 | EFB-2560(SUS316),比重0.75 | SUS304,140℃ | EFB-0700(-20~200℃) | 平盖+塞头 | 双法兰+控制阀 | -1~10kg/cm2 | 500mm | 铝合金烤漆外壳 | 金属
35 | 磁翻板液位计 | EFA11B1K1-0600XM(DN25,PN16) | 上海凡宜 | EF | 法兰连接,DN25,PN16 | EFB-2560(SUS316),比重0.75 | SUS304,140℃ | EFB-0700(-20~200℃) | 平盖+塞头 | 双法兰+控制阀 | -1~10kg/cm2 | 600mm | 铝合金烤漆外壳 | 金属
36 | 磁翻板液位计 | EFA11B1K1-0700XM(DN50,PN16) | 上海凡宜 | EF | 法兰连接,DN50,PN16 | EFB-2560(SUS316),比重0.75 | SUS304,140℃ | EFB-0700(-20~200℃) | 平盖+塞头 | 双法兰+控制阀 | -1~10kg/cm2 | 700mm | 铝合金烤漆外壳 | 金属
37 | 磁翻板液位计 | EFA11B1K1-0800XM(DN50,PN16) | 上海凡宜 | EF | 法兰连接,DN50,PN16 | EFB-2560(SUS316),比重0.75 | SUS304,140℃ | EFB-0700(-20~200℃) | 平盖+塞头 | 双法兰+控制阀 | -1~10kg/cm2 | 800mm | 铝合金烤漆外壳 | 金属
38 | 磁翻板液位计 | EFA11B1K1-0900XM(DN50,PN16) | 上海凡宜 | EF | 法兰连接,DN50,PN16 | EFB-2560(SUS316),比重0.75 | SUS304,140℃ | EFB-0700(-20~200℃) | 平盖+塞头 | 双法兰+控制阀 | -1~10kg/cm2 | 900mm | 铝合金烤漆外壳 | 金属
39 | 磁翻板液位计 | EFA11B1K1-1000XM(DN50,PN16) | 上海凡宜 | EF | 法兰连接,DN50,PN16 | EFB-2560(SUS316),比重0.75 | SUS304,140℃ | EFB-0700(-20~200℃) | 平盖+塞头 | 双法兰+控制阀 | -1~10kg/cm2 | 1000mm | 铝合金烤漆外壳 | 金属
40 | 磁翻板液位计 | EFA11B1K1-1100XM(DN50,PN16) | 上海凡宜 | EF | 法兰连接,DN50,PN16 | EFB-2560(SUS316),比重0.75 | SUS304,140℃ | EFB-0700(-20~200℃) | 平盖+塞头 | 双法兰+控制阀 | -1~10kg/cm2 | 1100mm | 铝合金烤漆外壳 | 金属
41 | 磁翻板液位计 | EFA11B1K1-1200XM(DN50,PN16) | 上海凡宜 | EF | 法兰连接,DN50,PN16 | EFB-2560(SUS316),比重0.75 | SUS304,140℃ | EFB-0700(-20~200℃) | 平盖+塞头 | 双法兰+控制阀 | -1~10kg/cm2 | 1200mm | 铝合金烤漆外壳 | 金属
42 | 磁翻板液位计 | EFA11B1K1-1300XM(DN50,PN16) | 上海凡宜 | EF | 法兰连接,DN50,PN16 | EFB-2560(SUS316),比重0.75 | SUS304,140℃ | EFB-0700(-20~200℃) | 平盖+塞头 | 双法兰+控制阀 | -1~10kg/cm2 | 1300mm | 铝合金烤漆外壳 | 金属
43 | 磁翻板液位计 | EFA11B1K1-1400XM(DN50,PN16) | 上海凡宜 | EF | 法兰连接,DN50,PN16 | EFB-2560(SUS316),比重0.75 | SUS304,140℃ | EFB-0700(-20~200℃) | 平盖+塞头 | 双法兰+控制阀 | -1~10kg/cm2 | 1400mm | 铝合金烤漆外壳 | 金属
44 | 磁翻板液位计 | EFA11B1K1-1500XM(DN50,PN16) | 上海凡宜 | EF | 法兰连接,DN50,PN16 | EFB-2560(SUS316),比重0.75 | SUS304,140℃ | EFB-0700(-20~200℃) | 平盖+塞头 | 双法兰+控制阀 | -1~10kg/cm2 | 1500mm | 铝合金烤漆外壳 | 金属
45 | 磁翻板液位计 | EFA11B1K1-1600XM(DN50,PN16) | 上海凡宜 | EF | 法兰连接,DN50,PN16 | EFB-2560(SUS316),比重0.75 | SUS304,140℃ | EFB-0700(-20~200℃) | 平盖+塞头 | 双法兰+控制阀 | -1~10kg/cm2 | 1600mm | 铝合金烤漆外壳 | 金属
46 | 磁翻板液位计 | EFA11B1K1-1700XM(DN50,PN16) | 上海凡宜 | EF | 法兰连接,DN50,PN16 | EFB-2560(SUS316),比重0.75 | SUS304,140℃ | EFB-0700(-20~200℃) | 平盖+塞头 | 双法兰+控制阀 | -1~10kg/cm2 | 1700mm | 铝合金烤漆外壳 | 金属
47 | 磁翻板液位计 | EFA11B1K1-1800XM(DN50,PN16) | 上海凡宜 | EF | 法兰连接,DN50,PN16 | EFB-2560(SUS316),比重0.75 | SUS304,140℃ | EFB-0700(-20~200℃) | 平盖+塞头 | 双法兰+控制阀 | -1~10kg/cm2 | 1800mm | 铝合金烤漆外壳 | 金属
48 | 磁翻板液位计 | EFA11B1K1-1900XM(DN50,PN16) | 上海凡宜 | EF | 法兰连接,DN50,PN16 | EFB-2560(SUS316),比重0.75 | SUS304,140℃ | EFB-0700(-20~200℃) | 平盖+塞头 | 双法兰+控制阀 | -1~10kg/cm2 | 1900mm | 铝合金烤漆外壳 | 金属
49 | 磁翻板液位计 | EFA11B1K1-2000XM(DN50,PN16) | 上海凡宜 | EF | 法兰连接,DN50,PN16 | EFB-2560(SUS316),比重0.75 | SUS304,140℃ | EFB-0700(-20~200℃) | 平盖+塞头 | 双法兰+控制阀 | -1~10kg/cm2 | 2000mm | 铝合金烤漆外壳 | 金属
50 | 磁翻板液位计 | EFA11B1K1-2100XM(DN50,PN16) | 上海凡宜 | EF | 法兰连接,DN50,PN16 | EFB-2560(SUS316),比重0.75 | SUS304,140℃ | EFB-0700(-20~200℃) | 平盖+塞头 | 双法兰+控制阀 | -1~10kg/cm2 | 2100mm | 铝合金烤漆外壳 | 金属
51 | 磁翻板液位计 | EFA11B1K1-2200XM(DN50,PN16) | 上海凡宜 | EF | 法兰连接,DN50,PN16 | EFB-2560(SUS316),比重0.75 | SUS304,140℃ | EFB-0700(-20~200℃) | 平盖+塞头 | 双法兰+控制阀 | -1~10kg/cm2 | 2200mm | 铝合金烤漆外壳 | 金属
52 | 磁翻板液位计 | EFA11B1K1-2400XM(DN50,PN16) | 上海凡宜 | EF | 法兰连接,DN50,PN16 | EFB-2560(SUS316),比重0.75 | SUS304,140℃ | EFB-0700(-20~200℃) | 平盖+塞头 | 双法兰+控制阀 | -1~10kg/cm2 | 2400mm | 铝合金烤漆外壳 | 金属
53 | 磁翻板液位计 | EFA11B1K1-2600XM(DN50,PN16) | 上海凡宜 | EF | 法兰连接,DN50,PN16 | EFB-2560(SUS316),比重0.75 | SUS304,140℃ | EFB-0700(-20~200℃) | 平盖+塞头 | 双法兰+控制阀 | -1~10kg/cm2 | 2600mm | 铝合金烤漆外壳 | 金属
54 | 磁翻板液位计 | EFA11B1K1-2800XM(DN50,PN16) | 上海凡宜 | EF | 法兰连接,DN50,PN16 | EFB-2560(SUS316),比重0.75 | SUS304,140℃ | EFB-0700(-20~200℃) | 平盖+塞头 | 双法兰+控制阀 | -1~10kg/cm2 | 2800mm | 铝合金烤漆外壳 | 金属
55 | 磁翻板液位计 | EFA11B1K1-3000XM(DN50,PN16) | 上海凡宜 | EF | 法兰连接,DN50,PN16 | EFB-2560(SUS316),比重0.75 | SUS304,140℃ | EFB-0700(-20~200℃) | 平盖+塞头 | 双法兰+控制阀 | -1~10kg/cm2 | 3000mm | 铝合金烤漆外壳 | 金属
56 | 磁翻板液位计 | EFA11B1K1-3200XM(DN50,PN16) | 上海凡宜 | EF | 法兰连接,DN50,PN16 | EFB-2560(SUS316),比重0.75 | SUS304,140℃ | EFB-0700(-20~200℃) | 平盖+塞头 | 双法兰+控制阀 | -1~10kg/cm2 | 3200mm | 铝合金烤漆外壳 | 金属
57 | 磁翻板液位计 | EFA11B1K1-3400XM(DN50,PN16) | 上海凡宜 | EF | 法兰连接,DN50,PN16 | EFB-2560(SUS316),比重0.75 | SUS304,140℃ | EFB-0700(-20~200℃) | 平盖+塞头 | 双法兰+控制阀 | -1~10kg/cm2 | 3400mm | 铝合金烤漆外壳 | 金属
58 | 磁翻板液位计 | EFA11B1K1-3600XM(DN50,PN16) | 上海凡宜 | EF | 法兰连接,DN50,PN16 | EFB-2560(SUS316),比重0.75 | SUS304,140℃ | EFB-0700(-20~200℃) | 平盖+塞头 | 双法兰+控制阀 | -1~10kg/cm2 | 3600mm | 铝合金烤漆外壳 | 金属
59 | 磁翻板液位计 | EFC31B1H1-0450GM(DN25,PN16) | 上海凡宜 | EF | 法兰连接,DN25,PN16 | EFB-2580(SUS316),比重0.87 | SUS316,140℃ | EFB-0700(-20~200℃) | 平盖+塞头 | 双法兰+塞头 | -1~10kg/cm2 | 450mm | ABS外壳 | 金属
60 | 磁翻板液位计 | EFC31B1H1-0550GM(DN25,PN16) | 上海凡宜 | EF | 法兰连接,DN25,PN16 | EFB-2580(SUS316),比重0.87 | SUS316,140℃ | EFB-0700(-20~200℃) | 平盖+塞头 | 双法兰+塞头 | -1~10kg/cm2 | 550mm | ABS外壳 | 金属
61 | 磁翻板液位计 | EFC31B1H1-0650GM(DN50,PN16) | 上海凡宜 | EF | 法兰连接,DN50,PN16 | EFB-2580(SUS316),比重0.87 | SUS316,140℃ | EFB-0700(-20~200℃) | 平盖+塞头 | 双法兰+塞头 | -1~10kg/cm2 | 650mm | ABS外壳 | 金属
62 | 磁翻板液位计 | EFC31B1H1-0750GM(DN50,PN16) | 上海凡宜 | EF | 法兰连接,DN50,PN16 | EFB-2580(SUS316),比重0.87 | SUS316,140℃ | EFB-0700(-20~200℃) | 平盖+塞头 | 双法兰+塞头 | -1~10kg/cm2 | 750mm | ABS外壳 | 金属
63 | 磁翻板液位计 | EFC31B1H1-0500GM(DN25,PN16) | 上海凡宜 | EF | 法兰连接,DN25,PN16 | EFB-2580(SUS316),比重0.87 | SUS316,140℃ | EFB-0700(-20~200℃) | 平盖+塞头 | 双法兰+塞头 | -1~10kg/cm2 | 500mm | ABS外壳 | 金属
64 | 磁翻板液位计 | EFC31B1H1-0600GM(DN25,PN16) | 上海凡宜 | EF | 法兰连接,DN25,PN16 | EFB-2580(SUS316),比重0.87 | SUS316,140℃ | EFB-0700(-20~200℃) | 平盖+塞头 | 双法兰+塞头 | -1~10kg/cm2 | 600mm | ABS外壳 | 金属
65 | 磁翻板液位计 | EFC31B1H1-0700GM(DN50,PN16) | 上海凡宜 | EF | 法兰连接,DN50,PN16 | EFB-2580(SUS316),比重0.87 | SUS316,140℃ | EFB-0700(-20~200℃) | 平盖+塞头 | 双法兰+塞头 | -1~10kg/cm2 | 700mm | ABS外壳 | 金属
66 | 磁翻板液位计 | EFC31B1H1-0800GM(DN50,PN16) | 上海凡宜 | EF | 法兰连接,DN50,PN16 | EFB-2580(SUS316),比重0.87 | SUS316,140℃ | EFB-0700(-20~200℃) | 平盖+塞头 | 双法兰+塞头 | -1~10kg/cm2 | 800mm | ABS外壳 | 金属
67 | 磁翻板液位计 | EFC31B1H1-0900GM(DN50,PN16) | 上海凡宜 | EF | 法兰连接,DN50,PN16 | EFB-2580(SUS316),比重0.87 | SUS316,140℃ | EFB-0700(-20~200℃) | 平盖+塞头 | 双法兰+塞头 | -1~10kg/cm2 | 900mm | ABS外壳 | 金属
68 | 磁翻板液位计 | EFC31B1H1-1000GM(DN50,PN16) | 上海凡宜 | EF | 法兰连接,DN50,PN16 | EFB-2580(SUS316),比重0.87 | SUS316,140℃ | EFB-0700(-20~200℃) | 平盖+塞头 | 双法兰+塞头 | -1~10kg/cm2 | 1000mm | ABS外壳 | 金属
69 | 磁翻板液位计 | EFC31B1H1-1100GM(DN50,PN16) | 上海凡宜 | EF | 法兰连接,DN50,PN16 | EFB-2580(SUS316),比重0.87 | SUS316,140℃ | EFB-0700(-20~200℃) | 平盖+塞头 | 双法兰+塞头 | -1~10kg/cm2 | 1100mm | ABS外壳 | 金属
70 | 磁翻板液位计 | EFC31B1H1-1200GM(DN50,PN16) | 上海凡宜 | EF | 法兰连接,DN50,PN16 | EFB-2580(SUS316),比重0.87 | SUS316,140℃ | EFB-0700(-20~200℃) | 平盖+塞头 | 双法兰+塞头 | -1~10kg/cm2 | 1200mm | ABS外壳 | 金属
71 | 磁翻板液位计 | EFC31B1H1-1300GM(DN50,PN16) | 上海凡宜 | EF | 法兰连接,DN50,PN16 | EFB-2580(SUS316),比重0.87 | SUS316,140℃ | EFB-0700(-20~200℃) | 平盖+塞头 | 双法兰+塞头 | -1~10kg/cm2 | 1300mm | ABS外壳 | 金属
72 | 磁翻板液位计 | EFC31B1H1-1400GM(DN50,PN16) | 上海凡宜 | EF | 法兰连接,DN50,PN16 | EFB-2580(SUS316),比重0.87 | SUS316,140℃ | EFB-0700(-20~200℃) | 平盖+塞头 | 双法兰+塞头 | -1~10kg/cm2 | 1400mm | ABS外壳 | 金属
73 | 磁翻板液位计 | EFC31B1H1-1500GM(DN50,PN16) | 上海凡宜 | EF | 法兰连接,DN50,PN16 | EFB-2580(SUS316),比重0.87 | SUS316,140℃ | EFB-0700(-20~200℃) | 平盖+塞头 | 双法兰+塞头 | -1~10kg/cm2 | 1500mm | ABS外壳 | 金属
74 | 磁翻板液位计 | EFC31B1H1-1600GM(DN50,PN16) | 上海凡宜 | EF | 法兰连接,DN50,PN16 | EFB-2580(SUS316),比重0.87 | SUS316,140℃ | EFB-0700(-20~200℃) | 平盖+塞头 | 双法兰+塞头 | -1~10kg/cm2 | 1600mm | ABS外壳 | 金属
75 | 磁翻板液位计 | EFC31B1H1-1700GM(DN50,PN16) | 上海凡宜 | EF | 法兰连接,DN50,PN16 | EFB-2580(SUS316),比重0.87 | SUS316,140℃ | EFB-0700(-20~200℃) | 平盖+塞头 | 双法兰+塞头 | -1~10kg/cm2 | 1700mm | ABS外壳 | 金属
76 | 磁翻板液位计 | EFC31B1H1-1800GM(DN50,PN16) | 上海凡宜 | EF | 法兰连接,DN50,PN16 | EFB-2580(SUS316),比重0.87 | SUS316,140℃ | EFB-0700(-20~200℃) | 平盖+塞头 | 双法兰+塞头 | -1~10kg/cm2 | 1800mm | ABS外壳 | 金属
77 | 磁翻板液位计 | EFC31B1H1-1900GM(DN50,PN16) | 上海凡宜 | EF | 法兰连接,DN50,PN16 | EFB-2580(SUS316),比重0.87 | SUS316,140℃ | EFB-0700(-20~200℃) | 平盖+塞头 | 双法兰+塞头 | -1~10kg/cm2 | 1900mm | ABS外壳 | 金属
78 | 磁翻板液位计 | EFC31B1H1-2000GM(DN50,PN16) | 上海凡宜 | EF | 法兰连接,DN50,PN16 | EFB-2580(SUS316),比重0.87 | SUS316,140℃ | EFB-0700(-20~200℃) | 平盖+塞头 | 双法兰+塞头 | -1~10kg/cm2 | 2000mm | ABS外壳 | 金属
79 | 磁翻板液位计 | EFC31B1H1-2100GM(DN50,PN16) | 上海凡宜 | EF | 法兰连接,DN50,PN16 | EFB-2580(SUS316),比重0.87 | SUS316,140℃ | EFB-0700(-20~200℃) | 平盖+塞头 | 双法兰+塞头 | -1~10kg/cm2 | 2100mm | ABS外壳 | 金属
80 | 磁翻板液位计 | EFC31B1H1-2200GM(DN50,PN16) | 上海凡宜 | EF | 法兰连接,DN50,PN16 | EFB-2580(SUS316),比重0.87 | SUS316,140℃ | EFB-0700(-20~200℃) | 平盖+塞头 | 双法兰+塞头 | -1~10kg/cm2 | 2200mm | ABS外壳 | 金属
81 | 磁翻板液位计 | EFC31B1H1-2400GM(DN50,PN16) | 上海凡宜 | EF | 法兰连接,DN50,PN16 | EFB-2580(SUS316),比重0.87 | SUS316,140℃ | EFB-0700(-20~200℃) | 平盖+塞头 | 双法兰+塞头 | -1~10kg/cm2 | 2400mm | ABS外壳 | 金属
82 | 磁翻板液位计 | EFC31B1H1-2600GM(DN50,PN16) | 上海凡宜 | EF | 法兰连接,DN50,PN16 | EFB-2580(SUS316),比重0.87 | SUS316,140℃ | EFB-0700(-20~200℃) | 平盖+塞头 | 双法兰+塞头 | -1~10kg/cm2 | 2600mm | ABS外壳 | 金属
83 | 磁翻板液位计 | EFC31B1H1-2800GM(DN50,PN16) | 上海凡宜 | EF | 法兰连接,DN50,PN16 | EFB-2580(SUS316),比重0.87 | SUS316,140℃ | EFB-0700(-20~200℃) | 平盖+塞头 | 双法兰+塞头 | -1~10kg/cm2 | 2800mm | ABS外壳 | 金属
84 | 磁翻板液位计 | EFC31B1H1-3000GM(DN50,PN16) | 上海凡宜 | EF | 法兰连接,DN50,PN16 | EFB-2580(SUS316),比重0.87 | SUS316,140℃ | EFB-0700(-20~200℃) | 平盖+塞头 | 双法兰+塞头 | -1~10kg/cm2 | 3000mm | ABS外壳 | 金属
85 | 磁翻板液位计 | EFC31B1H1-3200GM(DN50,PN16) | 上海凡宜 | EF | 法兰连接,DN50,PN16 | EFB-2580(SUS316),比重0.87 | SUS316,140℃ | EFB-0700(-20~200℃) | 平盖+塞头 | 双法兰+塞头 | -1~10kg/cm2 | 3200mm | ABS外壳 | 金属
86 | 磁翻板液位计 | EFC31B1H1-3400GM(DN50,PN16) | 上海凡宜 | EF | 法兰连接,DN50,PN16 | EFB-2580(SUS316),比重0.87 | SUS316,140℃ | EFB-0700(-20~200℃) | 平盖+塞头 | 双法兰+塞头 | -1~10kg/cm2 | 3400mm | ABS外壳 | 金属
87 | 磁翻板液位计 | EFC31B1H1-3600GM(DN50,PN16) | 上海凡宜 | EF | 法兰连接,DN50,PN16 | EFB-2580(SUS316),比重0.87 | SUS316,140℃ | EFB-0700(-20~200℃) | 平盖+塞头 | 双法兰+塞头 | -1~10kg/cm2 | 3600mm | ABS外壳 | 金属
88 | 磁翻板液位计 | EFG11B1K1-0450XM(DN25,PN16) | 上海凡宜 | EF | 法兰连接,DN25,PN16 | EFB-2630(TITANIUM),比重0.51 | SUS304,140℃ | EFB-0700(-20~200℃) | 平盖+塞头 | 双法兰+控制阀 | -1~10kg/cm2 | 450mm | 铝合金烤漆外壳 | 金属
89 | 磁翻板液位计 | EFG11B1K1-0550XM(DN25,PN16) | 上海凡宜 | EF | 法兰连接,DN25,PN16 | EFB-2630(TITANIUM),比重0.51 | SUS304,140℃ | EFB-0700(-20~200℃) | 平盖+塞头 | 双法兰+控制阀 | -1~10kg/cm2 | 550mm | 铝合金烤漆外壳 | 金属
90 | 磁翻板液位计 | EFG11B1K1-0650XM(DN50,PN16) | 上海凡宜 | EF | 法兰连接,DN50,PN16 | EFB-2630(TITANIUM),比重0.51 | SUS304,140℃ | EFB-0700(-20~200℃) | 平盖+塞头 | 双法兰+控制阀 | -1~10kg/cm2 | 650mm | 铝合金烤漆外壳 | 金属
91 | 磁翻板液位计 | EFG11B1K1-0750XM(DN50,PN16) | 上海凡宜 | EF | 法兰连接,DN50,PN16 | EFB-2630(TITANIUM),比重0.51 | SUS304,140℃ | EFB-0700(-20~200℃) | 平盖+塞头 | 双法兰+控制阀 | -1~10kg/cm2 | 750mm | 铝合金烤漆外壳 | 金属
92 | 磁翻板液位计 | EFG11B1K1-0500XM(DN25,PN16) | 上海凡宜 | EF | 法兰连接,DN25,PN16 | EFB-2630(TITANIUM),比重0.51 | SUS304,140℃ | EFB-0700(-20~200℃) | 平盖+塞头 | 双法兰+控制阀 | -1~10kg/cm2 | 500mm | 铝合金烤漆外壳 | 金属
93 | 磁翻板液位计 | EFG11B1K1-0600XM(DN25,PN16) | 上海凡宜 | EF | 法兰连接,DN25,PN16 | EFB-2630(TITANIUM),比重0.51 | SUS304,140℃ | EFB-0700(-20~200℃) | 平盖+塞头 | 双法兰+控制阀 | -1~10kg/cm2 | 600mm | 铝合金烤漆外壳 | 金属
94 | 磁翻板液位计 | EFG11B1K1-0700XM(DN50,PN16) | 上海凡宜 | EF | 法兰连接,DN50,PN16 | EFB-2630(TITANIUM),比重0.51 | SUS304,140℃ | EFB-0700(-20~200℃) | 平盖+塞头 | 双法兰+控制阀 | -1~10kg/cm2 | 700mm | 铝合金烤漆外壳 | 金属
95 | 磁翻板液位计 | EFG11B1K1-0800XM(DN50,PN16) | 上海凡宜 | EF | 法兰连接,DN50,PN16 | EFB-2630(TITANIUM),比重0.51 | SUS304,140℃ | EFB-0700(-20~200℃) | 平盖+塞头 | 双法兰+控制阀 | -1~10kg/cm2 | 800mm | 铝合金烤漆外壳 | 金属
96 | 磁翻板液位计 | EFG11B1K1-0900XM(DN50,PN16) | 上海凡宜 | EF | 法兰连接,DN50,PN16 | EFB-2630(TITANIUM),比重0.51 | SUS304,140℃ | EFB-0700(-20~200℃) | 平盖+塞头 | 双法兰+控制阀 | -1~10kg/cm2 | 900mm | 铝合金烤漆外壳 | 金属
97 | 磁翻板液位计 | EFG11B1K1-1000XM(DN50,PN16) | 上海凡宜 | EF | 法兰连接,DN50,PN16 | EFB-2630(TITANIUM),比重0.51 | SUS304,140℃ | EFB-0700(-20~200℃) | 平盖+塞头 | 双法兰+控制阀 | -1~10kg/cm2 | 1000mm | 铝合金烤漆外壳 | 金属
98 | 磁翻板液位计 | EFG11B1K1-1100XM(DN50,PN16) | 上海凡宜 | EF | 法兰连接,DN50,PN16 | EFB-2630(TITANIUM),比重0.51 | SUS304,140℃ | EFB-0700(-20~200℃) | 平盖+塞头 | 双法兰+控制阀 | -1~10kg/cm2 | 1100mm | 铝合金烤漆外壳 | 金属
99 | 磁翻板液位计 | EFG11B1K1-1200XM(DN50,PN16) | 上海凡宜 | EF | 法兰连接,DN50,PN16 | EFB-2630(TITANIUM),比重0.51 | SUS304,140℃ | EFB-0700(-20~200℃) | 平盖+塞头 | 双法兰+控制阀 | -1~10kg/cm2 | 1200mm | 铝合金烤漆外壳 | 金属
100 | 磁翻板液位计 | EFG11B1K1-1300XM(DN50,PN16) | 上海凡宜 | EF | 法兰连接,DN50,PN16 | EFB-2630(TITANIUM),比重0.51 | SUS304,140℃ | EFB-0700(-20~200℃) | 平盖+塞头 | 双法兰+控制阀 | -1~10kg/cm2 | 1300mm | 铝合金烤漆外壳 | 金属
101 | 磁翻板液位计 | EFG11B1K1-1400XM(DN50,PN16) | 上海凡宜 | EF | 法兰连接,DN50,PN16 | EFB-2630(TITANIUM),比重0.51 | SUS304,140℃ | EFB-0700(-20~200℃) | 平盖+塞头 | 双法兰+控制阀 | -1~10kg/cm2 | 1400mm | 铝合金烤漆外壳 | 金属
102 | 磁翻板液位计 | EFG11B1K1-1500XM(DN50,PN16) | 上海凡宜 | EF | 法兰连接,DN50,PN16 | EFB-2630(TITANIUM),比重0.51 | SUS304,140℃ | EFB-0700(-20~200℃) | 平盖+塞头 | 双法兰+控制阀 | -1~10kg/cm2 | 1500mm | 铝合金烤漆外壳 | 金属
103 | 磁翻板液位计 | EFG11B1K1-1600XM(DN50,PN16) | 上海凡宜 | EF | 法兰连接,DN50,PN16 | EFB-2630(TITANIUM),比重0.51 | SUS304,140℃ | EFB-0700(-20~200℃) | 平盖+塞头 | 双法兰+控制阀 | -1~10kg/cm2 | 1600mm | 铝合金烤漆外壳 | 金属
104 | 磁翻板液位计 | EFG11B1K1-1700XM(DN50,PN16) | 上海凡宜 | EF | 法兰连接,DN50,PN16 | EFB-2630(TITANIUM),比重0.51 | SUS304,140℃ | EFB-0700(-20~200℃) | 平盖+塞头 | 双法兰+控制阀 | -1~10kg/cm2 | 1700mm | 铝合金烤漆外壳 | 金属
105 | 磁翻板液位计 | EFG11B1K1-1800XM(DN50,PN16) | 上海凡宜 | EF | 法兰连接,DN50,PN16 | EFB-2630(TITANIUM),比重0.51 | SUS304,140℃ | EFB-0700(-20~200℃) | 平盖+塞头 | 双法兰+控制阀 | -1~10kg/cm2 | 1800mm | 铝合金烤漆外壳 | 金属
106 | 磁翻板液位计 | EFG11B1K1-1900XM(DN50,PN16) | 上海凡宜 | EF | 法兰连接,DN50,PN16 | EFB-2630(TITANIUM),比重0.51 | SUS304,140℃ | EFB-0700(-20~200℃) | 平盖+塞头 | 双法兰+控制阀 | -1~10kg/cm2 | 1900mm | 铝合金烤漆外壳 | 金属
107 | 磁翻板液位计 | EFG11B1K1-2000XM(DN50,PN16) | 上海凡宜 | EF | 法兰连接,DN50,PN16 | EFB-2630(TITANIUM),比重0.51 | SUS304,140℃ | EFB-0700(-20~200℃) | 平盖+塞头 | 双法兰+控制阀 | -1~10kg/cm2 | 2000mm | 铝合金烤漆外壳 | 金属
108 | 磁翻板液位计 | EFG11B1K1-2100XM(DN50,PN16) | 上海凡宜 | EF | 法兰连接,DN50,PN16 | EFB-2630(TITANIUM),比重0.51 | SUS304,140℃ | EFB-0700(-20~200℃) | 平盖+塞头 | 双法兰+控制阀 | -1~10kg/cm2 | 2100mm | 铝合金烤漆外壳 | 金属
109 | 磁翻板液位计 | EFG11B1K1-2200XM(DN50,PN16) | 上海凡宜 | EF | 法兰连接,DN50,PN16 | EFB-2630(TITANIUM),比重0.51 | SUS304,140℃ | EFB-0700(-20~200℃) | 平盖+塞头 | 双法兰+控制阀 | -1~10kg/cm2 | 2200mm | 铝合金烤漆外壳 | 金属
110 | 磁翻板液位计 | EFG11B1K1-2400XM(DN50,PN16) | 上海凡宜 | EF | 法兰连接,DN50,PN16 | EFB-2630(TITANIUM),比重0.51 | SUS304,140℃ | EFB-0700(-20~200℃) | 平盖+塞头 | 双法兰+控制阀 | -1~10kg/cm2 | 2400mm | 铝合金烤漆外壳 | 金属
111 | 磁翻板液位计 | EFG11B1K1-2600XM(DN50,PN16) | 上海凡宜 | EF | 法兰连接,DN50,PN16 | EFB-2630(TITANIUM),比重0.51 | SUS304,140℃ | EFB-0700(-20~200℃) | 平盖+塞头 | 双法兰+控制阀 | -1~10kg/cm2 | 2600mm | 铝合金烤漆外壳 | 金属
112 | 磁翻板液位计 | EFG11B1K1-2800XM(DN50,PN16) | 上海凡宜 | EF | 法兰连接,DN50,PN16 | EFB-2630(TITANIUM),比重0.51 | SUS304,140℃ | EFB-0700(-20~200℃) | 平盖+塞头 | 双法兰+控制阀 | -1~10kg/cm2 | 2800mm | 铝合金烤漆外壳 | 金属
113 | 磁翻板液位计 | EFG11B1K1-3000XM(DN50,PN16) | 上海凡宜 | EF | 法兰连接,DN50,PN16 | EFB-2630(TITANIUM),比重0.51 | SUS304,140℃ | EFB-0700(-20~200℃) | 平盖+塞头 | 双法兰+控制阀 | -1~10kg/cm2 | 3000mm | 铝合金烤漆外壳 | 金属
114 | 磁翻板液位计 | EFG11B1K1-3200XM(DN50,PN16) | 上海凡宜 | EF | 法兰连接,DN50,PN16 | EFB-2630(TITANIUM),比重0.51 | SUS304,140℃ | EFB-0700(-20~200℃) | 平盖+塞头 | 双法兰+控制阀 | -1~10kg/cm2 | 3200mm | 铝合金烤漆外壳 | 金属
115 | 磁翻板液位计 | EFG11B1K1-3400XM(DN50,PN16) | 上海凡宜 | EF | 法兰连接,DN50,PN16 | EFB-2630(TITANIUM),比重0.51 | SUS304,140℃ | EFB-0700(-20~200℃) | 平盖+塞头 | 双法兰+控制阀 | -1~10kg/cm2 | 3400mm | 铝合金烤漆外壳 | 金属
116 | 磁翻板液位计 | EFG11B1K1-3600XM(DN50,PN16) | 上海凡宜 | EF | 法兰连接,DN50,PN16 | EFB-2630(TITANIUM),比重0.51 | SUS304,140℃ | EFB-0700(-20~200℃) | 平盖+塞头 | 双法兰+控制阀 | -1~10kg/cm2 | 3600mm | 铝合金烤漆外壳 | 金属
117 | 磁翻板液位计 | EF311B1K1-0450NM(DN25,PN16) | 上海凡宜 | EF Ex | 法兰连接,DN25,PN16 | EFB-2540(SUS316),比重0.7 | SUS304,140℃ | EFB-0700(-20~200℃) | 平盖+塞头 | 双法兰+控制阀 | -1~10kg/cm2 | 450mm | 防爆型(ExdIICT3～T6 Gb ExtDA20/A21,自带一个M20*1.5的隔爆密封头) | 金属
118 | 磁翻板液位计 | EF311B1K1-0550NM(DN25,PN16) | 上海凡宜 | EF Ex | 法兰连接,DN25,PN16 | EFB-2540(SUS316),比重0.7 | SUS304,140℃ | EFB-0700(-20~200℃) | 平盖+塞头 | 双法兰+控制阀 | -1~10kg/cm2 | 550mm | 防爆型(ExdIICT3～T6 Gb ExtDA20/A21,自带一个M20*1.5的隔爆密封头) | 金属
119 | 磁翻板液位计 | EF311B1K1-0650NM(DN50,PN16) | 上海凡宜 | EF Ex | 法兰连接,DN50,PN16 | EFB-2540(SUS316),比重0.7 | SUS304,140℃ | EFB-0700(-20~200℃) | 平盖+塞头 | 双法兰+控制阀 | -1~10kg/cm2 | 650mm | 防爆型(ExdIICT3～T6 Gb ExtDA20/A21,自带一个M20*1.5的隔爆密封头) | 金属
120 | 磁翻板液位计 | EF311B1K1-0750NM(DN50,PN16) | 上海凡宜 | EF Ex | 法兰连接,DN50,PN16 | EFB-2540(SUS316),比重0.7 | SUS304,140℃ | EFB-0700(-20~200℃) | 平盖+塞头 | 双法兰+控制阀 | -1~10kg/cm2 | 750mm | 防爆型(ExdIICT3～T6 Gb ExtDA20/A21,自带一个M20*1.5的隔爆密封头) | 金属
121 | 磁翻板液位计 | EF311B1K1-0500NM(DN25,PN16) | 上海凡宜 | EF Ex | 法兰连接,DN25,PN16 | EFB-2540(SUS316),比重0.7 | SUS304,140℃ | EFB-0700(-20~200℃) | 平盖+塞头 | 双法兰+控制阀 | -1~10kg/cm2 | 500mm | 防爆型(ExdIICT3～T6 Gb ExtDA20/A21,自带一个M20*1.5的隔爆密封头) | 金属
122 | 磁翻板液位计 | EF311B1K1-0600NM(DN25,PN16) | 上海凡宜 | EF Ex | 法兰连接,DN25,PN16 | EFB-2540(SUS316),比重0.7 | SUS304,140℃ | EFB-0700(-20~200℃) | 平盖+塞头 | 双法兰+控制阀 | -1~10kg/cm2 | 600mm | 防爆型(ExdIICT3～T6 Gb ExtDA20/A21,自带一个M20*1.5的隔爆密封头) | 金属
123 | 磁翻板液位计 | EF311B1K1-0700NM(DN50,PN16) | 上海凡宜 | EF Ex | 法兰连接,DN50,PN16 | EFB-2540(SUS316),比重0.7 | SUS304,140℃ | EFB-0700(-20~200℃) | 平盖+塞头 | 双法兰+控制阀 | -1~10kg/cm2 | 700mm | 防爆型(ExdIICT3～T6 Gb ExtDA20/A21,自带一个M20*1.5的隔爆密封头) | 金属
124 | 磁翻板液位计 | EF311B1K1-0800NM(DN50,PN16) | 上海凡宜 | EF Ex | 法兰连接,DN50,PN16 | EFB-2540(SUS316),比重0.7 | SUS304,140℃ | EFB-0700(-20~200℃) | 平盖+塞头 | 双法兰+控制阀 | -1~10kg/cm2 | 800mm | 防爆型(ExdIICT3～T6 Gb ExtDA20/A21,自带一个M20*1.5的隔爆密封头) | 金属
125 | 磁翻板液位计 | EF311B1K1-0900NM(DN50,PN16) | 上海凡宜 | EF Ex | 法兰连接,DN50,PN16 | EFB-2540(SUS316),比重0.7 | SUS304,140℃ | EFB-0700(-20~200℃) | 平盖+塞头 | 双法兰+控制阀 | -1~10kg/cm2 | 900mm | 防爆型(ExdIICT3～T6 Gb ExtDA20/A21,自带一个M20*1.5的隔爆密封头) | 金属
126 | 磁翻板液位计 | EF311B1K1-1000NM(DN50,PN16) | 上海凡宜 | EF Ex | 法兰连接,DN50,PN16 | EFB-2540(SUS316),比重0.7 | SUS304,140℃ | EFB-0700(-20~200℃) | 平盖+塞头 | 双法兰+控制阀 | -1~10kg/cm2 | 1000mm | 防爆型(ExdIICT3～T6 Gb ExtDA20/A21,自带一个M20*1.5的隔爆密封头) | 金属
127 | 磁翻板液位计 | EF311B1K1-1100NM(DN50,PN16) | 上海凡宜 | EF Ex | 法兰连接,DN50,PN16 | EFB-2540(SUS316),比重0.7 | SUS304,140℃ | EFB-0700(-20~200℃) | 平盖+塞头 | 双法兰+控制阀 | -1~10kg/cm2 | 1100mm | 防爆型(ExdIICT3～T6 Gb ExtDA20/A21,自带一个M20*1.5的隔爆密封头) | 金属
128 | 磁翻板液位计 | EF311B1K1-1200NM(DN50,PN16) | 上海凡宜 | EF Ex | 法兰连接,DN50,PN16 | EFB-2540(SUS316),比重0.7 | SUS304,140℃ | EFB-0700(-20~200℃) | 平盖+塞头 | 双法兰+控制阀 | -1~10kg/cm2 | 1200mm | 防爆型(ExdIICT3～T6 Gb ExtDA20/A21,自带一个M20*1.5的隔爆密封头) | 金属
129 | 磁翻板液位计 | EF311B1K1-1300NM(DN50,PN16) | 上海凡宜 | EF Ex | 法兰连接,DN50,PN16 | EFB-2540(SUS316),比重0.7 | SUS304,140℃ | EFB-0700(-20~200℃) | 平盖+塞头 | 双法兰+控制阀 | -1~10kg/cm2 | 1300mm | 防爆型(ExdIICT3～T6 Gb ExtDA20/A21,自带一个M20*1.5的隔爆密封头) | 金属
130 | 磁翻板液位计 | EF311B1K1-1400NM(DN50,PN16) | 上海凡宜 | EF Ex | 法兰连接,DN50,PN16 | EFB-2540(SUS316),比重0.7 | SUS304,140℃ | EFB-0700(-20~200℃) | 平盖+塞头 | 双法兰+控制阀 | -1~10kg/cm2 | 1400mm | 防爆型(ExdIICT3～T6 Gb ExtDA20/A21,自带一个M20*1.5的隔爆密封头) | 金属
131 | 磁翻板液位计 | EF311B1K1-1500NM(DN50,PN16) | 上海凡宜 | EF Ex | 法兰连接,DN50,PN16 | EFB-2540(SUS316),比重0.7 | SUS304,140℃ | EFB-0700(-20~200℃) | 平盖+塞头 | 双法兰+控制阀 | -1~10kg/cm2 | 1500mm | 防爆型(ExdIICT3～T6 Gb ExtDA20/A21,自带一个M20*1.5的隔爆密封头) | 金属
132 | 磁翻板液位计 | EF311B1K1-1600NM(DN50,PN16) | 上海凡宜 | EF Ex | 法兰连接,DN50,PN16 | EFB-2540(SUS316),比重0.7 | SUS304,140℃ | EFB-0700(-20~200℃) | 平盖+塞头 | 双法兰+控制阀 | -1~10kg/cm2 | 1600mm | 防爆型(ExdIICT3～T6 Gb ExtDA20/A21,自带一个M20*1.5的隔爆密封头) | 金属
133 | 磁翻板液位计 | EF311B1K1-1700NM(DN50,PN16) | 上海凡宜 | EF Ex | 法兰连接,DN50,PN16 | EFB-2540(SUS316),比重0.7 | SUS304,140℃ | EFB-0700(-20~200℃) | 平盖+塞头 | 双法兰+控制阀 | -1~10kg/cm2 | 1700mm | 防爆型(ExdIICT3～T6 Gb ExtDA20/A21,自带一个M20*1.5的隔爆密封头) | 金属
134 | 磁翻板液位计 | EF311B1K1-1800NM(DN50,PN16) | 上海凡宜 | EF Ex | 法兰连接,DN50,PN16 | EFB-2540(SUS316),比重0.7 | SUS304,140℃ | EFB-0700(-20~200℃) | 平盖+塞头 | 双法兰+控制阀 | -1~10kg/cm2 | 1800mm | 防爆型(ExdIICT3～T6 Gb ExtDA20/A21,自带一个M20*1.5的隔爆密封头) | 金属
135 | 磁翻板液位计 | EF311B1K1-1900NM(DN50,PN16) | 上海凡宜 | EF Ex | 法兰连接,DN50,PN16 | EFB-2540(SUS316),比重0.7 | SUS304,140℃ | EFB-0700(-20~200℃) | 平盖+塞头 | 双法兰+控制阀 | -1~10kg/cm2 | 1900mm | 防爆型(ExdIICT3～T6 Gb ExtDA20/A21,自带一个M20*1.5的隔爆密封头) | 金属
136 | 磁翻板液位计 | EF311B1K1-2000NM(DN50,PN16) | 上海凡宜 | EF Ex | 法兰连接,DN50,PN16 | EFB-2540(SUS316),比重0.7 | SUS304,140℃ | EFB-0700(-20~200℃) | 平盖+塞头 | 双法兰+控制阀 | -1~10kg/cm2 | 2000mm | 防爆型(ExdIICT3～T6 Gb ExtDA20/A21,自带一个M20*1.5的隔爆密封头) | 金属
137 | 磁翻板液位计 | EF311B1K1-2100NM(DN50,PN16) | 上海凡宜 | EF Ex | 法兰连接,DN50,PN16 | EFB-2540(SUS316),比重0.7 | SUS304,140℃ | EFB-0700(-20~200℃) | 平盖+塞头 | 双法兰+控制阀 | -1~10kg/cm2 | 2100mm | 防爆型(ExdIICT3～T6 Gb ExtDA20/A21,自带一个M20*1.5的隔爆密封头) | 金属
138 | 磁翻板液位计 | EF311B1K1-2200NM(DN50,PN16) | 上海凡宜 | EF Ex | 法兰连接,DN50,PN16 | EFB-2540(SUS316),比重0.7 | SUS304,140℃ | EFB-0700(-20~200℃) | 平盖+塞头 | 双法兰+控制阀 | -1~10kg/cm2 | 2200mm | 防爆型(ExdIICT3～T6 Gb ExtDA20/A21,自带一个M20*1.5的隔爆密封头) | 金属
139 | 磁翻板液位计 | EF311B1K1-2400NM(DN50,PN16) | 上海凡宜 | EF Ex | 法兰连接,DN50,PN16 | EFB-2540(SUS316),比重0.7 | SUS304,140℃ | EFB-0700(-20~200℃) | 平盖+塞头 | 双法兰+控制阀 | -1~10kg/cm2 | 2400mm | 防爆型(ExdIICT3～T6 Gb ExtDA20/A21,自带一个M20*1.5的隔爆密封头) | 金属
140 | 磁翻板液位计 | EF311B1K1-2600NM(DN50,PN16) | 上海凡宜 | EF Ex | 法兰连接,DN50,PN16 | EFB-2540(SUS316),比重0.7 | SUS304,140℃ | EFB-0700(-20~200℃) | 平盖+塞头 | 双法兰+控制阀 | -1~10kg/cm2 | 2600mm | 防爆型(ExdIICT3～T6 Gb ExtDA20/A21,自带一个M20*1.5的隔爆密封头) | 金属
141 | 磁翻板液位计 | EF311B1K1-2800NM(DN50,PN16) | 上海凡宜 | EF Ex | 法兰连接,DN50,PN16 | EFB-2540(SUS316),比重0.7 | SUS304,140℃ | EFB-0700(-20~200℃) | 平盖+塞头 | 双法兰+控制阀 | -1~10kg/cm2 | 2800mm | 防爆型(ExdIICT3～T6 Gb ExtDA20/A21,自带一个M20*1.5的隔爆密封头) | 金属
142 | 磁翻板液位计 | EF311B1K1-3000NM(DN50,PN16) | 上海凡宜 | EF Ex | 法兰连接,DN50,PN16 | EFB-2540(SUS316),比重0.7 | SUS304,140℃ | EFB-0700(-20~200℃) | 平盖+塞头 | 双法兰+控制阀 | -1~10kg/cm2 | 3000mm | 防爆型(ExdIICT3～T6 Gb ExtDA20/A21,自带一个M20*1.5的隔爆密封头) | 金属
143 | 磁翻板液位计 | EF311B1K1-3200NM(DN50,PN16) | 上海凡宜 | EF Ex | 法兰连接,DN50,PN16 | EFB-2540(SUS316),比重0.7 | SUS304,140℃ | EFB-0700(-20~200℃) | 平盖+塞头 | 双法兰+控制阀 | -1~10kg/cm2 | 3200mm | 防爆型(ExdIICT3～T6 Gb ExtDA20/A21,自带一个M20*1.5的隔爆密封头) | 金属
144 | 磁翻板液位计 | EF311B1K1-3400NM(DN50,PN16) | 上海凡宜 | EF Ex | 法兰连接,DN50,PN16 | EFB-2540(SUS316),比重0.7 | SUS304,140℃ | EFB-0700(-20~200℃) | 平盖+塞头 | 双法兰+控制阀 | -1~10kg/cm2 | 3400mm | 防爆型(ExdIICT3～T6 Gb ExtDA20/A21,自带一个M20*1.5的隔爆密封头) | 金属
145 | 磁翻板液位计 | EF311B1K1-3600NM(DN50,PN16) | 上海凡宜 | EF Ex | 法兰连接,DN50,PN16 | EFB-2540(SUS316),比重0.7 | SUS304,140℃ | EFB-0700(-20~200℃) | 平盖+塞头 | 双法兰+控制阀 | -1~10kg/cm2 | 3600mm | 防爆型(ExdIICT3～T6 Gb ExtDA20/A21,自带一个M20*1.5的隔爆密封头) | 金属
146 | 磁翻板液位计 | EFA11B1K1-0450NM(DN25,PN16) | 上海凡宜 | EF Ex | 法兰连接,DN25,PN16 | EFB-2560(SUS316),比重0.75 | SUS304,140℃ | EFB-0700(-20~200℃) | 平盖+塞头 | 双法兰+控制阀 | -1~10kg/cm2 | 450mm | 防爆型(ExdIICT3～T6 Gb ExtDA20/A21,自带一个M20*1.5的隔爆密封头) | 金属
147 | 磁翻板液位计 | EFA11B1K1-0550NM(DN25,PN16) | 上海凡宜 | EF Ex | 法兰连接,DN25,PN16 | EFB-2560(SUS316),比重0.75 | SUS304,140℃ | EFB-0700(-20~200℃) | 平盖+塞头 | 双法兰+控制阀 | -1~10kg/cm2 | 550mm | 防爆型(ExdIICT3～T6 Gb ExtDA20/A21,自带一个M20*1.5的隔爆密封头) | 金属
148 | 磁翻板液位计 | EFA11B1K1-0650NM(DN50,PN16) | 上海凡宜 | EF Ex | 法兰连接,DN50,PN16 | EFB-2560(SUS316),比重0.75 | SUS304,140℃ | EFB-0700(-20~200℃) | 平盖+塞头 | 双法兰+控制阀 | -1~10kg/cm2 | 650mm | 防爆型(ExdIICT3～T6 Gb ExtDA20/A21,自带一个M20*1.5的隔爆密封头) | 金属
149 | 磁翻板液位计 | EFA11B1K1-0750NM(DN50,PN16) | 上海凡宜 | EF Ex | 法兰连接,DN50,PN16 | EFB-2560(SUS316),比重0.75 | SUS304,140℃ | EFB-0700(-20~200℃) | 平盖+塞头 | 双法兰+控制阀 | -1~10kg/cm2 | 750mm | 防爆型(ExdIICT3～T6 Gb ExtDA20/A21,自带一个M20*1.5的隔爆密封头) | 金属
150 | 磁翻板液位计 | EFA11B1K1-0500NM(DN25,PN16) | 上海凡宜 | EF Ex | 法兰连接,DN25,PN16 | EFB-2560(SUS316),比重0.75 | SUS304,140℃ | EFB-0700(-20~200℃) | 平盖+塞头 | 双法兰+控制阀 | -1~10kg/cm2 | 500mm | 防爆型(ExdIICT3～T6 Gb ExtDA20/A21,自带一个M20*1.5的隔爆密封头) | 金属
151 | 磁翻板液位计 | EFA11B1K1-0600NM(DN25,PN16) | 上海凡宜 | EF Ex | 法兰连接,DN25,PN16 | EFB-2560(SUS316),比重0.75 | SUS304,140℃ | EFB-0700(-20~200℃) | 平盖+塞头 | 双法兰+控制阀 | -1~10kg/cm2 | 600mm | 防爆型(ExdIICT3～T6 Gb ExtDA20/A21,自带一个M20*1.5的隔爆密封头) | 金属
152 | 磁翻板液位计 | EFA11B1K1-0700NM(DN50,PN16) | 上海凡宜 | EF Ex | 法兰连接,DN50,PN16 | EFB-2560(SUS316),比重0.75 | SUS304,140℃ | EFB-0700(-20~200℃) | 平盖+塞头 | 双法兰+控制阀 | -1~10kg/cm2 | 700mm | 防爆型(ExdIICT3～T6 Gb ExtDA20/A21,自带一个M20*1.5的隔爆密封头) | 金属
153 | 磁翻板液位计 | EFA11B1K1-0800NM(DN50,PN16) | 上海凡宜 | EF Ex | 法兰连接,DN50,PN16 | EFB-2560(SUS316),比重0.75 | SUS304,140℃ | EFB-0700(-20~200℃) | 平盖+塞头 | 双法兰+控制阀 | -1~10kg/cm2 | 800mm | 防爆型(ExdIICT3～T6 Gb ExtDA20/A21,自带一个M20*1.5的隔爆密封头) | 金属
154 | 磁翻板液位计 | EFA11B1K1-0900NM(DN50,PN16) | 上海凡宜 | EF Ex | 法兰连接,DN50,PN16 | EFB-2560(SUS316),比重0.75 | SUS304,140℃ | EFB-0700(-20~200℃) | 平盖+塞头 | 双法兰+控制阀 | -1~10kg/cm2 | 900mm | 防爆型(ExdIICT3～T6 Gb ExtDA20/A21,自带一个M20*1.5的隔爆密封头) | 金属
155 | 磁翻板液位计 | EFA11B1K1-1000NM(DN50,PN16) | 上海凡宜 | EF Ex | 法兰连接,DN50,PN16 | EFB-2560(SUS316),比重0.75 | SUS304,140℃ | EFB-0700(-20~200℃) | 平盖+塞头 | 双法兰+控制阀 | -1~10kg/cm2 | 1000mm | 防爆型(ExdIICT3～T6 Gb ExtDA20/A21,自带一个M20*1.5的隔爆密封头) | 金属
156 | 磁翻板液位计 | EFA11B1K1-1100NM(DN50,PN16) | 上海凡宜 | EF Ex | 法兰连接,DN50,PN16 | EFB-2560(SUS316),比重0.75 | SUS304,140℃ | EFB-0700(-20~200℃) | 平盖+塞头 | 双法兰+控制阀 | -1~10kg/cm2 | 1100mm | 防爆型(ExdIICT3～T6 Gb ExtDA20/A21,自带一个M20*1.5的隔爆密封头) | 金属
157 | 磁翻板液位计 | EFA11B1K1-1200NM(DN50,PN16) | 上海凡宜 | EF Ex | 法兰连接,DN50,PN16 | EFB-2560(SUS316),比重0.75 | SUS304,140℃ | EFB-0700(-20~200℃) | 平盖+塞头 | 双法兰+控制阀 | -1~10kg/cm2 | 1200mm | 防爆型(ExdIICT3～T6 Gb ExtDA20/A21,自带一个M20*1.5的隔爆密封头) | 金属
158 | 磁翻板液位计 | EFA11B1K1-1300NM(DN50,PN16) | 上海凡宜 | EF Ex | 法兰连接,DN50,PN16 | EFB-2560(SUS316),比重0.75 | SUS304,140℃ | EFB-0700(-20~200℃) | 平盖+塞头 | 双法兰+控制阀 | -1~10kg/cm2 | 1300mm | 防爆型(ExdIICT3～T6 Gb ExtDA20/A21,自带一个M20*1.5的隔爆密封头) | 金属
159 | 磁翻板液位计 | EFA11B1K1-1400NM(DN50,PN16) | 上海凡宜 | EF Ex | 法兰连接,DN50,PN16 | EFB-2560(SUS316),比重0.75 | SUS304,140℃ | EFB-0700(-20~200℃) | 平盖+塞头 | 双法兰+控制阀 | -1~10kg/cm2 | 1400mm | 防爆型(ExdIICT3～T6 Gb ExtDA20/A21,自带一个M20*1.5的隔爆密封头) | 金属
160 | 磁翻板液位计 | EFA11B1K1-1500NM(DN50,PN16) | 上海凡宜 | EF Ex | 法兰连接,DN50,PN16 | EFB-2560(SUS316),比重0.75 | SUS304,140℃ | EFB-0700(-20~200℃) | 平盖+塞头 | 双法兰+控制阀 | -1~10kg/cm2 | 1500mm | 防爆型(ExdIICT3～T6 Gb ExtDA20/A21,自带一个M20*1.5的隔爆密封头) | 金属
161 | 磁翻板液位计 | EFA11B1K1-1600NM(DN50,PN16) | 上海凡宜 | EF Ex | 法兰连接,DN50,PN16 | EFB-2560(SUS316),比重0.75 | SUS304,140℃ | EFB-0700(-20~200℃) | 平盖+塞头 | 双法兰+控制阀 | -1~10kg/cm2 | 1600mm | 防爆型(ExdIICT3～T6 Gb ExtDA20/A21,自带一个M20*1.5的隔爆密封头) | 金属
162 | 磁翻板液位计 | EFA11B1K1-1700NM(DN50,PN16) | 上海凡宜 | EF Ex | 法兰连接,DN50,PN16 | EFB-2560(SUS316),比重0.75 | SUS304,140℃ | EFB-0700(-20~200℃) | 平盖+塞头 | 双法兰+控制阀 | -1~10kg/cm2 | 1700mm | 防爆型(ExdIICT3～T6 Gb ExtDA20/A21,自带一个M20*1.5的隔爆密封头) | 金属
163 | 磁翻板液位计 | EFA11B1K1-1800NM(DN50,PN16) | 上海凡宜 | EF Ex | 法兰连接,DN50,PN16 | EFB-2560(SUS316),比重0.75 | SUS304,140℃ | EFB-0700(-20~200℃) | 平盖+塞头 | 双法兰+控制阀 | -1~10kg/cm2 | 1800mm | 防爆型(ExdIICT3～T6 Gb ExtDA20/A21,自带一个M20*1.5的隔爆密封头) | 金属
164 | 磁翻板液位计 | EFA11B1K1-1900NM(DN50,PN16) | 上海凡宜 | EF Ex | 法兰连接,DN50,PN16 | EFB-2560(SUS316),比重0.75 | SUS304,140℃ | EFB-0700(-20~200℃) | 平盖+塞头 | 双法兰+控制阀 | -1~10kg/cm2 | 1900mm | 防爆型(ExdIICT3～T6 Gb ExtDA20/A21,自带一个M20*1.5的隔爆密封头) | 金属
165 | 磁翻板液位计 | EFA11B1K1-2000NM(DN50,PN16) | 上海凡宜 | EF Ex | 法兰连接,DN50,PN16 | EFB-2560(SUS316),比重0.75 | SUS304,140℃ | EFB-0700(-20~200℃) | 平盖+塞头 | 双法兰+控制阀 | -1~10kg/cm2 | 2000mm | 防爆型(ExdIICT3～T6 Gb ExtDA20/A21,自带一个M20*1.5的隔爆密封头) | 金属
166 | 磁翻板液位计 | EFA11B1K1-2100NM(DN50,PN16) | 上海凡宜 | EF Ex | 法兰连接,DN50,PN16 | EFB-2560(SUS316),比重0.75 | SUS304,140℃ | EFB-0700(-20~200℃) | 平盖+塞头 | 双法兰+控制阀 | -1~10kg/cm2 | 2100mm | 防爆型(ExdIICT3～T6 Gb ExtDA20/A21,自带一个M20*1.5的隔爆密封头) | 金属
167 | 磁翻板液位计 | EFA11B1K1-2200NM(DN50,PN16) | 上海凡宜 | EF Ex | 法兰连接,DN50,PN16 | EFB-2560(SUS316),比重0.75 | SUS304,140℃ | EFB-0700(-20~200℃) | 平盖+塞头 | 双法兰+控制阀 | -1~10kg/cm2 | 2200mm | 防爆型(ExdIICT3～T6 Gb ExtDA20/A21,自带一个M20*1.5的隔爆密封头) | 金属
168 | 磁翻板液位计 | EFA11B1K1-2400NM(DN50,PN16) | 上海凡宜 | EF Ex | 法兰连接,DN50,PN16 | EFB-2560(SUS316),比重0.75 | SUS304,140℃ | EFB-0700(-20~200℃) | 平盖+塞头 | 双法兰+控制阀 | -1~10kg/cm2 | 2400mm | 防爆型(ExdIICT3～T6 Gb ExtDA20/A21,自带一个M20*1.5的隔爆密封头) | 金属
169 | 磁翻板液位计 | EFA11B1K1-2600NM(DN50,PN16) | 上海凡宜 | EF Ex | 法兰连接,DN50,PN16 | EFB-2560(SUS316),比重0.75 | SUS304,140℃ | EFB-0700(-20~200℃) | 平盖+塞头 | 双法兰+控制阀 | -1~10kg/cm2 | 2600mm | 防爆型(ExdIICT3～T6 Gb ExtDA20/A21,自带一个M20*1.5的隔爆密封头) | 金属
170 | 磁翻板液位计 | EFA11B1K1-2800NM(DN50,PN16) | 上海凡宜 | EF Ex | 法兰连接,DN50,PN16 | EFB-2560(SUS316),比重0.75 | SUS304,140℃ | EFB-0700(-20~200℃) | 平盖+塞头 | 双法兰+控制阀 | -1~10kg/cm2 | 2800mm | 防爆型(ExdIICT3～T6 Gb ExtDA20/A21,自带一个M20*1.5的隔爆密封头) | 金属
171 | 磁翻板液位计 | EFA11B1K1-3000NM(DN50,PN16) | 上海凡宜 | EF Ex | 法兰连接,DN50,PN16 | EFB-2560(SUS316),比重0.75 | SUS304,140℃ | EFB-0700(-20~200℃) | 平盖+塞头 | 双法兰+控制阀 | -1~10kg/cm2 | 3000mm | 防爆型(ExdIICT3～T6 Gb ExtDA20/A21,自带一个M20*1.5的隔爆密封头) | 金属
172 | 磁翻板液位计 | EFA11B1K1-3200NM(DN50,PN16) | 上海凡宜 | EF Ex | 法兰连接,DN50,PN16 | EFB-2560(SUS316),比重0.75 | SUS304,140℃ | EFB-0700(-20~200℃) | 平盖+塞头 | 双法兰+控制阀 | -1~10kg/cm2 | 3200mm | 防爆型(ExdIICT3～T6 Gb ExtDA20/A21,自带一个M20*1.5的隔爆密封头) | 金属
173 | 磁翻板液位计 | EFA11B1K1-3400NM(DN50,PN16) | 上海凡宜 | EF Ex | 法兰连接,DN50,PN16 | EFB-2560(SUS316),比重0.75 | SUS304,140℃ | EFB-0700(-20~200℃) | 平盖+塞头 | 双法兰+控制阀 | -1~10kg/cm2 | 3400mm | 防爆型(ExdIICT3～T6 Gb ExtDA20/A21,自带一个M20*1.5的隔爆密封头) | 金属
174 | 磁翻板液位计 | EFA11B1K1-3600NM(DN50,PN16) | 上海凡宜 | EF Ex | 法兰连接,DN50,PN16 | EFB-2560(SUS316),比重0.75 | SUS304,140℃ | EFB-0700(-20~200℃) | 平盖+塞头 | 双法兰+控制阀 | -1~10kg/cm2 | 3600mm | 防爆型(ExdIICT3～T6 Gb ExtDA20/A21,自带一个M20*1.5的隔爆密封头) | 金属
175 | 磁翻板液位计 | EFC31B1H1-0450NM(DN25,PN16) | 上海凡宜 | EF Ex | 法兰连接,DN25,PN16 | EFB-2580(SUS316),比重0.87 | SUS316,140℃ | EFB-0700(-20~200℃) | 平盖+塞头 | 双法兰+塞头 | -1~10kg/cm2 | 450mm | 防爆型(ExdIICT3～T6 Gb ExtDA20/A21,自带一个M20*1.5的隔爆密封头) | 金属
176 | 磁翻板液位计 | EFC31B1H1-0550NM(DN25,PN16) | 上海凡宜 | EF Ex | 法兰连接,DN25,PN16 | EFB-2580(SUS316),比重0.87 | SUS316,140℃ | EFB-0700(-20~200℃) | 平盖+塞头 | 双法兰+塞头 | -1~10kg/cm2 | 550mm | 防爆型(ExdIICT3～T6 Gb ExtDA20/A21,自带一个M20*1.5的隔爆密封头) | 金属
177 | 磁翻板液位计 | EFC31B1H1-0650NM(DN50,PN16) | 上海凡宜 | EF Ex | 法兰连接,DN50,PN16 | EFB-2580(SUS316),比重0.87 | SUS316,140℃ | EFB-0700(-20~200℃) | 平盖+塞头 | 双法兰+塞头 | -1~10kg/cm2 | 650mm | 防爆型(ExdIICT3～T6 Gb ExtDA20/A21,自带一个M20*1.5的隔爆密封头) | 金属
178 | 磁翻板液位计 | EFC31B1H1-0750NM(DN50,PN16) | 上海凡宜 | EF Ex | 法兰连接,DN50,PN16 | EFB-2580(SUS316),比重0.87 | SUS316,140℃ | EFB-0700(-20~200℃) | 平盖+塞头 | 双法兰+塞头 | -1~10kg/cm2 | 750mm | 防爆型(ExdIICT3～T6 Gb ExtDA20/A21,自带一个M20*1.5的隔爆密封头) | 金属
179 | 磁翻板液位计 | EFC31B1H1-0500NM(DN25,PN16) | 上海凡宜 | EF Ex | 法兰连接,DN25,PN16 | EFB-2580(SUS316),比重0.87 | SUS316,140℃ | EFB-0700(-20~200℃) | 平盖+塞头 | 双法兰+塞头 | -1~10kg/cm2 | 500mm | 防爆型(ExdIICT3～T6 Gb ExtDA20/A21,自带一个M20*1.5的隔爆密封头) | 金属
180 | 磁翻板液位计 | EFC31B1H1-0600NM(DN25,PN16) | 上海凡宜 | EF Ex | 法兰连接,DN25,PN16 | EFB-2580(SUS316),比重0.87 | SUS316,140℃ | EFB-0700(-20~200℃) | 平盖+塞头 | 双法兰+塞头 | -1~10kg/cm2 | 600mm | 防爆型(ExdIICT3～T6 Gb ExtDA20/A21,自带一个M20*1.5的隔爆密封头) | 金属
181 | 磁翻板液位计 | EFC31B1H1-0700NM(DN50,PN16) | 上海凡宜 | EF Ex | 法兰连接,DN50,PN16 | EFB-2580(SUS316),比重0.87 | SUS316,140℃ | EFB-0700(-20~200℃) | 平盖+塞头 | 双法兰+塞头 | -1~10kg/cm2 | 700mm | 防爆型(ExdIICT3～T6 Gb ExtDA20/A21,自带一个M20*1.5的隔爆密封头) | 金属
182 | 磁翻板液位计 | EFC31B1H1-0800NM(DN50,PN16) | 上海凡宜 | EF Ex | 法兰连接,DN50,PN16 | EFB-2580(SUS316),比重0.87 | SUS316,140℃ | EFB-0700(-20~200℃) | 平盖+塞头 | 双法兰+塞头 | -1~10kg/cm2 | 800mm | 防爆型(ExdIICT3～T6 Gb ExtDA20/A21,自带一个M20*1.5的隔爆密封头) | 金属
183 | 磁翻板液位计 | EFC31B1H1-0900NM(DN50,PN16) | 上海凡宜 | EF Ex | 法兰连接,DN50,PN16 | EFB-2580(SUS316),比重0.87 | SUS316,140℃ | EFB-0700(-20~200℃) | 平盖+塞头 | 双法兰+塞头 | -1~10kg/cm2 | 900mm | 防爆型(ExdIICT3～T6 Gb ExtDA20/A21,自带一个M20*1.5的隔爆密封头) | 金属
184 | 磁翻板液位计 | EFC31B1H1-1000NM(DN50,PN16) | 上海凡宜 | EF Ex | 法兰连接,DN50,PN16 | EFB-2580(SUS316),比重0.87 | SUS316,140℃ | EFB-0700(-20~200℃) | 平盖+塞头 | 双法兰+塞头 | -1~10kg/cm2 | 1000mm | 防爆型(ExdIICT3～T6 Gb ExtDA20/A21,自带一个M20*1.5的隔爆密封头) | 金属
185 | 磁翻板液位计 | EFC31B1H1-1100NM(DN50,PN16) | 上海凡宜 | EF Ex | 法兰连接,DN50,PN16 | EFB-2580(SUS316),比重0.87 | SUS316,140℃ | EFB-0700(-20~200℃) | 平盖+塞头 | 双法兰+塞头 | -1~10kg/cm2 | 1100mm | 防爆型(ExdIICT3～T6 Gb ExtDA20/A21,自带一个M20*1.5的隔爆密封头) | 金属
186 | 磁翻板液位计 | EFC31B1H1-1200NM(DN50,PN16) | 上海凡宜 | EF Ex | 法兰连接,DN50,PN16 | EFB-2580(SUS316),比重0.87 | SUS316,140℃ | EFB-0700(-20~200℃) | 平盖+塞头 | 双法兰+塞头 | -1~10kg/cm2 | 1200mm | 防爆型(ExdIICT3～T6 Gb ExtDA20/A21,自带一个M20*1.5的隔爆密封头) | 金属
187 | 磁翻板液位计 | EFC31B1H1-1300NM(DN50,PN16) | 上海凡宜 | EF Ex | 法兰连接,DN50,PN16 | EFB-2580(SUS316),比重0.87 | SUS316,140℃ | EFB-0700(-20~200℃) | 平盖+塞头 | 双法兰+塞头 | -1~10kg/cm2 | 1300mm | 防爆型(ExdIICT3～T6 Gb ExtDA20/A21,自带一个M20*1.5的隔爆密封头) | 金属
188 | 磁翻板液位计 | EFC31B1H1-1400NM(DN50,PN16) | 上海凡宜 | EF Ex | 法兰连接,DN50,PN16 | EFB-2580(SUS316),比重0.87 | SUS316,140℃ | EFB-0700(-20~200℃) | 平盖+塞头 | 双法兰+塞头 | -1~10kg/cm2 | 1400mm | 防爆型(ExdIICT3～T6 Gb ExtDA20/A21,自带一个M20*1.5的隔爆密封头) | 金属
189 | 磁翻板液位计 | EFC31B1H1-1500NM(DN50,PN16) | 上海凡宜 | EF Ex | 法兰连接,DN50,PN16 | EFB-2580(SUS316),比重0.87 | SUS316,140℃ | EFB-0700(-20~200℃) | 平盖+塞头 | 双法兰+塞头 | -1~10kg/cm2 | 1500mm | 防爆型(ExdIICT3～T6 Gb ExtDA20/A21,自带一个M20*1.5的隔爆密封头) | 金属
190 | 磁翻板液位计 | EFC31B1H1-1600NM(DN50,PN16) | 上海凡宜 | EF Ex | 法兰连接,DN50,PN16 | EFB-2580(SUS316),比重0.87 | SUS316,140℃ | EFB-0700(-20~200℃) | 平盖+塞头 | 双法兰+塞头 | -1~10kg/cm2 | 1600mm | 防爆型(ExdIICT3～T6 Gb ExtDA20/A21,自带一个M20*1.5的隔爆密封头) | 金属
191 | 磁翻板液位计 | EFC31B1H1-1700NM(DN50,PN16) | 上海凡宜 | EF Ex | 法兰连接,DN50,PN16 | EFB-2580(SUS316),比重0.87 | SUS316,140℃ | EFB-0700(-20~200℃) | 平盖+塞头 | 双法兰+塞头 | -1~10kg/cm2 | 1700mm | 防爆型(ExdIICT3～T6 Gb ExtDA20/A21,自带一个M20*1.5的隔爆密封头) | 金属
192 | 磁翻板液位计 | EFC31B1H1-1800NM(DN50,PN16) | 上海凡宜 | EF Ex | 法兰连接,DN50,PN16 | EFB-2580(SUS316),比重0.87 | SUS316,140℃ | EFB-0700(-20~200℃) | 平盖+塞头 | 双法兰+塞头 | -1~10kg/cm2 | 1800mm | 防爆型(ExdIICT3～T6 Gb ExtDA20/A21,自带一个M20*1.5的隔爆密封头) | 金属
193 | 磁翻板液位计 | EFC31B1H1-1900NM(DN50,PN16) | 上海凡宜 | EF Ex | 法兰连接,DN50,PN16 | EFB-2580(SUS316),比重0.87 | SUS316,140℃ | EFB-0700(-20~200℃) | 平盖+塞头 | 双法兰+塞头 | -1~10kg/cm2 | 1900mm | 防爆型(ExdIICT3～T6 Gb ExtDA20/A21,自带一个M20*1.5的隔爆密封头) | 金属
194 | 磁翻板液位计 | EFC31B1H1-2000NM(DN50,PN16) | 上海凡宜 | EF Ex | 法兰连接,DN50,PN16 | EFB-2580(SUS316),比重0.87 | SUS316,140℃ | EFB-0700(-20~200℃) | 平盖+塞头 | 双法兰+塞头 | -1~10kg/cm2 | 2000mm | 防爆型(ExdIICT3～T6 Gb ExtDA20/A21,自带一个M20*1.5的隔爆密封头) | 金属
195 | 磁翻板液位计 | EFC31B1H1-2100NM(DN50,PN16) | 上海凡宜 | EF Ex | 法兰连接,DN50,PN16 | EFB-2580(SUS316),比重0.87 | SUS316,140℃ | EFB-0700(-20~200℃) | 平盖+塞头 | 双法兰+塞头 | -1~10kg/cm2 | 2100mm | 防爆型(ExdIICT3～T6 Gb ExtDA20/A21,自带一个M20*1.5的隔爆密封头) | 金属
196 | 磁翻板液位计 | EFC31B1H1-2200NM(DN50,PN16) | 上海凡宜 | EF Ex | 法兰连接,DN50,PN16 | EFB-2580(SUS316),比重0.87 | SUS316,140℃ | EFB-0700(-20~200℃) | 平盖+塞头 | 双法兰+塞头 | -1~10kg/cm2 | 2200mm | 防爆型(ExdIICT3～T6 Gb ExtDA20/A21,自带一个M20*1.5的隔爆密封头) | 金属
197 | 磁翻板液位计 | EFC31B1H1-2400NM(DN50,PN16) | 上海凡宜 | EF Ex | 法兰连接,DN50,PN16 | EFB-2580(SUS316),比重0.87 | SUS316,140℃ | EFB-0700(-20~200℃) | 平盖+塞头 | 双法兰+塞头 | -1~10kg/cm2 | 2400mm | 防爆型(ExdIICT3～T6 Gb ExtDA20/A21,自带一个M20*1.5的隔爆密封头) | 金属
198 | 磁翻板液位计 | EFC31B1H1-2600NM(DN50,PN16) | 上海凡宜 | EF Ex | 法兰连接,DN50,PN16 | EFB-2580(SUS316),比重0.87 | SUS316,140℃ | EFB-0700(-20~200℃) | 平盖+塞头 | 双法兰+塞头 | -1~10kg/cm2 | 2600mm | 防爆型(ExdIICT3～T6 Gb ExtDA20/A21,自带一个M20*1.5的隔爆密封头) | 金属
199 | 磁翻板液位计 | EFC31B1H1-2800NM(DN50,PN16) | 上海凡宜 | EF Ex | 法兰连接,DN50,PN16 | EFB-2580(SUS316),比重0.87 | SUS316,140℃ | EFB-0700(-20~200℃) | 平盖+塞头 | 双法兰+塞头 | -1~10kg/cm2 | 2800mm | 防爆型(ExdIICT3～T6 Gb ExtDA20/A21,自带一个M20*1.5的隔爆密封头) | 金属
200 | 磁翻板液位计 | EFC31B1H1-3000NM(DN50,PN16) | 上海凡宜 | EF Ex | 法兰连接,DN50,PN16 | EFB-2580(SUS316),比重0.87 | SUS316,140℃ | EFB-0700(-20~200℃) | 平盖+塞头 | 双法兰+塞头 | -1~10kg/cm2 | 3000mm | 防爆型(ExdIICT3～T6 Gb ExtDA20/A21,自带一个M20*1.5的隔爆密封头) | 金属
201 | 磁翻板液位计 | EFC31B1H1-3200NM(DN50,PN16) | 上海凡宜 | EF Ex | 法兰连接,DN50,PN16 | EFB-2580(SUS316),比重0.87 | SUS316,140℃ | EFB-0700(-20~200℃) | 平盖+塞头 | 双法兰+塞头 | -1~10kg/cm2 | 3200mm | 防爆型(ExdIICT3～T6 Gb ExtDA20/A21,自带一个M20*1.5的隔爆密封头) | 金属
202 | 磁翻板液位计 | EFC31B1H1-3400NM(DN50,PN16) | 上海凡宜 | EF Ex | 法兰连接,DN50,PN16 | EFB-2580(SUS316),比重0.87 | SUS316,140℃ | EFB-0700(-20~200℃) | 平盖+塞头 | 双法兰+塞头 | -1~10kg/cm2 | 3400mm | 防爆型(ExdIICT3～T6 Gb ExtDA20/A21,自带一个M20*1.5的隔爆密封头) | 金属
203 | 磁翻板液位计 | EFC31B1H1-3600NM(DN50,PN16) | 上海凡宜 | EF Ex | 法兰连接,DN50,PN16 | EFB-2580(SUS316),比重0.87 | SUS316,140℃ | EFB-0700(-20~200℃) | 平盖+塞头 | 双法兰+塞头 | -1~10kg/cm2 | 3600mm | 防爆型(ExdIICT3～T6 Gb ExtDA20/A21,自带一个M20*1.5的隔爆密封头) | 金属
204 | 磁翻板液位计 | EFG11B1K1-0450NM(DN25,PN16) | 上海凡宜 | EF Ex | 法兰连接,DN25,PN16 | EFB-2630(TITANIUM),比重0.51 | SUS304,140℃ | EFB-0700(-20~200℃) | 平盖+塞头 | 双法兰+控制阀 | -1~10kg/cm2 | 450mm | 防爆型(ExdIICT3～T6 Gb ExtDA20/A21,自带一个M20*1.5的隔爆密封头) | 金属
205 | 磁翻板液位计 | EFG11B1K1-0550NM(DN25,PN16) | 上海凡宜 | EF Ex | 法兰连接,DN25,PN16 | EFB-2630(TITANIUM),比重0.51 | SUS304,140℃ | EFB-0700(-20~200℃) | 平盖+塞头 | 双法兰+控制阀 | -1~10kg/cm2 | 550mm | 防爆型(ExdIICT3～T6 Gb ExtDA20/A21,自带一个M20*1.5的隔爆密封头) | 金属
206 | 磁翻板液位计 | EFG11B1K1-0650NM(DN50,PN16) | 上海凡宜 | EF Ex | 法兰连接,DN50,PN16 | EFB-2630(TITANIUM),比重0.51 | SUS304,140℃ | EFB-0700(-20~200℃) | 平盖+塞头 | 双法兰+控制阀 | -1~10kg/cm2 | 650mm | 防爆型(ExdIICT3～T6 Gb ExtDA20/A21,自带一个M20*1.5的隔爆密封头) | 金属
207 | 磁翻板液位计 | EFG11B1K1-0750NM(DN50,PN16) | 上海凡宜 | EF Ex | 法兰连接,DN50,PN16 | EFB-2630(TITANIUM),比重0.51 | SUS304,140℃ | EFB-0700(-20~200℃) | 平盖+塞头 | 双法兰+控制阀 | -1~10kg/cm2 | 750mm | 防爆型(ExdIICT3～T6 Gb ExtDA20/A21,自带一个M20*1.5的隔爆密封头) | 金属
208 | 磁翻板液位计 | EFG11B1K1-0500NM(DN25,PN16) | 上海凡宜 | EF Ex | 法兰连接,DN25,PN16 | EFB-2630(TITANIUM),比重0.51 | SUS304,140℃ | EFB-0700(-20~200℃) | 平盖+塞头 | 双法兰+控制阀 | -1~10kg/cm2 | 500mm | 防爆型(ExdIICT3～T6 Gb ExtDA20/A21,自带一个M20*1.5的隔爆密封头) | 金属
209 | 磁翻板液位计 | EFG11B1K1-0600NM(DN25,PN16) | 上海凡宜 | EF Ex | 法兰连接,DN25,PN16 | EFB-2630(TITANIUM),比重0.51 | SUS304,140℃ | EFB-0700(-20~200℃) | 平盖+塞头 | 双法兰+控制阀 | -1~10kg/cm2 | 600mm | 防爆型(ExdIICT3～T6 Gb ExtDA20/A21,自带一个M20*1.5的隔爆密封头) | 金属
210 | 磁翻板液位计 | EFG11B1K1-0700NM(DN50,PN16) | 上海凡宜 | EF Ex | 法兰连接,DN50,PN16 | EFB-2630(TITANIUM),比重0.51 | SUS304,140℃ | EFB-0700(-20~200℃) | 平盖+塞头 | 双法兰+控制阀 | -1~10kg/cm2 | 700mm | 防爆型(ExdIICT3～T6 Gb ExtDA20/A21,自带一个M20*1.5的隔爆密封头) | 金属
211 | 磁翻板液位计 | EFG11B1K1-0800NM(DN50,PN16) | 上海凡宜 | EF Ex | 法兰连接,DN50,PN16 | EFB-2630(TITANIUM),比重0.51 | SUS304,140℃ | EFB-0700(-20~200℃) | 平盖+塞头 | 双法兰+控制阀 | -1~10kg/cm2 | 800mm | 防爆型(ExdIICT3～T6 Gb ExtDA20/A21,自带一个M20*1.5的隔爆密封头) | 金属
212 | 磁翻板液位计 | EFG11B1K1-0900NM(DN50,PN16) | 上海凡宜 | EF Ex | 法兰连接,DN50,PN16 | EFB-2630(TITANIUM),比重0.51 | SUS304,140℃ | EFB-0700(-20~200℃) | 平盖+塞头 | 双法兰+控制阀 | -1~10kg/cm2 | 900mm | 防爆型(ExdIICT3～T6 Gb ExtDA20/A21,自带一个M20*1.5的隔爆密封头) | 金属
213 | 磁翻板液位计 | EFG11B1K1-1000NM(DN50,PN16) | 上海凡宜 | EF Ex | 法兰连接,DN50,PN16 | EFB-2630(TITANIUM),比重0.51 | SUS304,140℃ | EFB-0700(-20~200℃) | 平盖+塞头 | 双法兰+控制阀 | -1~10kg/cm2 | 1000mm | 防爆型(ExdIICT3～T6 Gb ExtDA20/A21,自带一个M20*1.5的隔爆密封头) | 金属
214 | 磁翻板液位计 | EFG11B1K1-1100NM(DN50,PN16) | 上海凡宜 | EF Ex | 法兰连接,DN50,PN16 | EFB-2630(TITANIUM),比重0.51 | SUS304,140℃ | EFB-0700(-20~200℃) | 平盖+塞头 | 双法兰+控制阀 | -1~10kg/cm2 | 1100mm | 防爆型(ExdIICT3～T6 Gb ExtDA20/A21,自带一个M20*1.5的隔爆密封头) | 金属
215 | 磁翻板液位计 | EFG11B1K1-1200NM(DN50,PN16) | 上海凡宜 | EF Ex | 法兰连接,DN50,PN16 | EFB-2630(TITANIUM),比重0.51 | SUS304,140℃ | EFB-0700(-20~200℃) | 平盖+塞头 | 双法兰+控制阀 | -1~10kg/cm2 | 1200mm | 防爆型(ExdIICT3～T6 Gb ExtDA20/A21,自带一个M20*1.5的隔爆密封头) | 金属
216 | 磁翻板液位计 | EFG11B1K1-1300NM(DN50,PN16) | 上海凡宜 | EF Ex | 法兰连接,DN50,PN16 | EFB-2630(TITANIUM),比重0.51 | SUS304,140℃ | EFB-0700(-20~200℃) | 平盖+塞头 | 双法兰+控制阀 | -1~10kg/cm2 | 1300mm | 防爆型(ExdIICT3～T6 Gb ExtDA20/A21,自带一个M20*1.5的隔爆密封头) | 金属
217 | 磁翻板液位计 | EFG11B1K1-1400NM(DN50,PN16) | 上海凡宜 | EF Ex | 法兰连接,DN50,PN16 | EFB-2630(TITANIUM),比重0.51 | SUS304,140℃ | EFB-0700(-20~200℃) | 平盖+塞头 | 双法兰+控制阀 | -1~10kg/cm2 | 1400mm | 防爆型(ExdIICT3～T6 Gb ExtDA20/A21,自带一个M20*1.5的隔爆密封头) | 金属
218 | 磁翻板液位计 | EFG11B1K1-1500NM(DN50,PN16) | 上海凡宜 | EF Ex | 法兰连接,DN50,PN16 | EFB-2630(TITANIUM),比重0.51 | SUS304,140℃ | EFB-0700(-20~200℃) | 平盖+塞头 | 双法兰+控制阀 | -1~10kg/cm2 | 1500mm | 防爆型(ExdIICT3～T6 Gb ExtDA20/A21,自带一个M20*1.5的隔爆密封头) | 金属
219 | 磁翻板液位计 | EFG11B1K1-1600NM(DN50,PN16) | 上海凡宜 | EF Ex | 法兰连接,DN50,PN16 | EFB-2630(TITANIUM),比重0.51 | SUS304,140℃ | EFB-0700(-20~200℃) | 平盖+塞头 | 双法兰+控制阀 | -1~10kg/cm2 | 1600mm | 防爆型(ExdIICT3～T6 Gb ExtDA20/A21,自带一个M20*1.5的隔爆密封头) | 金属
220 | 磁翻板液位计 | EFG11B1K1-1700NM(DN50,PN16) | 上海凡宜 | EF Ex | 法兰连接,DN50,PN16 | EFB-2630(TITANIUM),比重0.51 | SUS304,140℃ | EFB-0700(-20~200℃) | 平盖+塞头 | 双法兰+控制阀 | -1~10kg/cm2 | 1700mm | 防爆型(ExdIICT3～T6 Gb ExtDA20/A21,自带一个M20*1.5的隔爆密封头) | 金属
221 | 磁翻板液位计 | EFG11B1K1-1800NM(DN50,PN16) | 上海凡宜 | EF Ex | 法兰连接,DN50,PN16 | EFB-2630(TITANIUM),比重0.51 | SUS304,140℃ | EFB-0700(-20~200℃) | 平盖+塞头 | 双法兰+控制阀 | -1~10kg/cm2 | 1800mm | 防爆型(ExdIICT3～T6 Gb ExtDA20/A21,自带一个M20*1.5的隔爆密封头) | 金属
222 | 磁翻板液位计 | EFG11B1K1-1900NM(DN50,PN16) | 上海凡宜 | EF Ex | 法兰连接,DN50,PN16 | EFB-2630(TITANIUM),比重0.51 | SUS304,140℃ | EFB-0700(-20~200℃) | 平盖+塞头 | 双法兰+控制阀 | -1~10kg/cm2 | 1900mm | 防爆型(ExdIICT3～T6 Gb ExtDA20/A21,自带一个M20*1.5的隔爆密封头) | 金属
223 | 磁翻板液位计 | EFG11B1K1-2000NM(DN50,PN16) | 上海凡宜 | EF Ex | 法兰连接,DN50,PN16 | EFB-2630(TITANIUM),比重0.51 | SUS304,140℃ | EFB-0700(-20~200℃) | 平盖+塞头 | 双法兰+控制阀 | -1~10kg/cm2 | 2000mm | 防爆型(ExdIICT3～T6 Gb ExtDA20/A21,自带一个M20*1.5的隔爆密封头) | 金属
224 | 磁翻板液位计 | EFG11B1K1-2100NM(DN50,PN16) | 上海凡宜 | EF Ex | 法兰连接,DN50,PN16 | EFB-2630(TITANIUM),比重0.51 | SUS304,140℃ | EFB-0700(-20~200℃) | 平盖+塞头 | 双法兰+控制阀 | -1~10kg/cm2 | 2100mm | 防爆型(ExdIICT3～T6 Gb ExtDA20/A21,自带一个M20*1.5的隔爆密封头) | 金属
225 | 磁翻板液位计 | EFG11B1K1-2200NM(DN50,PN16) | 上海凡宜 | EF Ex | 法兰连接,DN50,PN16 | EFB-2630(TITANIUM),比重0.51 | SUS304,140℃ | EFB-0700(-20~200℃) | 平盖+塞头 | 双法兰+控制阀 | -1~10kg/cm2 | 2200mm | 防爆型(ExdIICT3～T6 Gb ExtDA20/A21,自带一个M20*1.5的隔爆密封头) | 金属
226 | 磁翻板液位计 | EFG11B1K1-2400NM(DN50,PN16) | 上海凡宜 | EF Ex | 法兰连接,DN50,PN16 | EFB-2630(TITANIUM),比重0.51 | SUS304,140℃ | EFB-0700(-20~200℃) | 平盖+塞头 | 双法兰+控制阀 | -1~10kg/cm2 | 2400mm | 防爆型(ExdIICT3～T6 Gb ExtDA20/A21,自带一个M20*1.5的隔爆密封头) | 金属
227 | 磁翻板液位计 | EFG11B1K1-2600NM(DN50,PN16) | 上海凡宜 | EF Ex | 法兰连接,DN50,PN16 | EFB-2630(TITANIUM),比重0.51 | SUS304,140℃ | EFB-0700(-20~200℃) | 平盖+塞头 | 双法兰+控制阀 | -1~10kg/cm2 | 2600mm | 防爆型(ExdIICT3～T6 Gb ExtDA20/A21,自带一个M20*1.5的隔爆密封头) | 金属
228 | 磁翻板液位计 | EFG11B1K1-2800NM(DN50,PN16) | 上海凡宜 | EF Ex | 法兰连接,DN50,PN16 | EFB-2630(TITANIUM),比重0.51 | SUS304,140℃ | EFB-0700(-20~200℃) | 平盖+塞头 | 双法兰+控制阀 | -1~10kg/cm2 | 2800mm | 防爆型(ExdIICT3～T6 Gb ExtDA20/A21,自带一个M20*1.5的隔爆密封头) | 金属
229 | 磁翻板液位计 | EFG11B1K1-3000NM(DN50,PN16) | 上海凡宜 | EF Ex | 法兰连接,DN50,PN16 | EFB-2630(TITANIUM),比重0.51 | SUS304,140℃ | EFB-0700(-20~200℃) | 平盖+塞头 | 双法兰+控制阀 | -1~10kg/cm2 | 3000mm | 防爆型(ExdIICT3～T6 Gb ExtDA20/A21,自带一个M20*1.5的隔爆密封头) | 金属
230 | 磁翻板液位计 | EFG11B1K1-3200NM(DN50,PN16) | 上海凡宜 | EF Ex | 法兰连接,DN50,PN16 | EFB-2630(TITANIUM),比重0.51 | SUS304,140℃ | EFB-0700(-20~200℃) | 平盖+塞头 | 双法兰+控制阀 | -1~10kg/cm2 | 3200mm | 防爆型(ExdIICT3～T6 Gb ExtDA20/A21,自带一个M20*1.5的隔爆密封头) | 金属
231 | 磁翻板液位计 | EFG11B1K1-3400NM(DN50,PN16) | 上海凡宜 | EF Ex | 法兰连接,DN50,PN16 | EFB-2630(TITANIUM),比重0.51 | SUS304,140℃ | EFB-0700(-20~200℃) | 平盖+塞头 | 双法兰+控制阀 | -1~10kg/cm2 | 3400mm | 防爆型(ExdIICT3～T6 Gb ExtDA20/A21,自带一个M20*1.5的隔爆密封头) | 金属
232 | 磁翻板液位计 | EFG11B1K1-3600NM(DN50,PN16) | 上海凡宜 | EF Ex | 法兰连接,DN50,PN16 | EFB-2630(TITANIUM),比重0.51 | SUS304,140℃ | EFB-0700(-20~200℃) | 平盖+塞头 | 双法兰+控制阀 | -1~10kg/cm2 | 3600mm | 防爆型(ExdIICT3～T6 Gb ExtDA20/A21,自带一个M20*1.5的隔爆密封头) | 金属